## 版本信息
VER
6.2.150611

## 数据表描述
对象 | 时间类型 | 生产类型 | 上级数据表类型 | 数据表类型ID | 数据表类型 | 数据表对象分类标识 | 数据库序号 | 序号 | 表显示名称 | 库表名称 | 数据表使用说明 | 备注
井 |  | 综合 |  | Static | 开发静态 | 井 | 1 | 1 | 井当前基础信息 | T_WELL_INFOR | 主要是描述单井的属性信息、隶属关系以及完井基本信息。
井 | 日期 | 综合 |  | Static | 开发静态 | 井 | 1 | 2 | 钻井基础信息 | T_WELL_DRILLING_INFOR
井 | 日期 | 综合 |  | Static | 开发静态 | 井 | 1 | 3 | 井基础信息历史变更 | T_WELL_INFOR_CHA | 主要是描述单井名称的变更，每条数据描述单口井对单条信息的修改，如果一口井一次变更了多条信息，则在该表中是多条数据进行表达。
井 | 日期 | 综合 |  | WellDynamic | 井开发动态 | 井 | 1 | 4 | 井生产大事记 | T_WELL_PROD_MEM
井 | 日期 | 采油 |  | Test | 开发实验 | 井 | 1 | 5 | 井取样流体性质表 | T_WELL_FLU
井 | 日期 | 采油 |  | Test | 开发实验 | 井 | 1 | 6 | 井取样高压物性 | T_WELL_FLU_PVT
井 | 日期 | 采油 |  | Test | 开发实验 | 井 | 1 | 7 | 油水相对渗透率测试 | T_CORE_O_W_RELA_PER
井 | 日期 | 采油 |  | Test | 开发实验 | 井 | 1 | 8 | 油气相对渗透率测试 | T_CORE_O_G_RELA_PER
井 | 日期 | 采油 |  | Test | 开发实验 | 井 | 1 | 9 | 气水相对渗透率测试 | T_CORE_G_W_RELA_PER
井 | 日期 | 采油 |  | Test | 开发实验 | 井 | 1 | 10 | 毛管力测试 | T_CORE_CAPILLARY
井 | 日期 | 采油 |  | Test | 开发实验 | 井 | 1 | 11 | 岩石力学参数测试 | T_CORE_ROCK_PARA
井 | 日期 | 采油 |  | Test | 开发实验 | 井 | 1 | 12 | 天然气等组分膨胀 | T_WELL_G_EXPANSION
井 | 日期 | 采油 |  | Test | 开发实验 | 井 | 1 | 13 | 油水乳化实验 | T_OW_EMULSIF
井 | 日期 | 采油 |  | WellDynamic | 井开发动态 | 井 | 1 | 14 | 采油井生产日报 | T_OW_D
井 | 日期 | 采油 |  | WellDynamic | 井开发动态 | 井 | 1 | 15 | 采油井生产日报气举井工艺 | T_OW_D_GL
井 | 日期 | 采油 |  | WellDynamic | 井开发动态 | 井 | 1 | 16 | 采油井生产日报抽油机井工艺 | T_OW_D_ROD
井 | 日期 | 采油 |  | WellDynamic | 井开发动态 | 井 | 1 | 17 | 采油井生产日报电潜泵井工艺 | T_OW_D_ESP
井 | 日期 | 采油 |  | WellDynamic | 井开发动态 | 井 | 1 | 18 | 采油井生产日报螺杆泵井工艺 | T_OW_D_PCP
井 | 日期 | 采油 |  | WellDynamic | 井开发动态 | 井 | 1 | 19 | 采油井生产日报直线抽油机井工艺 | T_OW_D_LM
井 | 日期 | 采油 |  | WellDynamic | 井开发动态 | 井 | 1 | 20 | 采油井生产计量 | T_OW_MEA
井 | 日期 | 采油 |  | WellDynamic | 井开发动态 | 井 | 1 | 21 | 采油井生产计量工艺 | T_OW_MEA_PARA
井 | 日期 | 采油 |  | Monitoring | 开发监测 | 井 | 1 | 22 | 采油井地层水全分析 | T_OW_W_LAB
井 | 日期 | 采油 |  | Monitoring | 开发监测 | 井 | 1 | 23 | 采油井动液面测试 | T_OW_PFL
井 | 日期 | 采油 |  | Monitoring | 开发监测 | 井 | 1 | 24 | 采油气井井筒温度压力测试 | T_WB_PRE_TEM
井 | 日期 | 采油 |  | Monitoring | 开发监测 | 井 | 1 | 25 | 采油气井静压测试 | T_STATIC_PRE
井 | 日期 | 采油 |  | Monitoring | 开发监测 | 井 | 1 | 26 | 采油井系统试井 | T_OW_STEADY_WELL
井 | 时刻 | 采油 |  | Monitoring | 开发监测 | 井 | 1 | 27 | 采油抽油机井示功图 | T_OW_ROD_INDI
井 | 时刻 | 采油 |  | Monitoring | 开发监测 | 井 | 1 | 28 | 采油电泵井电流监测 | T_OW_ESP_CUR
井 | 日期 | 采油 |  | Monitoring | 开发监测 | 井 | 1 | 29 | 采油电泵井电流卡片原始记录 | T_OW_ESP_CUR_CARD
井 | 日期 | 采油 |  | OilProductionTechnology | 采油工艺 | 井 | 1 | 30 | 气举阀数据 | T_GLV_DATA
井 | 日期 | 采油 |  | OilProductionTechnology | 采油工艺 | 井 | 1 | 31 | 游梁抽油机数据 | T_PUMPING_UNIT_DATA
井 | 日期 | 采油 |  | OilProductionTechnology | 采油工艺 | 井 | 1 | 32 | 有杆泵数据 | T_SUCKER_ROD_PUMP_DATA
井 | 日期 | 采油 |  | OilProductionTechnology | 采油工艺 | 井 | 1 | 33 | 螺杆泵数据 | T_PCP_DATA
井 | 日期 | 采油 |  | OilProductionTechnology | 采油工艺 | 井 | 1 | 34 | 螺杆泵地面驱动装置数据 | T_PCP_DRIVE_DATA
井 | 日期 | 采油 |  | OilProductionTechnology | 采油工艺 | 井 | 1 | 35 | 电潜泵数据 | T_ESP_DATA
井 | 日期 | 采油 |  | OilProductionTechnology | 采油工艺 | 井 | 1 | 36 | 电潜泵电机数据 | T_ESP_MOTOR_DATA
井 | 日期 | 采油 |  | OilProductionTechnology | 采油工艺 | 井 | 1 | 37 | 电潜泵电缆数据 | T_ESP_CABLE_DATA
井 | 日期 | 采油 |  | OilProductionTechnology | 采油工艺 | 井 | 1 | 38 | 直线抽油机数据 | T_OW_LM_DATA
井 | 年月 | 采油 |  | WellDynamic | 井开发动态 | 井 | 1 | 39 | 采油井生产月报 | T_OW_M
井 | 年月 | 采油 |  | WellDynamic | 井开发动态 | 井 | 1 | 40 | 采油井生产月报抽油机井工艺 | T_OW_M_ROD
井 | 年月 | 采油 |  | WellDynamic | 井开发动态 | 井 | 1 | 41 | 采油井生产月报电潜泵井工艺 | T_OW_M_ESP
井 | 日期 | 采气 |  | WellDynamic | 井开发动态 | 井 | 1 | 42 | 采气井生产日报 | T_GW_D
井 | 日期 | 采气 |  | WellDynamic | 井开发动态 | 井 | 1 | 43 | 采气井生产计量 | T_GW_MEA
井 | 日期 | 采气 |  | WellDynamic | 井开发动态 | 井 | 1 | 44 | 采气井生产计量工艺 | T_GW_MEA_PARA
井 | 日期 | 采气 |  | Monitoring | 开发监测 | 井 | 1 | 45 | 采气井产能试井 | T_GW_DELI
井 | 日期 | 采气 |  | Monitoring | 开发监测 | 井 | 1 | 46 | 采气井产能试井解释 | T_GW_DELI_EXPLAIN
井 | 年月 | 采气 |  | WellDynamic | 井开发动态 | 井 | 1 | 47 | 采气井生产月报 | T_GW_M
井 | 日期 | 注水 |  | WellDynamic | 井开发动态 | 井 | 1 | 48 | 注水井生产日报 | T_INJWW_D
井 | 日期 | 注水 |  | Monitoring | 开发监测 | 井 | 1 | 49 | 注水井吸水指数测试 | T_INJWW_INJ
井 | 日期 | 注水 |  | Monitoring | 开发监测 | 井 | 1 | 50 | 注水井关井油压降落测试 | T_INJWW_SIPD
井 | 日期 | 注水 |  | WellDynamic | 井开发动态 | 井 | 1 | 51 | 注水井注入流体性质 | T_INJWW_FLU
井 | 年月 | 注水 |  | WellDynamic | 井开发动态 | 井 | 1 | 52 | 注水井生产月报 | T_INJWW_M
井 | 年月 | 注气 |  | WellDynamic | 井开发动态 | 井 | 1 | 53 | 注气井生产日报 | T_INJGW_D
井 | 年月 | 注气 |  | WellDynamic | 井开发动态 | 井 | 1 | 54 | 注气井生产月报 | T_INJGW_M
井 |  | 综合 |  | Static | 开发静态 | 井 | 1 | 55 | 井曾用名 | T_WELL_USED_NAME
井 |  | 综合 |  | Static | 开发静态 | 井筒 | 1 | 56 | 井位数据 | T_WELL_LOCATION | 主要是描述单井的位置。
井 | 日期 | 综合 |  | Static | 开发静态 | 井 | 1 | 57 | 井采出流体性质表 | T_WELL_PROD_FLU
井筒 |  | 综合 |  | Static | 开发静态 | 井筒 | 1 | 58 | 井筒当前基础信息 | T_WB_CUR_INFOR | 主要是描述井筒的属性。
井筒 |  | 综合 |  | Static | 开发静态 | 井筒 | 1 | 59 | 井断点数据 | T_WELL_BREAK_POINT
井深 | 日期 | 综合 |  | Static | 开发静态 | 井筒 | 1 | 60 | 井测井曲线 | T_WELL_LOG
井深 |  | 综合 |  | Static | 开发静态 | 井筒 | 1 | 61 | 设计井轨迹 | T_WELL_PATH_PLANNED
井深 |  | 综合 |  | Static | 开发静态 | 井筒 | 1 | 62 | 井轨迹 | T_WELL_PATH | 主要是描述单井或井筒的井身轨迹。
井段 |  | 综合 |  | Static | 开发静态 |  | 1 | 63 | 井钻井完井层段数据 | T_WELL_COMP
井段 |  | 综合 |  | Static | 开发静态 | 井筒 | 1 | 64 | 井钻井完井套管数据 | T_WELL_CASING
井段 | 日期 | 综合 |  | Static | 开发静态 | 井筒 | 1 | 65 | 井段射孔数据 | T_WELL_PERFOR
井段 | 日期 | 综合 |  | DownholeOperation | 井下作业 | 井筒 | 1 | 66 | 井作业完井油管数据 | T_WELL_TUBING
井段 |  | 综合 |  | DownholeOperation | 井下作业 | 井筒 | 1 | 67 | 井作业完井尾管数据 | T_WELL_TAIL_TUBING
井段 | 日期 | 综合 |  | DownholeOperation | 井下作业 | 井筒 | 1 | 68 | 井作业完井井下工具数据 | T_WELL_DH_TOOL
井段 | 日期 | 综合 |  | DownholeOperation | 井下作业 | 井筒 | 1 | 69 | 井作业完井封隔器数据 | T_WELL_PACKER
井段 | 日期 | 采油 |  | DownholeOperation | 井下作业 | 井筒 | 1 | 70 | 井作业完井抽油杆数据 | T_WELL_ROD
井段 | 日期 | 采油 |  | Monitoring | 开发监测 |  | 1 | 71 | 采油井产出剖面测试 | T_OW_PPT
井段 | 日期 | 采油 |  | Monitoring | 开发监测 |  | 1 | 72 | 采油井产出剖面测试工艺 | T_OW_PPT_PARA
井段 | 日期 | 采气 |  | Monitoring | 开发监测 |  | 1 | 73 | 采气井产出剖面 | T_GW_PPT
井段 | 日期 | 注水 |  | Monitoring | 开发监测 |  | 1 | 74 | 注水井注入剖面测试 | T_INJWW_IPT
井段 | 日期 | 注水 |  | Monitoring | 开发监测 |  | 1 | 75 | 注水井注入剖面测试工艺 | T_INJWW_IPT_PARA
井段 | 日期 | 注气 |  | Monitoring | 开发监测 |  | 1 | 76 | 注气井注入剖面 | T_INJGW_IPT
井段 | 日期 | 注水 |  | Monitoring | 开发监测 |  | 1 | 77 | 注水分注井段吸水指数测试 | T_INJWW_SEG_INJ
井段 | 日期 | 注水 |  | WellDynamic | 井开发动态 |  | 1 | 78 | 注水分注井段日数据 | T_INJWW_SEG_D
井段 | 日期 | 注水 |  | OilProductionTechnology | 采油工艺 |  | 1 | 79 | 注水井分注工艺 | T_INJWW_SEG_PARA
井层 |  | 综合 |  | Static | 开发静态 | 井小层 | 1 | 80 | 单井小层当前基础数据 | T_WELL_L_CUR_INFOR | 主要是描述单井钻遇的小层以及小层的物性。
井层 |  | 综合 |  | Static | 开发静态 | 井小层 | 1 | 81 | 单井小层井位数据 | T_WELL_L_LOCATION
井层 | 日期 | 综合 |  | WellLayerDynamic | 井层开发动态 | 井小层 | 1 | 82 | 单井小层生产开关状态变更 | T_WELL_L_STATUS_CHA | 反应小层打开、关闭历史记录
井层 | 日期 | 采油 |  | WellLayerDynamic | 井层开发动态 | 井小层 | 1 | 83 | 采油井生产日数据小层劈分系数 | T_OW_L_D_SC
井层 | 日期 | 采油 |  | WellLayerDynamic | 井层开发动态 | 井小层 | 1 | 84 | 采油井生产日数据小层劈分结果 | T_OW_L_D_SS
井层 | 日期 | 采油 |  | WellLayerDynamic | 井层开发动态 | 井小层 | 1 | 85 | 采油井小层生产月数据 | T_OW_L_M
井层 | 日期 | 采气 |  | WellLayerDynamic | 井层开发动态 | 井小层 | 1 | 86 | 采气井生产日数据小层劈分系数 | T_GW_L_D_SC
井层 | 日期 | 采气 |  | WellLayerDynamic | 井层开发动态 | 井小层 | 1 | 87 | 采气井生产日数据小层劈分结果表 | T_GW_L_D_SS
井层 | 年月 | 采气 |  | WellLayerDynamic | 井层开发动态 | 井小层 | 1 | 88 | 采气井小层生产月数据 | T_GW_L_M
井层 | 日期 | 注水 |  | WellLayerDynamic | 井层开发动态 | 井小层 | 1 | 89 | 注水井生产日数据小层劈分系数 | T_INJWW_L_D_SC
井层 | 日期 | 注水 |  | WellLayerDynamic | 井层开发动态 | 井小层 | 1 | 90 | 注水井生产日数据小层劈分结果 | T_INJWW_L_D_SS
井层 | 年月 | 注水 |  | WellLayerDynamic | 井层开发动态 | 井小层 | 1 | 91 | 注水井小层生产月数据 | T_INJWW_L_M
井层 | 日期 | 注气 |  | WellLayerDynamic | 井层开发动态 | 井小层 | 1 | 92 | 注气井生产日数据小层劈分系数 | T_INJGW_L_D_SC
井层 | 日期 | 注气 |  | WellLayerDynamic | 井层开发动态 | 井小层 | 1 | 93 | 注气井生产日数据小层劈分结果 | T_INJGW_L_D_SS
井层 | 年月 | 注气 |  | WellLayerDynamic | 井层开发动态 | 井小层 | 1 | 94 | 注气井小层生产月数据 | T_INJGW_L_M
井组 | 日期 | 注水 |  | WellGroupDynamic | 井组开发动态 | 井 | 1 | 95 | 注水井中心井组关系 | T_INJWW_GROUP
井组 | 日期 | 采油 |  | WellGroupDynamic | 井组开发动态 | 井 | 1 | 96 | 采油井中心井组关系 | T_OW_GROUP
井组 | 日期 | 采油 |  | WellGroupDynamic | 井组开发动态 | 井 | 1 | 97 | 采油井日生产数据对连通水井劈分系数 | T_OW_D_SC_INJWW
井组 | 日期 | 注水 |  | WellGroupDynamic | 井组开发动态 | 井 | 1 | 98 | 注水井日生产数据对连通油井劈分系数 | T_INJWW_D_SC_OW
井组 | 日期 | 综合 |  | Monitoring | 开发监测 | 井 | 1 | 99 | 注采井间示踪剂测试 | T_TRACER
井组小层 | 日期 | 注水 |  | WellGroupDynamic | 井组开发动态 |  | 1 | 100 | 注水井中心井组小层对应关系 | T_INJWW_GROUP_L_RELA
井组小层 | 日期 | 采油 |  | WellGroupDynamic | 井组开发动态 |  | 1 | 101 | 采油井中心井组小层对应关系 | T_OW_GROUP_L_RELA
井组小层 | 日期 | 采油 |  | WellGroupDynamic | 井组开发动态 |  | 1 | 102 | 采油井小层日生产数据对连通水井劈分系数 | T_OW_L_D_SC_INJWW
井组小层 | 日期 | 注水 |  | WellGroupDynamic | 井组开发动态 |  | 1 | 103 | 注水井小层日生产数据对连通油井劈分系数 | T_INJWW_L_D_SC_OW
开发单元 |  | 综合 |  | Static | 开发静态 | 地质单元 | 1 | 104 | 开发单元当前基础信息 | T_DB_CUR_INFOR
开发单元 | 日期 | 综合 |  | Static | 开发静态 | 地质单元 | 1 | 105 | 开发单元基础信息变更 | T_DB_INFOR_CHA
开发单元 | 日期 | 综合 |  | BlockDynamic | 单元开发动态 | 地质单元 | 1 | 106 | 开发单元生产大事记 | T_DB_MEM
开发单元 |  | 综合 |  | Static | 开发静态 | 地质单元 | 1 | 107 | 开发单元地质模型信息 | T_GEO_MODEL
开发单元 | 年月 | 采油 |  | Test | 开发实验 | 地质单元 | 1 | 108 | 油藏开发单元流体性质 | T_O_FDB_FLU
开发单元 | 年月 | 采气 |  | Test | 开发实验 | 地质单元 | 1 | 109 | 气藏开发单元流体性质 | T_G_FDB_FLU
开发单元 | 日期 | 采油 |  | BlockDynamic | 单元开发动态 | 地质单元 | 1 | 110 | 油藏开发单元日生产数据 | T_O_FDB_D
开发单元 | 年月 | 采油 |  | BlockDynamic | 单元开发动态 | 地质单元 | 1 | 111 | 油藏开发单元月生产数据 | T_O_FDB_M
开发单元 | 年 | 采油 |  | BlockDynamic | 单元开发动态 | 地质单元 | 1 | 112 | 油藏开发单元年生产数据 | T_O_FDB_Y
开发单元 | 日期 | 采气 |  | BlockDynamic | 单元开发动态 | 地质单元 | 1 | 113 | 气藏开发单元日生产数据 | T_G_FDB_D
开发单元 | 年月 | 采气 |  | BlockDynamic | 单元开发动态 | 地质单元 | 1 | 114 | 气藏开发单元月生产数据 | T_G_FDB_M
开发单元 | 年 | 采气 |  | BlockDynamic | 单元开发动态 | 地质单元 | 1 | 115 | 气藏开发单元年生产数据 | T_G_FDB_Y
开发单元 | 年月 | 采油 |  | BlockDynamic | 单元开发动态 | 地质单元 | 1 | 116 | 油藏开发单元措施构成 | T_STIMU_COMPOSING
开发单元 | 年月 | 采油 |  | BlockDynamic | 单元开发动态 | 地质单元 | 1 | 117 | 油藏开发单元产量构成 | T_PROD_COMPOSING
开发层系 |  | 综合 |  | Static | 开发静态 | 开发层系 | 1 | 118 | 开发层系当前基础信息 | T_DZ_CUR_INFOR
开发层系 | 日期 | 综合 |  | Static | 开发静态 | 开发层系 | 1 | 119 | 开发层系基础信息变更 | T_DZ_INFOR_CHA
开发层系 |  | 综合 |  | Static | 开发静态 | 开发层系 | 1 | 120 | 油气藏开发层系边界数据 | T_RZ_BOUNDATY
开发层系 |  | 综合 |  | Static | 开发静态 | 开发层系 | 1 | 121 | 油气藏开发层系断层数据 | T_RZ_FAULT
开发层系 | 年月 | 综合 |  | Test | 开发实验 | 开发层系 | 1 | 122 | 油气藏开发层系特性 | T_RZ_PRO
开发层系 | 年月 | 采油 |  | Test | 开发实验 | 开发层系 | 1 | 123 | 油藏开发层系流体性质 | T_O_RZ_FLU
开发层系 | 年月 | 采气 |  | Test | 开发实验 | 开发层系 | 1 | 124 | 气藏开发层系流体性质 | T_G_RZ_FLU
开发层系 | 日期 | 采油 |  | LayerDevelopDynamic | 层系开发动态 | 开发层系 | 1 | 125 | 油藏开发层系日生产数据 | T_O_RZ_D
开发层系 | 年月 | 采油 |  | LayerDevelopDynamic | 层系开发动态 | 开发层系 | 1 | 126 | 油藏开发层系月生产数据 | T_O_RZ_M
开发层系 | 年月 | 采油 |  | LayerDevelopDynamic | 层系开发动态 | 开发层系 | 1 | 127 | 油藏开发层系年生产数据 | T_O_RZ_Y
开发层系 | 日期 | 采气 |  | LayerDevelopDynamic | 层系开发动态 | 开发层系 | 1 | 128 | 气藏开发层系日生产数据 | T_G_RZ_D
开发层系 | 年月 | 采气 |  | LayerDevelopDynamic | 层系开发动态 | 开发层系 | 1 | 129 | 气藏开发层系月生产数据 | T_G_RZ_M
开发层系 | 年 | 采气 |  | LayerDevelopDynamic | 层系开发动态 | 开发层系 | 1 | 130 | 气藏开发层系年生产数据 | T_G_RZ_Y
管理单位 |  | 综合 |  | AdministrationUnit | 管理单位 | 管理单元 | 1 | 131 | 组织管理单位当前基础信息 | T_DM_UNIT_CUR_INFOR
管理单位 | 日期 | 综合 |  | AdministrationUnit | 管理单位 | 管理单元 | 1 | 132 | 管理单位名称变更 | T_DM_UNIT_NAME_CHA
管网 | 日期 | 综合 |  | Static | 开发静态 |  | 1 | 133 | 管网地形地貌基础信息 | T_LANDFORM_INFOR
管网 | 日期 | 采油 |  | PipeNetworkDynamic | 管网开发动态 |  | 1 | 134 | 管网管线监测点数据 | T_PN_MONI_POINT
设备 |  | 综合 |  | Resources | 资源 |  | 2 | 135 | 套管 | E_CASING
设备 |  | 综合 |  | Resources | 资源 |  | 2 | 136 | 油管 | E_TUBING
设备 |  | 综合 |  | Resources | 资源 |  | 2 | 137 | 地面管线 | E_GROUND_PL
设备 |  | 综合 |  | Resources | 资源 |  | 2 | 138 | 抽油杆 | E_ROD_STRING
设备 |  | 综合 |  | Resources | 资源 |  | 2 | 139 | 封隔器 | E_PACKER
设备 |  | 综合 |  | Resources | 资源 |  | 2 | 140 | 抽油机 | E_PUMPING_UNIT
设备 |  | 综合 |  | Resources | 资源 |  | 2 | 141 | 抽油泵 | E_SUCKER_ROD_PUMP
设备 |  | 综合 |  | Resources | 资源 |  | 2 | 142 | 直线电机抽油机 | E_LM_PUMPING_UNIT
设备 |  | 综合 |  | Resources | 资源 |  | 2 | 143 | 电潜泵 | E_ESP
设备 |  | 综合 |  | Resources | 资源 |  | 2 | 144 | 螺杆泵 | E_PCP
设备 |  | 综合 |  | Resources | 资源 |  | 2 | 145 | 气举阀 | E_GLV
设备 |  | 综合 |  | Resources | 资源 |  | 2 | 146 | 射孔弹 | E_PERFOR_BULLET
设备 |  | 综合 |  | Resources | 资源 |  | 2 | 147 | 射孔枪 | E_PERFOR_GUN
设备 |  | 综合 |  | Resources | 资源 |  | 2 | 148 | 压缩机 | E_COMPRESSOR
设备 |  | 综合 |  | Resources | 资源 |  | 2 | 149 | 集输泵 | E_GATHERING_PUMP
设备 |  | 综合 |  | Resources | 资源 |  | 2 | 150 | 离心式注水泵 | E_INJ_PUMP
设备 |  | 综合 |  | Resources | 资源 |  | 2 | 151 | 电潜泵电机 | E_ESP_MOTOR
设备 |  | 综合 |  | Resources | 资源 |  | 2 | 152 | 抽油机电机 | E_ROD_MOTOR
设备 |  | 综合 |  | Resources | 资源 |  | 2 | 153 | 螺杆泵地面驱动装置 | E_PCP_DRIVE
设备 |  | 综合 |  | Resources | 资源 |  | 2 | 154 | 扶正器 | E_CENTRALIZER
|  | 综合 |  | Code | 代码 |  | 1 | 155 | 管理单位级别代码 | T_DM_UNIT_LC
|  | 综合 |  | Code | 代码 |  | 1 | 156 | 管理单位名称变更类别代码 | T_DM_UNIT_NAME_CHA_CC
|  | 综合 |  | Code | 代码 |  | 1 | 157 | 开发单元级别代码 | T_DB_LC
|  | 综合 |  | Code | 代码 |  | 1 | 158 | 开发单元基础信息变更类别代码 | T_DB_INFOR_CHA_CC
|  | 综合 |  | Code | 代码 |  | 1 | 159 | 开发层系级别代码 | T_DZ_LC
|  | 综合 |  | Code | 代码 |  | 1 | 160 | 开发层系信息变更类别代码 | T_DZ_INFOR_CHA_CC
|  | 综合 |  | Code | 代码 |  | 1 | 161 | 井型代码 | T_WELL_TC | 主要是描述井类型：直井、定向井、水平井。
|  | 综合 |  | Code | 代码 |  | 1 | 162 | 井别代码 | T_WELL_CC | 主要是描述井类别：油井、水井、气井
|  | 综合 |  | Code | 代码 |  | 1 | 163 | 采油气方式代码 | T_WELL_PMC | 主要是描述采油气所用的举升方式。
|  | 综合 |  | Code | 代码 |  | 1 | 164 | 注水方式代码 | T_WELL_IWMC | 主要是描述注水所用的方式。
|  | 综合 |  | Code | 代码 |  | 1 | 165 | 井基础信息变更类别代码 | T_WELL_INFOR_CHA_CC
|  | 综合 |  | Code | 代码 |  | 1 | 166 | 钻井完井套管层序类型代码 | T_WELL_CASING_TC
|  | 综合 |  | Code | 代码 |  | 1 | 167 | 井射孔方式代码 | T_PERFOR_TC
|  | 综合 |  | Code | 代码 |  | 1 | 168 | 沉积相类型代码 | T_PREC_FACIES_TC
|  | 综合 |  | Code | 代码 |  | 1 | 169 | 沉积亚相类型代码 | T_PREC_SUBFACIES_TC
|  | 综合 |  | Code | 代码 |  | 1 | 170 | 沉积微相类型代码 | T_PREC_MICROFACIES_TC
|  | 综合 |  | Code | 代码 |  | 1 | 171 | 电测解释类型代码 | T_RESE_EXPLAIN_TC
|  | 综合 |  | Code | 代码 |  | 1 | 172 | 储层岩性类型代码 | T_LITHOLOGIC_TC
|  | 综合 |  | Code | 代码 |  | 1 | 173 | 测井类型代码 | T_WELL_LOG_TC
|  | 综合 |  | Code | 代码 |  | 1 | 174 | 油气藏边界类型代码 | T_RESE_BOUNDATY_TC
|  | 综合 |  | Code | 代码 |  | 1 | 175 | 油气藏断层类型代码 | T_RESE_FAULT_TC
|  | 综合 |  | Code | 代码 |  | 1 | 176 | 套管钢级代码 | T_CASING_GC
|  | 综合 |  | Code | 代码 |  | 1 | 177 | 井下工具代码 | T_DH_TOOL_C
|  | 综合 |  | Code | 代码 |  | 1 | 178 | 分配方法代码 | T_CAL_METHOD_C
|  | 综合 |  | Code | 代码 |  | 1 | 179 | 措施代码 | T_STIMU_C
|  | 综合 |  | Code | 代码 |  | 1 | 180 | 流体类型代码 | T_FLU_TYPE_C
|  | 综合 |  | Code | 代码 |  | 1 | 181 | 地形地貌类别代码 | T_LANDFORM_CC
开发单元 |  |  |  | BlockDynamic | 单元开发动态 | 地质单元 | 1 | 182 | 油藏开发单元注水构成 | T_INJW_STIMU_COMPOSING
开发单元 |  |  |  | BlockDynamic | 单元开发动态 | 地质单元 | 1 | 183 | 气藏开发单元措施构成 | T_G_FDB_STIMU_COMPOSING
开发单元 |  |  |  | BlockDynamic | 单元开发动态 | 地质单元 | 1 | 184 | 气藏开发单元产量构成表 | T_G_FDB_COMPOSING
井 |  |  |  | WellDynamic | 井开发动态 | 井 | 1 | 185 | 单井初期产能表 | T_R_WELL_INITIAL_PROD
|  |  |  | Code | 代码 |  | 1 | 186 | 初期产能获取方式代码 | T_WELL_INITIAL_PROD
开发单元 |  | 综合 |  | Static | 开发静态 | 地质单元 | 1 | 187 | 开发单元地质信息 | T_DB_GEO_INFOR
井层 |  | 综合 |  | Static | 开发静态 | 井分层 | 1 | 188 | 单井地质分层数据 | T_WELL_G_L_DATA
井 |  | 综合 |  | Static | 开发静态 | 井 | 1 | 189 | 单井油藏特性参数 | T_WELL_RESE_CHARACTER
|  |  |  | Results | 成果 |  | 1 | 190 | 成果基础信息表 | R_RESULT_INFO
|  |  |  | Results | 成果 |  | 1 | 191 | 成果对象表 | R_OBJECT_RESULT
|  |  |  | Results | 成果 |  | 1 | 192 | 模型适用对象表 | R_OBJECT_MODEL
|  |  |  | Results | 成果 |  | 1 | 193 | 模型信息表 | R_MODEL
|  |  |  | Results | 成果 |  | 1 | 194 | 重点井信息表 | R_EMPHASIS_WELL
|  |  |  | Results | 成果 |  | 1 | 195 | 结果图表 | R_CHART
|  |  |  | Results | 成果 |  | 1 | 196 | 案例表 | R_CASE
|  |  |  | Results | 成果 |  | 1 | 197 | 综合报告表 | R_REPORT
井 |  | 采气 |  | Monitoring | 开发监测 | 井 | 1 | 198 | 地层测试数据 | T_LOG_FORM_TEST
井 |  | 采气 |  | Monitoring | 开发监测 | 井 | 1 | 199 | 采气井压降试井 | T_GW_DRAWDOWN_TEST
井 | 时刻 | 采油 |  | Monitoring | 开发监测 | 井 | 1 | 200 | 抽油机工况诊断结果 | T_ROD_INDI_RESULT
|  | 综合 |  | Code | 代码 |  | 1 | 201 | 射孔类别代码 | T_WELL_PERFOR_CC
开发层系 |  | 综合 |  | Static | 开发静态 | 开发层系 | 1 | 202 | 层系单元组合对象 | T_ASSEMBLY_OBJECT | 用来表征开发层系与开发单元之间的关系，分表主要是为了解决中石化存在的一个开发层系隶属多个开发单元的情况。
井 | 时刻 | 采油 |  | Monitoring | 开发监测 | 井 | 1 | 203 | 采油电泵井电流监测数据 | T_OW_ESP_ECUR_DATA
井 | 日期 | 注水 |  | Monitoring | 开发监测 | 井 | 1 | 204 | 示踪剂采出检测 | T_PROD_TRACER
井 | 日期 | 注水 |  | Monitoring | 开发监测 | 井 | 1 | 205 | 示踪剂注入数据 | T_INJ_TRACER
井 | 日期 | 注水 |  | Monitoring | 开发监测 | 井 | 1 | 206 | 饱和度测井数据评价 | T_SAT_LOG
设备 |  | 综合 |  | Resources | 资源 |  | 2 | 207 | 调剖剂 | E_AGENT
|  |  |  | Results | 成果 |  | 1 | 208 | ftp服务器表 | R_RESLUTUPLOADSERVER
|  |  |  | Results | 成果 |  | 1 | 209 | 授权用户表 | R_RESULTAUTORIZATION
|  |  |  | Results | 成果 |  | 1 | 210 | 成果类型表 | R_RESULTCATEGORY
|  |  |  | Results | 成果 |  | 1 | 211 | 成果元素表 | R_RESULTELEMENT
|  |  |  | Results | 成果 |  | 1 | 212 | 成果元素配置 | R_RESULTELEMENTCONFIG
管网 | 日期 | 采油 |  | PipeNetworkDynamic | 管网开发动态 |  | 1 | 213 | 气管网管线监测点数据 | T_PN_MONI_POINT_GAS
井 |  | 注水 |  | Monitoring | 开发监测 | 井 | 1 | 214 | 微压裂测试数据 | T_MICROFRAC_TEST
井 |  | 采油 |  | Results | 成果 | 井 | 1 | 215 | 采油井措施效果统计报表 | R_OW_STIMU_STATS
井 |  | 采油 |  | Results | 成果 | 井 | 1 | 216 | 采油井措施月增油统计报表 | R_OW_INCR_STATS
井 |  | 采油 |  | Results | 成果 | 井 | 1 | 217 | 采油井措施效益统计报表 | R_OW_STIMU_ECO
井 |  | 采油 |  | Results | 成果 | 井 | 1 | 218 | 采油井措施月效益统计报表 | R_OW_STIMU__ECO_M
井 |  | 采油 |  | Results | 成果 | 井 | 1 | 219 | 采油井措施增油预测报表 | R_OW_STIMU_FORCS
井 |  | 采油 |  | stimulate | 措施记录 | 井 | 1 | 221 | 单井措施记录表 | T_WELL_STIMU_REC
井 |  | 采油 |  | stimulate | 措施记录 | 井 | 1 | 222 | 单井措施增产计划 | T_WELL_STIMU_PLAN
井 |  | 采油 |  | Results | 成果 | 井 | 1 | 223 | 采油井措施月增油统计报表 | R_OIL_STIMU_M
井 |  | 采油 |  | Monitoring | 开发监测 | 井 | 1 | 224 | 单井不稳定试井解释 | T_UNSTA_W_TEST
|  | 采油 |  | stimulate | 措施记录 | 管理单元 | 1 | 225 | 措施类别表 | T_STIMU_CATE

## 物理表汇总
库表名称 | 表显示名称 | 序号 | 列显示名称 | 库字段名称 | 主键 | 聚族索引 | 字段唯一性索引 | 对象日期列标识 | 是否显示 | 允许空值 | 字段类型 | 字段宽度 | 小数位数 | 值约束 | 缺省值 | 默认单位类型 | 默认单位名称 | 油液标识 | 质量单位类别 | 质量单位 | 字段说明及填写规范
T_WELL_INFOR | 井基础信息 | 1 | 井ID | WELL_ID | TRUE | DESC |  | 井 |  | 不允许 | nvarchar | 50 | [8 empty] | ID号自动生成，用来表征井的唯一性，不可重复。
T_WELL_INFOR | 井基础信息 | 2 | 井标准名称 | WELL_NAME | FALSE |  |  |  |  | 允许 | nvarchar | 256 | [8 empty] | 填写井的标准名称
T_WELL_INFOR | 井基础信息 | 3 | 隶属地质单元ID | GEO_UNIT_ID | FALSE |  |  |  |  | 允许 | nvarchar | 256 |  |  | 00000_opt1 | [5 empty] | 填写该井所隶属的地质单元ID
T_WELL_INFOR | 井基础信息 | 4 | 隶属管理单位ID | DM_UNIT_ID | FALSE |  |  |  |  | 允许 | nvarchar | 256 |  |  | 00000_opt2 | [5 empty] | 填写该井所隶属的管理单元ID
T_WELL_INFOR | 井基础信息 | 5 | 简称 | WELL_ALIAS | FALSE |  |  |  |  | 允许 | nvarchar | 256 | [8 empty] | 填写该井的别名，别名没有时间概念
T_WELL_INFOR | 井基础信息 | 6 | 采油气方式代码 | PMC | FALSE |  |  |  |  | 允许 | nvarchar | 256 | [8 empty] | 填写采油气井的采出方式代码，可参考采油方气方式代码表
T_WELL_INFOR | 井基础信息 | 7 | 注水方式代码 | IWMC | FALSE |  |  |  |  | 允许 | nvarchar | 256 | [8 empty] | 填写注水井的注水方式代码，可参考注水方式代码表
T_WELL_INFOR | 井基础信息 | 8 | 井别代码 | WELL_CC | FALSE |  |  |  |  | 允许 | nvarchar | 256 | [8 empty] | 填写该井的类别代码，可参考井别代码表
T_WELL_INFOR | 井基础信息 | 9 | 井底坐标X | WELL_X | FALSE |  |  |  |  | 允许 | float | 20 | 2 | 非负 |  | Length | m |  |  |  | 井口大地X方向坐标
T_WELL_INFOR | 井基础信息 | 10 | 井底坐标Y | WELL_Y | FALSE |  |  |  |  | 允许 | float | 20 | 2 | 非负 |  | Length | m |  |  |  | 井口大地Y方向坐标
T_WELL_INFOR | 井基础信息 | 11 | 更新日期 | UP_DATE | FALSE |  |  |  | FALSE | 允许 | datetime |  |  |  |  | Date | YYYYMMDD |  |  |  | 填写该井当前信息更新日期，一般系统默认，无需填写。
T_WELL_INFOR | 井基础信息 | 12 | 注册日期 | REGI_DATE | FALSE |  |  |  | FALSE | 允许 | datetime |  |  |  |  | Date | YYYYMMDD |  |  |  | 填写该井的注册日期，一般系统默认，无需填写。
T_WELL_INFOR | 井基础信息 | 13 | 投产日期 | PROD_DATE | FALSE |  |  |  | FALSE | 允许 | datetime |  |  |  |  | Date | YYYYMMDD |  |  |  | 填写该井投产日期
T_WELL_INFOR | 井基础信息 | 14 | 备注 | REMARK | FALSE |  |  |  |  | 允许 | nvarchar | 2000 | [8 empty] | 填写需要补充说明的内容。
T_WELL_INFOR_CHA | 井基础信息历史变更 | 1 | 井ID | WELL_ID | TRUE | DESC |  | 井 |  | 不允许 | nvarchar | 50 | [8 empty] | ID号自动生成，用来表征井的唯一性，不可重复。
T_WELL_INFOR_CHA | 井基础信息历史变更 | 2 | 井信息变更日期 | CHANGE_DATE | TRUE | DESC |  | 日期 |  | 不允许 | datetime |  |  |  |  | Date | YYYYMMDD |  |  |  | 填写该井基础信息变更日期
T_WELL_INFOR_CHA | 井基础信息历史变更 | 3 | 井信息变更类别代码 | CC | FALSE |  |  |  |  | 允许 | nvarchar | 256 | [8 empty] | 填写该井基础信息变更类别代码，可参考井基础信息变更类别代码表
T_WELL_INFOR_CHA | 井基础信息历史变更 | 4 | 井信息变更前结果 | BEFORE_RESULT | FALSE |  |  |  |  | 允许 | nvarchar | 256 | [8 empty] | 填写该井基础信息变更前结果
T_WELL_INFOR_CHA | 井基础信息历史变更 | 5 | 备注 | REMARK | FALSE |  |  |  |  | 允许 | nvarchar | 2000 | [8 empty] | 填写需要补充说明的内容。
T_WELL_PROD_MEM | 井生产大事记 | 1 | 井ID | WELL_ID | TRUE | DESC |  | 井 |  | 不允许 | nvarchar | 50 | [8 empty] | 填写井号代码。
T_WELL_PROD_MEM | 井生产大事记 | 2 | 井号名称 | WELL_NAME | FALSE |  |  |  | FALSE | 允许 | nvarchar | 256 | [8 empty] | 填写井号名称。
T_WELL_PROD_MEM | 井生产大事记 | 3 | 大事日期 | EVENT_DATE | TRUE | DESC |  | 日期 |  | 不允许 | datetime |  |  |  |  | Date | YYYYMMDD |  |  |  | 单井在生产过程中发生的有重要影响或具历史意义的事的时间
T_WELL_PROD_MEM | 井生产大事记 | 4 | 大事类型 | EVENT_TYPE | FALSE |  |  |  |  | 允许 | nvarchar | 256 | [8 empty] | 事件类型分类：措施型、日常事务型、维修型等
T_WELL_PROD_MEM | 井生产大事记 | 5 | 大事内容 | MATTER | FALSE |  |  |  |  | 允许 | nvarchar | 256 | [8 empty] | 单井在生产过程中发生的有重要影响或具历史意义的事
T_WELL_PROD_MEM | 井生产大事记 | 6 | 备注 | REMARK | FALSE |  |  |  |  | 允许 | nvarchar | 2000 | [8 empty] | 填写需要补充说明的内容。
T_WELL_FLU | 井取样流体性质表 | 1 | 井ID | WELL_ID | TRUE | DESC |  | 井 |  | 不允许 | nvarchar | 50 | [8 empty] | 填写取样井ID
T_WELL_FLU | 井取样流体性质表 | 2 | 井号名称 | WELL_NAME | FALSE |  |  |  | FALSE | 允许 | nvarchar | 256 | [8 empty] | 填写取样井井号
T_WELL_FLU | 井取样流体性质表 | 3 | 井筒ID | WB_ID | FALSE |  |  |  |  | 允许 | nvarchar | 256 | [8 empty] | 填写取样井筒ID
T_WELL_FLU | 井取样流体性质表 | 4 | 样品编号 | NUM | TRUE | DESC |  |  |  | 不允许 | nvarchar | 50 | [8 empty] | 填写取样样品编号
T_WELL_FLU | 井取样流体性质表 | 5 | 取样日期 | SAMPLING_DATE | TRUE | DESC |  | 日期 |  | 不允许 | datetime |  |  |  |  | Date | YYYYMMDD |  |  |  | 填写取样日期
T_WELL_FLU | 井取样流体性质表 | 6 | 取样生产层位备注 | L_REMARK | FALSE |  |  |  |  | 允许 | nvarchar | 256 | [8 empty] | 填写取样层位
T_WELL_FLU | 井取样流体性质表 | 7 | 油气层中深 | RESE_DEPTH | FALSE |  |  |  |  | 允许 | float | 20 | 2 | 非负 |  | Length | m |  |  |  | 填写取样井油层中深
T_WELL_FLU | 井取样流体性质表 | 8 | 地层压力 | FORMA_PRE | FALSE |  |  |  |  | 允许 | float | 20 | 2 | 非负 |  | Pressure | MPa |  |  |  | 填写取样层位地层压力
T_WELL_FLU | 井取样流体性质表 | 9 | 地层温度 | FORMA_TEM | FALSE |  |  |  |  | 允许 | float | 20 | 2 | 非负 |  | Temperature | C |  |  |  | 填写取样层位地层温度
T_WELL_FLU | 井取样流体性质表 | 10 | 地温梯度 | GRADE_TEM | FALSE |  |  |  |  | 允许 | float | 20 | 2 | 非负 |  | TemperatureGradient | C/100m |  |  |  | 填写取样井地温梯度
T_WELL_FLU | 井取样流体性质表 | 11 | 地面原油密度 | GROUND_O_DEN | FALSE |  |  |  |  | 允许 | float | 20 | 4 |  |  | Density | g/cm^3 |  |  |  | 填写取样样品原油密度测量值
T_WELL_FLU | 井取样流体性质表 | 12 | 气体相对密度 | G_SG | FALSE |  |  |  |  | 允许 | float | 20 | 4 | [7 empty] | 填写取样样品气体相对密度测量值
T_WELL_FLU | 井取样流体性质表 | 13 | 气体粘度 | G_VIS | FALSE |  |  |  |  | 允许 | float | 20 | 4 | 非负 |  | Viscosity | cP |  |  |  | 填写取样样品气体粘度测量值
T_WELL_FLU | 井取样流体性质表 | 14 | 地层水密度 | FORMA_W_DEN | FALSE |  |  |  |  | 允许 | float | 20 | 4 | 非负 |  | Density | g/cm^3 |  |  |  | 填写取样井地层水密度
T_WELL_FLU | 井取样流体性质表 | 15 | 饱和压力测试温度 | BUB_TEM | FALSE |  |  |  |  | 允许 | float | 20 | 2 | 非负 |  | Temperature | C |  |  |  | 填写取样样品测试饱和压力时的温度
T_WELL_FLU | 井取样流体性质表 | 16 | 饱和压力 | BUB_PRE | FALSE |  |  |  |  | 允许 | float | 20 | 2 | 非负 |  | Pressure | MPa |  |  |  | 填写取样样品的饱和压力测量值
T_WELL_FLU | 井取样流体性质表 | 17 | 地面脱气原油粘度 | DEAD_O_VIS | FALSE |  |  |  |  | 允许 | float | 20 | 4 | 非负 |  | Viscosity | cP |  |  |  | 填写取样样品地面脱气原油粘度测量值
T_WELL_FLU | 井取样流体性质表 | 18 | 地层原油粘度 | FORMA_O_VIS | FALSE |  |  |  |  | 允许 | float | 20 | 4 | 非负 |  | Viscosity | mPa.s |  |  |  | 填写取样样品原油粘度测量值
T_WELL_FLU | 井取样流体性质表 | 19 | 原油体积系数 | FORMA_O_VOL_FAC | FALSE |  |  |  |  | 允许 | float | 20 | 4 | 0-2 |  | VolumeFactor | Rm^3/Stm^3 |  |  |  | 填写取样样品原油体积系数测量值
T_WELL_FLU | 井取样流体性质表 | 20 | 沥青质 | ASPHALTENE | FALSE |  |  |  |  | 允许 | float | 20 | 2 | 0-100 |  | Ratio | % |  |  |  | 填写取样样品沥青质含量测量值
T_WELL_FLU | 井取样流体性质表 | 21 | 备注 | REMARK | FALSE |  |  |  |  | 允许 | nvarchar | 2000 | [8 empty] | 填写需要补充说明的内容。
T_WELL_FLU_PVT | 井取样高压物性 | 1 | 井ID | WELL_ID | TRUE | DESC |  | 井 |  | 不允许 | nvarchar | 50 | [8 empty] | 填写取样井ID
T_WELL_FLU_PVT | 井取样高压物性 | 2 | 井号名称 | WELL_NAME | FALSE |  |  |  | FALSE | 允许 | nvarchar | 256 | [8 empty] | 填写取样井井号
T_WELL_FLU_PVT | 井取样高压物性 | 3 | 取样日期 | SAMPLING_DATE | TRUE | DESC |  | 日期 |  | 不允许 | datetime |  |  |  |  | Date | YYYYMMDD |  |  |  | 填写取样日期
T_WELL_FLU_PVT | 井取样高压物性 | 4 | 取样生产层位备注 | L_REMARK | FALSE |  |  |  |  | 允许 | nvarchar | 256 | [8 empty] | 填写取样层位
T_WELL_FLU_PVT | 井取样高压物性 | 5 | 油样品号 | NUM | FALSE |  |  |  |  | 允许 | nvarchar | 256 | [8 empty] | 填写油样品号
T_WELL_FLU_PVT | 井取样高压物性 | 6 | 测试温度 | TEST_TEM | FALSE |  |  |  |  | 允许 | float | 20 | 2 | 非负 |  | Temperature | C |  |  |  | 填写高压物性分析实验温度
T_WELL_FLU_PVT | 井取样高压物性 | 7 | 测试数据 | TEST_DATA | FALSE |  |  |  |  | 允许 | xml | [9 empty] | 填写高压物性分析试验数据，大字段，包括：序号、压力、溶解气油比、体积系数、原油粘度、天然气压缩因子、天然气体积系数
T_WELL_FLU_PVT | 井取样高压物性 | 8 | 备注 | REMARK | FALSE |  |  |  |  | 允许 | nvarchar | 2000 | [8 empty] | 填写需要补充说明的内容。
T_CORE_O_W_RELA_PER | 油水相对渗透率测试 | 1 | 井ID | WELL_ID | TRUE | DESC |  | 井 |  | 不允许 | nvarchar | 50 | [8 empty] | 填写取芯井ID
T_CORE_O_W_RELA_PER | 油水相对渗透率测试 | 2 | 井号名称 | WELL_NAME | FALSE |  |  |  | FALSE | 允许 | nvarchar | 256 | [8 empty] | 填写取芯井井号
T_CORE_O_W_RELA_PER | 油水相对渗透率测试 | 3 | 实验日期 | TEST_DATE | TRUE | DESC |  | 日期 |  | 不允许 | datetime |  |  |  |  | Date | YYYYMMDD |  |  |  | 填写相对渗透率测试实验日期
T_CORE_O_W_RELA_PER | 油水相对渗透率测试 | 4 | 井筒ID | WB_ID | FALSE |  |  |  |  | 允许 | nvarchar | 256 | [8 empty] | 填写取芯井筒ID
T_CORE_O_W_RELA_PER | 油水相对渗透率测试 | 5 | 取芯层位备注 | L_REMARK | FALSE |  |  |  |  | 允许 | nvarchar | 256 | [8 empty] | 填写取芯层位
T_CORE_O_W_RELA_PER | 油水相对渗透率测试 | 6 | 岩芯编号 | NUM | TRUE | DESC |  |  |  | 不允许 | nvarchar | 50 | [8 empty] | 填写岩芯编号
T_CORE_O_W_RELA_PER | 油水相对渗透率测试 | 7 | 测试数据 | TEST_DATA | FALSE |  |  |  |  | 允许 | xml | [9 empty] | 填写油水相对渗透率测试数据，大字段，包括：序号、含水饱和度、油相相对渗透率、水相相对渗透率
T_CORE_O_W_RELA_PER | 油水相对渗透率测试 | 8 | 备注 | REMARK | FALSE |  |  |  |  | 允许 | nvarchar | 2000 | [8 empty] | 填写需要补充说明的内容。
T_CORE_O_G_RELA_PER | 油气相对渗透率测试 | 1 | 井ID | WELL_ID | TRUE | DESC |  | 井 |  | 不允许 | nvarchar | 50 | [8 empty] | 填写取芯井ID
T_CORE_O_G_RELA_PER | 油气相对渗透率测试 | 2 | 井号名称 | WELL_NAME | FALSE |  |  |  | FALSE | 允许 | nvarchar | 256 | [8 empty] | 填写取芯井井号
T_CORE_O_G_RELA_PER | 油气相对渗透率测试 | 3 | 实验日期 | TEST_DATE | TRUE | DESC |  | 日期 |  | 不允许 | datetime |  |  |  |  | Date | YYYYMMDD |  |  |  | 填写相对渗透率测试实验日期
T_CORE_O_G_RELA_PER | 油气相对渗透率测试 | 4 | 井筒ID | WB_ID | FALSE |  |  |  |  | 允许 | nvarchar | 256 | [8 empty] | 填写取芯井筒ID
T_CORE_O_G_RELA_PER | 油气相对渗透率测试 | 5 | 取芯层位备注 | L_REMARK | FALSE |  |  |  |  | 允许 | nvarchar | 256 | [8 empty] | 填写取芯层位
T_CORE_O_G_RELA_PER | 油气相对渗透率测试 | 6 | 岩芯编号 | NUM | TRUE | DESC |  |  |  | 不允许 | nvarchar | 50 | [8 empty] | 填写岩芯编号
T_CORE_O_G_RELA_PER | 油气相对渗透率测试 | 7 | 测试数据 | TEST_DATA | FALSE |  |  |  |  | 允许 | xml | [9 empty] | 填写油水相对渗透率测试数据，大字段，包括：序号、含气饱和度、油相相对渗透率、气相相对渗透率
T_CORE_O_G_RELA_PER | 油气相对渗透率测试 | 8 | 备注 | REMARK | FALSE |  |  |  |  | 允许 | nvarchar | 2000 | [8 empty] | 填写需要补充说明的内容。
T_CORE_G_W_RELA_PER | 气水相对渗透率测试 | 1 | 井ID | WELL_ID | TRUE | DESC |  | 井 |  | 不允许 | nvarchar | 50 | [8 empty] | 填写取芯井ID
T_CORE_G_W_RELA_PER | 气水相对渗透率测试 | 2 | 井号名称 | WELL_NAME | FALSE |  |  |  | FALSE | 允许 | nvarchar | 256 | [8 empty] | 填写取芯井井号
T_CORE_G_W_RELA_PER | 气水相对渗透率测试 | 3 | 实验日期 | TEST_DATE | TRUE | DESC |  | 日期 |  | 不允许 | datetime |  |  |  |  | Date | YYYYMMDD |  |  |  | 填写相对渗透率测试实验日期
T_CORE_G_W_RELA_PER | 气水相对渗透率测试 | 4 | 井筒ID | WB_ID | FALSE |  |  |  |  | 允许 | nvarchar | 256 | [8 empty] | 填写取芯井筒ID
T_CORE_G_W_RELA_PER | 气水相对渗透率测试 | 5 | 取芯层位备注 | L_REMARK | FALSE |  |  |  |  | 允许 | nvarchar | 256 | [8 empty] | 填写取芯层位
T_CORE_G_W_RELA_PER | 气水相对渗透率测试 | 6 | 岩芯编号 | NUM | TRUE | DESC |  |  |  | 不允许 | nvarchar | 50 | [8 empty] | 填写岩芯编号
T_CORE_G_W_RELA_PER | 气水相对渗透率测试 | 7 | 测试数据 | TEST_DATA | FALSE |  |  |  |  | 允许 | xml | [9 empty] | 填写气水相对渗透率测试数据，大字段，包括：序号、含水饱和度、气相相对渗透率、水相相对渗透率
T_CORE_G_W_RELA_PER | 气水相对渗透率测试 | 8 | 备注 | REMARK | FALSE |  |  |  |  | 允许 | nvarchar | 2000 | [8 empty] | 填写需要补充说明的内容。
T_CORE_CAPILLARY | 毛管力测试 | 1 | 井ID | WELL_ID | TRUE | DESC |  | 井 |  | 不允许 | nvarchar | 50 | [8 empty] | 填写取芯井ID
T_CORE_CAPILLARY | 毛管力测试 | 2 | 井号名称 | WELL_NAME | FALSE |  |  |  | FALSE | 允许 | nvarchar | 256 | [8 empty] | 填写取芯井井号
T_CORE_CAPILLARY | 毛管力测试 | 3 | 实验日期 | TEST_DATE | TRUE | DESC |  | 日期 |  | 不允许 | datetime |  |  |  |  | Date | YYYYMMDD |  |  |  | 填写实验日期
T_CORE_CAPILLARY | 毛管力测试 | 4 | 井筒ID | WB_ID | FALSE |  |  |  |  | 允许 | nvarchar | 256 | [8 empty] | 填写取芯井筒ID
T_CORE_CAPILLARY | 毛管力测试 | 5 | 取芯层位备注 | L_REMARK | FALSE |  |  |  |  | 允许 | nvarchar | 256 | [8 empty] | 填写取芯层位
T_CORE_CAPILLARY | 毛管力测试 | 6 | 岩芯编号 | NUM | TRUE | DESC |  |  |  | 不允许 | nvarchar | 50 | [8 empty] | 填写岩芯编号
T_CORE_CAPILLARY | 毛管力测试 | 7 | 绝对渗透率 | PER | FALSE |  |  |  |  | 允许 | float | 20 | 2 | 非负 |  | Permeability | mD |  |  |  | 填写岩芯绝对渗透率测量值
T_CORE_CAPILLARY | 毛管力测试 | 8 | 孔隙度 | PORO | FALSE |  |  |  |  | 允许 | float | 20 | 2 | 0-100 |  | Ratio | % |  |  |  | 填写岩芯孔隙度测量值
T_CORE_CAPILLARY | 毛管力测试 | 9 | 测试数据 | TEST_DATA | FALSE |  |  |  |  | 允许 | xml | [9 empty] | 填写岩芯毛管力测试数据，大字段，包括：序号、进汞压力、进汞饱和度、退汞压力、退汞饱和度
T_CORE_CAPILLARY | 毛管力测试 | 10 | 备注 | REMARK | FALSE |  |  |  |  | 允许 | nvarchar | 2000 | [8 empty] | 填写需要补充说明的内容。
T_CORE_ROCK_PARA | 岩石力学参数测试 | 1 | 井ID | WELL_ID | TRUE | DESC |  | 井 |  | 不允许 | nvarchar | 50 | [8 empty] | 填写取芯井ID
T_CORE_ROCK_PARA | 岩石力学参数测试 | 2 | 井号名称 | WELL_NAME | FALSE |  |  |  | FALSE | 允许 | nvarchar | 256 | [8 empty] | 填写取芯井井号
T_CORE_ROCK_PARA | 岩石力学参数测试 | 3 | 实验日期 | TEST_DATE | TRUE | DESC |  | 日期 |  | 不允许 | datetime |  |  |  |  | Date | YYYYMMDD |  |  |  | 填写实验日期
T_CORE_ROCK_PARA | 岩石力学参数测试 | 4 | 井筒ID | WB_ID | FALSE |  |  |  |  | 允许 | nvarchar | 256 | [8 empty] | 填写取芯井筒ID
T_CORE_ROCK_PARA | 岩石力学参数测试 | 5 | 取芯层位备注 | L_REMARK | FALSE |  |  |  |  | 允许 | nvarchar | 256 | [8 empty] | 填写取芯层位
T_CORE_ROCK_PARA | 岩石力学参数测试 | 6 | 岩芯编号 | NUM | TRUE | DESC |  |  |  | 不允许 | nvarchar | 50 | [8 empty] | 填写岩芯编号
T_CORE_ROCK_PARA | 岩石力学参数测试 | 7 | 岩样长度 | CORE_LENGTH | FALSE |  |  |  |  | 允许 | float | 20 | 2 | 非负 |  | Length | m |  |  |  | 填写实验岩徉长度
T_CORE_ROCK_PARA | 岩石力学参数测试 | 8 | 岩样直径 | DIA | FALSE |  |  |  |  | 允许 | float | 20 | 2 | 非负 |  | Length | mm |  |  |  | 填写实验岩徉直径
T_CORE_ROCK_PARA | 岩石力学参数测试 | 9 | 压缩试验破坏时载荷 | CLCT | FALSE |  |  |  |  | 允许 | float | 20 | 2 | 非负 |  | Weight | kN |  |  |  | 填写压缩实验破坏时载荷
T_CORE_ROCK_PARA | 岩石力学参数测试 | 10 | 拉伸试验破坏时载荷 | CLDT | FALSE |  |  |  |  | 允许 | float | 20 | 2 | 非负 |  | Weight | kN |  |  |  | 填写拉伸试验破坏时载荷
T_CORE_ROCK_PARA | 岩石力学参数测试 | 11 | 剪切试验破坏时载荷 | CLST | FALSE |  |  |  |  | 允许 | float | 20 | 2 | 非负 |  | Weight | kN |  |  |  | 填写剪切试验破坏时载荷
T_CORE_ROCK_PARA | 岩石力学参数测试 | 12 | 压缩试验轴向压缩量 | ACCT | FALSE |  |  |  |  | 允许 | float | 20 | 2 | 非负 |  | Length | mm |  |  |  | 填写压缩试验轴向压缩量
T_CORE_ROCK_PARA | 岩石力学参数测试 | 13 | 压缩试验侧向压缩量 | CCCT | FALSE |  |  |  |  | 允许 | float | 20 | 2 | 非负 |  | Length | mm |  |  |  | 填写压缩试验侧向压缩量
T_CORE_ROCK_PARA | 岩石力学参数测试 | 14 | 备注 | REMARK | FALSE |  |  |  |  | 允许 | nvarchar | 2000 | [8 empty] | 填写需要补充说明的内容。
T_WELL_G_EXPANSION | 天然气等组分膨胀 | 1 | 井ID | WELL_ID | TRUE | DESC |  | 井 |  | 不允许 | nvarchar | 50 | [8 empty] | 填写取样井ID
T_WELL_G_EXPANSION | 天然气等组分膨胀 | 2 | 井号名称 | WELL_NAME | FALSE |  |  |  | FALSE | 允许 | nvarchar | 256 | [8 empty] | 填写取样井井号
T_WELL_G_EXPANSION | 天然气等组分膨胀 | 3 | 取样日期 | SAMPLING_DATE | TRUE | DESC |  | 日期 |  | 不允许 | datetime |  |  |  |  | Date | YYYYMMDD |  |  |  | 填写取样日期
T_WELL_G_EXPANSION | 天然气等组分膨胀 | 4 | 井筒ID | WB_ID | FALSE |  |  |  |  | 允许 | nvarchar | 256 | [8 empty] | 填写取样井筒ID
T_WELL_G_EXPANSION | 天然气等组分膨胀 | 6 | 取样层位备注 | L_REMARK | FALSE |  |  |  |  | 允许 | nvarchar | 256 | [8 empty] | 填写取样层位
T_WELL_G_EXPANSION | 天然气等组分膨胀 | 7 | 取样深度 | SAMPLING_DEPTH | FALSE |  |  |  |  | 允许 | nvarchar | 256 | [8 empty] | 填写取样深度
T_WELL_G_EXPANSION | 天然气等组分膨胀 | 8 | 样品编号 | NUM | FALSE |  |  |  |  | 允许 | nvarchar | 256 | [8 empty] | 填写样品变化
T_WELL_G_EXPANSION | 天然气等组分膨胀 | 9 | 地层压力 | FORMA_PRE | FALSE |  |  |  |  | 允许 | float | 20 | 2 | 非负 |  | Pressure | MPa |  |  |  | 填写取样地层地层压力
T_WELL_G_EXPANSION | 天然气等组分膨胀 | 10 | 地层温度 | FORMA_TEM | FALSE |  |  |  |  | 允许 | float | 20 | 2 | 非负 |  | Temperature | C |  |  |  | 填写取样地层地层温度
T_WELL_G_EXPANSION | 天然气等组分膨胀 | 11 | 露点压力 | DEW_POINT_PRE | FALSE |  |  |  |  | 允许 | float | 20 | 2 | 非负 |  | Pressure | MPa |  |  |  | 填写取样样品露点测试值
T_WELL_G_EXPANSION | 天然气等组分膨胀 | 12 | 测试数据 | TEST_DATA | FALSE |  |  |  |  | 允许 | xml | [9 empty] | 填写取样样品等组成膨胀实验数据，大字段，包括：序号、压力、相对体积、气体偏差因子、气体粘度、气体膨胀系数
T_WELL_G_EXPANSION | 天然气等组分膨胀 | 13 | 备注 | REMARK | FALSE |  |  |  |  | 允许 | nvarchar | 2000 | [8 empty] | 填写需要补充说明的内容。
T_OW_EMULSIF | 油水乳化实验 | 1 | 井ID | WELL_ID | TRUE | DESC |  | 井 |  | 不允许 | nvarchar | 50 | [8 empty] | 填写取样井ID
T_OW_EMULSIF | 油水乳化实验 | 2 | 井号名称 | WELL_NAME | FALSE |  |  |  | FALSE | 允许 | nvarchar | 256 | [8 empty] | 填写取样井井号
T_OW_EMULSIF | 油水乳化实验 | 3 | 井筒ID | WB_ID | FALSE |  |  |  |  | 允许 | nvarchar | 256 | [8 empty] | 填写取样井筒ID
T_OW_EMULSIF | 油水乳化实验 | 5 | 取样层位备注 | L_REMARK | FALSE |  |  |  |  | 允许 | nvarchar | 256 | [8 empty] | 填写取样层位
T_OW_EMULSIF | 油水乳化实验 | 6 | 油样品号 | NUM | FALSE |  |  |  |  | 允许 | nvarchar | 256 | [8 empty] | 填写取样样品号
T_OW_EMULSIF | 油水乳化实验 | 7 | 实验日期 | TEST_DATE | TRUE | DESC |  | 日期 |  | 不允许 | datetime |  |  |  |  | Date | YYYYMMDD |  |  |  | 填写实验日期
T_OW_EMULSIF | 油水乳化实验 | 8 | 油样粘度 | O_VIS | FALSE |  |  |  |  | 允许 | float | 20 | 4 | 非负 |  | Viscosity | cP |  |  |  | 填写油样品在实验温度下的粘度
T_OW_EMULSIF | 油水乳化实验 | 9 | 实验温度 | TEST_TEM | FALSE |  |  |  |  | 允许 | float | 20 | 2 | 非负 |  | Temperature | C |  |  |  | 填写实验温度
T_OW_EMULSIF | 油水乳化实验 | 10 | 测试数据 | TEST_DATA | FALSE |  |  |  |  | 允许 | xml | [9 empty] | 填写油水乳化实验测试数据，大字段，包括：序号、含水率、乳化液粘度
T_OW_EMULSIF | 油水乳化实验 | 11 | 备注 | REMARK | FALSE |  |  |  |  | 允许 | nvarchar | 2000 | [8 empty] | 填写需要补充说明的内容。
T_OW_D | 采油井生产日报 | 1 | 井ID | WELL_ID | TRUE | DESC |  | 井 |  | 不允许 | nvarchar | 50 | [8 empty] | 井ID号
T_OW_D | 采油井生产日报 | 2 | 井号名称 | WELL_NAME | FALSE |  |  |  | FALSE | 允许 | nvarchar | 256 | [8 empty] | 填写井号名称
T_OW_D | 采油井生产日报 | 3 | 采油方式代码 | PMC | FALSE |  |  |  |  | 允许 | nvarchar | 256 | [8 empty] | 填写采油方式代码
T_OW_D | 采油井生产日报 | 4 | 生产日期 | PROD_DATE | TRUE | DESC |  | 日期 |  | 不允许 | datetime |  |  |  |  | Date | YYYYMMDD |  |  |  | 生产年月日
T_OW_D | 采油井生产日报 | 5 | 生产时间 | PROD_TIME | FALSE |  |  |  |  | 允许 | float | 20 | 2 | 非负 |  | Time | h |  |  |  | 填写油井当天的生产时间
T_OW_D | 采油井生产日报 | 6 | 日产液量 | D_LI | FALSE |  |  |  |  | 允许 | float | 20 | 2 | 非负 |  | DailyVolumetricFlowRate | m^3/d | 0 | DailyMassFlowRate | t/d | 日产液量
T_OW_D | 采油井生产日报 | 7 | 日产油量 | D_O | FALSE |  |  |  |  | 允许 | float | 20 | 2 | 非负 |  | DailyVolumetricFlowRate | m^3/d | 1 | DailyMassFlowRate | t/d | 日产油量
T_OW_D | 采油井生产日报 | 8 | 日产水量 | D_W | FALSE |  |  |  |  | 允许 | float | 20 | 2 | 非负 |  | DailyVolumetricFlowRate | m^3/d |  |  |  | 日产水量
T_OW_D | 采油井生产日报 | 9 | 日产气量 | D_G | FALSE |  |  |  |  | 允许 | float | 20 | 2 | 非负 |  | GasFlowRate | sm^3/d |  |  |  | 日产气量
T_OW_D | 采油井生产日报 | 10 | 累产液量 | LP | FALSE |  |  |  |  | 允许 | float | 20 | 4 | 非负 |  | LiquidVolume | 10^4m^3 | 0 | Mass | 10^4t | 油田从投产到目前为止，从油藏中采出的总液量
T_OW_D | 采油井生产日报 | 11 | 累产油量 | NP | FALSE |  |  |  |  | 允许 | float | 20 | 4 | 非负 |  | LiquidVolume | 10^4m^3 | 1 | Mass | 10^4t | 油田从投产到目前为止，从油藏中采出的总油量
T_OW_D | 采油井生产日报 | 12 | 累产水量 | WP | FALSE |  |  |  |  | 允许 | float | 20 | 4 | 非负 |  | LiquidVolume | 10^4m^3 |  |  |  | 油田从投产到目前为止，从油（气）藏中采出的总水量
T_OW_D | 采油井生产日报 | 13 | 累产气量 | GP | FALSE |  |  |  |  | 允许 | float | 20 | 4 | 非负 |  | GasVolume | 10^8sm^3 |  |  |  | 油田从投产到目前为止，从油（气）藏中采出的总气量
T_OW_D | 采油井生产日报 | 14 | 含水 | W_CUT | FALSE |  |  |  |  | 允许 | float | 20 | 2 | 非负 |  | Ratio | % |  |  |  | 综合含水
T_OW_D | 采油井生产日报 | 15 | 含砂 | SAND_CONTENT | FALSE |  |  |  |  | 允许 | float | 20 | 2 | 非负 |  | Ratio | % |  |  |  | 含砂量
T_OW_D | 采油井生产日报 | 16 | 含硫 | SULFUR_CONTENT | FALSE |  |  |  |  | 允许 | float | 20 | 2 | 非负 |  | Ratio | % |  |  |  | 含硫量
T_OW_D | 采油井生产日报 | 17 | 生产气油比 | GOR | FALSE |  |  |  |  | 允许 | float | 20 | 2 | 非负 |  | GORorGLR(Volumetric) | m^3/m^3 |  |  |  | 地面生产1m^3油时所生产的气量
T_OW_D | 采油井生产日报 | 18 | 油压 | TUBING_PRE | FALSE |  |  |  |  | 允许 | float | 20 | 2 | 非负 |  | Pressure | MPa |  |  |  | 生产井当日油压
T_OW_D | 采油井生产日报 | 19 | 套压 | CASING_PRE | FALSE |  |  |  |  | 允许 | float | 20 | 2 | 非负 |  | Pressure | MPa |  |  |  | 生产井当日套压
T_OW_D | 采油井生产日报 | 20 | 井口流温 | WHEAD_FLOW_TEM | FALSE |  |  |  |  | 允许 | float | 20 | 2 | 非负 |  | Temperature | C |  |  |  | 填写井口流温
T_OW_D | 采油井生产日报 | 21 | 动液面 | PFL | FALSE |  |  |  |  | 允许 | float | 20 | 2 | 非负 |  | Length | m |  |  |  | 非自喷井在生产时油管与套管之间环形空间的液面
T_OW_D | 采油井生产日报 | 22 | 井底流压 | PWF | FALSE |  |  |  |  | 允许 | float | 20 | 2 | 非负 |  | Pressure | MPa |  |  |  | 油（气）井在正常生产时所测得的油层中部压力
T_OW_D | 采油井生产日报 | 23 | 油嘴 | O_NOZZLE_DIA | FALSE |  |  |  |  | 允许 | float | 20 | 2 | 非负 |  | Length | mm |  |  |  | 填写油嘴直径
T_OW_D | 采油井生产日报 | 24 | 回压 | BACK_PRE | FALSE |  |  |  |  | 允许 | float | 20 | 2 | 非负 |  | Pressure | MPa |  |  |  | 输油干线压力对油井井口的一种反应压力
T_OW_D | 采油井生产日报 | 25 | 备注 | REMARK | FALSE |  |  |  |  | 允许 | nvarchar | 2000 | [8 empty] | 填写需要补充说明的内容。
T_OW_W_LAB | 采油井地层水全分析 | 1 | 井ID | WELL_ID | TRUE | DESC |  | 井 |  | 不允许 | nvarchar | 50 | [8 empty] | 井ID号
T_OW_W_LAB | 采油井地层水全分析 | 2 | 井号名称 | WELL_NAME | FALSE |  |  |  | FALSE | 允许 | nvarchar | 256 | [8 empty] | 填写井号名称
T_OW_W_LAB | 采油井地层水全分析 | 3 | 样本序号 | SNUM | TRUE | DESC |  |  |  | 不允许 | nvarchar | 50 | [8 empty] | 填写样本序号
T_OW_W_LAB | 采油井地层水全分析 | 4 | 井筒ID | WB_ID | FALSE |  |  |  |  | 允许 | nvarchar | 256 | [8 empty] | 填写井筒ID
T_OW_W_LAB | 采油井地层水全分析 | 6 | 取样层位备注 | L_REMARK | FALSE |  |  |  |  | 允许 | nvarchar | 256 | [8 empty] | 填写取样层位
T_OW_W_LAB | 采油井地层水全分析 | 7 | 取样日期 | SAMPLING_DATE | TRUE | DESC |  | 日期 |  | 不允许 | datetime |  |  |  |  | Date | YYYYMMDD |  |  |  | 填写取样日期
T_OW_W_LAB | 采油井地层水全分析 | 8 | 矿化度 | SALINITY | FALSE |  |  |  |  | 允许 | float | 20 | 2 | 非负 |  | Concentration | mg/L |  |  |  | 单位体积地层水中所含各种离子、分子、盐类及胶体的总含量
T_OW_W_LAB | 采油井地层水全分析 | 9 | 碳酸根离子 | CO_THREE | FALSE |  |  |  |  | 允许 | float | 20 | 2 | 非负 |  | Concentration | mg/L |  |  |  | 填写碳酸根离子的摩尔浓度
T_OW_W_LAB | 采油井地层水全分析 | 10 | 碳酸氢根离子 | HCO_THREE | FALSE |  |  |  |  | 允许 | float | 20 | 2 | 非负 |  | Concentration | mg/L |  |  |  | 填写碳酸氢根离子的摩尔浓度
T_OW_W_LAB | 采油井地层水全分析 | 11 | 氯离子 | CL | FALSE |  |  |  |  | 允许 | float | 20 | 2 | 非负 |  | Concentration | mg/L |  |  |  | 填写氯离子的摩尔浓度
T_OW_W_LAB | 采油井地层水全分析 | 12 | 硫酸根离子 | SO_FOUR | FALSE |  |  |  |  | 允许 | float | 20 | 2 | 非负 |  | Concentration | mg/L |  |  |  | 填写硫酸根离子的摩尔浓度
T_OW_W_LAB | 采油井地层水全分析 | 13 | 钙离子 | CA | FALSE |  |  |  |  | 允许 | float | 20 | 2 | 非负 |  | Concentration | mg/L |  |  |  | 填写钙离子的摩尔浓度
T_OW_W_LAB | 采油井地层水全分析 | 14 | 镁离子 | MG | FALSE |  |  |  |  | 允许 | float | 20 | 2 | 非负 |  | Concentration | mg/L |  |  |  | 填写镁离子的摩尔浓度
T_OW_W_LAB | 采油井地层水全分析 | 15 | 铁离子 | FE | FALSE |  |  |  |  | 允许 | float | 20 | 2 | 非负 |  | Concentration | mg/L |  |  |  | 填写铁离子的摩尔浓度
T_OW_W_LAB | 采油井地层水全分析 | 16 | 钾钠离子 | K_NA | FALSE |  |  |  |  | 允许 | float | 20 | 2 | 非负 |  | Concentration | mg/L |  |  |  | 填写钾钠离子的摩尔浓度
T_OW_W_LAB | 采油井地层水全分析 | 17 | 水型 | W_TYPE | FALSE |  |  |  |  | 允许 | nvarchar | 256 | [8 empty] | 填写水型
T_OW_W_LAB | 采油井地层水全分析 | 18 | 备注 | REMARK | FALSE |  |  |  |  | 允许 | nvarchar | 2000 | [8 empty] | 填写需要补充说明的内容。
T_OW_STEADY_WELL | 采油井系统试井 | 1 | 井ID | WELL_ID | TRUE | DESC |  | 井 |  | 不允许 | nvarchar | 50 | [8 empty] | 填写测试井ID
T_OW_STEADY_WELL | 采油井系统试井 | 2 | 井号名称 | WELL_NAME | FALSE |  |  |  | FALSE | 允许 | nvarchar | 256 | [8 empty] | 填写测试井井号
T_OW_STEADY_WELL | 采油井系统试井 | 3 | 测试结束日期 | TEST_END_DATE | TRUE | DESC |  | 日期 |  | 不允许 | datetime |  |  |  |  | Date | YYYYMMDD |  |  |  | 填写测试日期
T_OW_STEADY_WELL | 采油井系统试井 | 4 | 测试数据 | TEST_DATA | FALSE |  |  |  |  | 允许 | xml | [9 empty] | 大字段，包括内容：井底流压、动液面、日产液、日产油量、日产气量、含水。
T_OW_STEADY_WELL | 采油井系统试井 | 5 | 备注 | REMARK | FALSE |  |  |  |  | 允许 | nvarchar | 2000 | [8 empty] | 填写需要补充说明的内容。
T_OW_M | 采油井生产月报 | 1 | 井ID | WELL_ID | TRUE | DESC |  | 井 |  | 不允许 | nvarchar | 50 | [8 empty] | 井ID号
T_OW_M | 采油井生产月报 | 2 | 井号名称 | WELL_NAME | FALSE |  |  |  | FALSE | 允许 | nvarchar | 256 | [8 empty] | 填写井号名称
T_OW_M | 采油井生产月报 | 3 | 生产层位备注 | PROD_L_REMARK | FALSE |  |  |  |  | 允许 | nvarchar | 256 | [8 empty] | 填写生产层位
T_OW_M | 采油井生产月报 | 4 | 采油方式代码 | PMC | FALSE |  |  |  |  | 允许 | nvarchar | 256 | [8 empty] | 填写采油方式代码
T_OW_M | 采油井生产月报 | 5 | 生产年月 | YEAR_MONTH | TRUE | DESC |  | 年月 |  | 不允许 | int | 6 |  |  |  | YearMonth | YYYYMM |  |  |  | 填写生产年月
T_OW_M | 采油井生产月报 | 6 | 生产天数 | DAYS | FALSE |  |  |  |  | 允许 | float | 20 | 2 | 非负 |  | Time | d |  |  |  | 填写油井当月实际生产天数
T_OW_M | 采油井生产月报 | 7 | 井底流压 | PWF | FALSE |  |  |  |  | 允许 | float | 20 | 2 | 非负 |  | Pressure | MPa |  |  |  | 填写井底流压
T_OW_M | 采油井生产月报 | 8 | 油压 | TUBING_PRE | FALSE |  |  |  |  | 允许 | float | 20 | 2 | 非负 |  | Pressure | MPa |  |  |  | 生产井当日油压
T_OW_M | 采油井生产月报 | 9 | 套压 | CASING_PRE | FALSE |  |  |  |  | 允许 | float | 20 | 2 | 非负 |  | Pressure | MPa |  |  |  | 生产井当日套压
T_OW_M | 采油井生产月报 | 10 | 生产气油比 | GOR | FALSE |  |  |  |  | 允许 | float | 20 | 2 | 非负 |  | GORorGLR(Volumetric) | m^3/m^3 |  |  |  | 地面生产1m^3油时所生产的气量
T_OW_M | 采油井生产月报 | 11 | 日产能力 | D_PROD_O_CAPA | FALSE |  |  |  |  | 允许 | float | 20 | 2 | 非负 |  | DailyVolumetricFlowRate | m^3/d | 0 | DailyMassFlowRate | t/d | 月产油与当月实际生产天数的比值
T_OW_M | 采油井生产月报 | 12 | 生产时率 | TIME_RATIO | FALSE |  |  |  |  | 允许 | float | 20 | 2 | 非负 |  | Ratio | Frac. |  |  |  | 生产时率
T_OW_M | 采油井生产月报 | 13 | 日产液量 | D_LI | FALSE |  |  |  |  | 允许 | float | 20 | 2 | 非负 |  | DailyVolumetricFlowRate | m^3/d | 0 | DailyMassFlowRate | t/d | 日产液量
T_OW_M | 采油井生产月报 | 14 | 日产油量 | D_O | FALSE |  |  |  |  | 允许 | float | 20 | 2 | 非负 |  | DailyVolumetricFlowRate | m^3/d | 1 | DailyMassFlowRate | t/d | 日产油量
T_OW_M | 采油井生产月报 | 15 | 日产水量 | D_W | FALSE |  |  |  |  | 允许 | float | 20 | 2 | 非负 |  | DailyVolumetricFlowRate | m^3/d |  |  |  | 日产水量
T_OW_M | 采油井生产月报 | 16 | 日产液水平 | D_LI_LEVEL | FALSE |  |  |  |  | 允许 | float | 20 | 2 | 非负 |  | DailyVolumetricFlowRate | m^3/d | 0 | DailyMassFlowRate | t/d | 月产液与当月月历天数的比值
T_OW_M | 采油井生产月报 | 17 | 日产油水平 | D_O_LEVEL | FALSE |  |  |  |  | 允许 | float | 20 | 2 | 非负 |  | DailyVolumetricFlowRate | m^3/d | 1 | DailyMassFlowRate | t/d | 月产油与当月月历天数的比值
T_OW_M | 采油井生产月报 | 18 | 含水 | W_CUT | FALSE |  |  |  |  | 允许 | float | 20 | 2 | 非负 |  | Ratio | % |  |  |  | 综合含水
T_OW_M | 采油井生产月报 | 19 | 日产气量 | D_G | FALSE |  |  |  |  | 允许 | float | 20 | 2 | 非负 |  | GasFlowRate | sm^3/d |  |  |  | 日产气量
T_OW_M | 采油井生产月报 | 20 | 月产液量 | M_LI | FALSE |  |  |  |  | 允许 | float | 20 | 2 | 非负 |  | MonthlyVolumetricFlowRate | m^3/mon | 0 | MonthlyMassFlowRate | t/mon | 填写油田全月实际采出的液量
T_OW_M | 采油井生产月报 | 21 | 月产油量 | M_O | FALSE |  |  |  |  | 允许 | float | 20 | 2 | 非负 |  | MonthlyVolumetricFlowRate | m^3/mon | 1 | MonthlyMassFlowRate | t/mon | 填写油田全月实际采出的油量
T_OW_M | 采油井生产月报 | 22 | 月产水量 | M_W | FALSE |  |  |  |  | 允许 | float | 20 | 2 | 非负 |  | MonthlyVolumetricFlowRate | m^3/mon |  |  |  | 填写油田全月实际采出的水量
T_OW_M | 采油井生产月报 | 23 | 月产气量 | M_G | FALSE |  |  |  |  | 允许 | float | 20 | 4 | 非负 |  | MonthlyGasFlowRate | 10^4sm^3/mon |  |  |  | 填写油田全月实际采出的气量
T_OW_M | 采油井生产月报 | 24 | 年产油量 | Y_O | FALSE |  |  |  |  | 允许 | float | 20 | 4 | 非负 |  | AnnualVolumetricFlowRate | 10^4m^3/a | 1 | AnnualMassFlowRate | 10^4t/a | 填写油田全年实际采出的油量
T_OW_M | 采油井生产月报 | 25 | 年产水量 | Y_W | FALSE |  |  |  |  | 允许 | float | 20 | 4 | 非负 |  | AnnualVolumetricFlowRate | 10^4m^3/a |  |  |  | 填写油田全年实际采出的水量
T_OW_M | 采油井生产月报 | 26 | 年产气量 | Y_G | FALSE |  |  |  |  | 允许 | float | 20 | 4 | 非负 |  | AnnualGasFlowRate | 10^8sm^3/a |  |  |  | 填写油田全年实际采出的气量
T_OW_M | 采油井生产月报 | 27 | 累积产油量 | NP | FALSE |  |  |  |  | 允许 | float | 20 | 4 | 非负 |  | LiquidVolume | 10^4m^3 | 1 | Mass | 10^4t | 油田从投产到目前为止，从油藏中采出的总油量
T_OW_M | 采油井生产月报 | 28 | 累积产水量 | WP | FALSE |  |  |  |  | 允许 | float | 20 | 4 | 非负 |  | LiquidVolume | 10^4m^3 |  |  |  | 油田从投产到目前为止，从油（气）藏中采出的总水量
T_OW_M | 采油井生产月报 | 29 | 累积产气量 | GP | FALSE |  |  |  |  | 允许 | float | 20 | 4 | 非负 |  | GasVolume | 10^8sm^3 |  |  |  | 油田从投产到目前为止，从油（气）藏中采出的总气量
T_OW_M | 采油井生产月报 | 30 | 油嘴 | O_NOZZLE_DIA | FALSE |  |  |  |  | 允许 | float | 20 | 2 | 非负 |  | Length | mm |  |  |  | 填写油嘴直径
T_OW_M | 采油井生产月报 | 31 | 动液面 | PFL | FALSE |  |  |  |  | 允许 | float | 20 | 2 | 非负 |  | Length | m |  |  |  | 非自喷井在生产时油管与套管之间环形空间的液面
T_OW_M | 采油井生产月报 | 32 | 泵入口压力 | PUMP_INLET_PRE | FALSE |  |  |  |  | 允许 | float | 20 | 2 | 非负 |  | Pressure | MPa |  |  |  | 填写泵入口压力
T_OW_M | 采油井生产月报 | 33 | 井口流温 | WHEAD_FLOW_TEM | FALSE |  |  |  |  | 允许 | float | 20 | 2 | 非负 |  | Temperature | C |  |  |  | 填写井口流温
T_OW_M | 采油井生产月报 | 34 | 静压 | STATIC_PRE | FALSE |  |  |  |  | 允许 | float | 20 | 2 | 非负 |  | Pressure | MPa |  |  |  | 静水压力
T_OW_M | 采油井生产月报 | 35 | 静液面 | SFL | FALSE |  |  |  |  | 允许 | float | 20 | 2 | 非负 |  | Length | m |  |  |  | 填写静液面深度
T_OW_M | 采油井生产月报 | 36 | 核实月产油量 | VER_M_O | FALSE |  |  |  |  | 允许 | float | 20 | 2 | 非负 |  | MonthlyVolumetricFlowRate | m^3/mon | 1 | MonthlyMassFlowRate | t/mon | 核实月产油量
T_OW_M | 采油井生产月报 | 37 | 核实月产水量 | VER_M_W | FALSE |  |  |  |  | 允许 | float | 20 | 2 | 非负 |  | MonthlyVolumetricFlowRate | m^3/mon |  |  |  | 核实月产水量
T_OW_M | 采油井生产月报 | 38 | 核实月产气量 | VER_M_G | FALSE |  |  |  |  | 允许 | float | 20 | 4 | 非负 |  | MonthlyGasFlowRate | 10^4sm^3/mon |  |  |  | 核实月产气量
T_OW_M | 采油井生产月报 | 39 | 核实年产油量 | VER_Y_O | FALSE |  |  |  |  | 允许 | float | 20 | 4 | 非负 |  | AnnualVolumetricFlowRate | 10^4m^3/a | 1 | AnnualMassFlowRate | 10^4t/a | 核实年产油量
T_OW_M | 采油井生产月报 | 40 | 核实年产水量 | VER_Y_W | FALSE |  |  |  |  | 允许 | float | 20 | 4 | 非负 |  | AnnualVolumetricFlowRate | 10^4m^3/a |  |  |  | 核实年产水量
T_OW_M | 采油井生产月报 | 41 | 核实年产气量 | VER_Y_G | FALSE |  |  |  |  | 允许 | float | 20 | 4 | 非负 |  | AnnualGasFlowRate | 10^8sm^3/a |  |  |  | 核实年产气量
T_OW_M | 采油井生产月报 | 42 | 核实累产油量 | VER_NP | FALSE |  |  |  |  | 允许 | float | 20 | 4 | 非负 |  | LiquidVolume | 10^4m^3 | 1 | Mass | 10^4t | 核实累产油量
T_OW_M | 采油井生产月报 | 43 | 核实累产水量 | VER_WP | FALSE |  |  |  |  | 允许 | float | 20 | 4 | 非负 |  | LiquidVolume | 10^4m^3 |  |  |  | 核实累产水量
T_OW_M | 采油井生产月报 | 44 | 核实累产气量 | VER_GP | FALSE |  |  |  |  | 允许 | float | 20 | 4 | 非负 |  | GasVolume | 10^8sm^3 |  |  |  | 核实累产气量
T_OW_M | 采油井生产月报 | 45 | 备注 | REMARK | FALSE |  |  |  |  | 允许 | nvarchar | 2000 | [8 empty] | 填写需要补充说明的内容。
T_GW_D | 采气井生产日报 | 1 | 井ID | WELL_ID | TRUE | DESC |  | 井 |  | 不允许 | nvarchar | 50 | [8 empty] | 填写井号ID
T_GW_D | 采气井生产日报 | 2 | 井号名称 | WELL_NAME | FALSE |  |  |  | FALSE | 允许 | nvarchar | 256 | [8 empty] | 填写井号名称
T_GW_D | 采气井生产日报 | 3 | 生产日期 | PROD_DATE | TRUE | DESC |  | 日期 |  | 不允许 | datetime |  |  |  |  | Date | YYYYMMDD |  |  |  | 填写生产日期
T_GW_D | 采气井生产日报 | 4 | 生产层位备注 | L_REMARK | FALSE |  |  |  |  | 允许 | nvarchar | 256 | [8 empty] | 填写生产层位
T_GW_D | 采气井生产日报 | 5 | 采气方式代码 | PMC | FALSE |  |  |  |  | 允许 | nvarchar | 256 | [8 empty] | 填写采气方式对应代码表中代码
T_GW_D | 采气井生产日报 | 6 | 生产时间 | PROD_TIME | FALSE |  |  |  |  | 允许 | float | 20 | 2 | 0-24 |  | Time | h |  |  |  | 填写气井当天的生产时间
T_GW_D | 采气井生产日报 | 7 | 气嘴 | CHOKE_DIA | FALSE |  |  |  |  | 允许 | float | 20 | 2 | 0-1000 |  | Length | mm |  |  |  | 填写气嘴直径
T_GW_D | 采气井生产日报 | 8 | 油压 | TUBING_PRE | FALSE |  |  |  |  | 允许 | float | 20 | 2 | 0-100 |  | Pressure | MPa |  |  |  | 填写气井当日油压
T_GW_D | 采气井生产日报 | 9 | 套压 | CASING_PRE | FALSE |  |  |  |  | 允许 | float | 20 | 2 | 0-100 |  | Pressure | MPa |  |  |  | 填写气井当日套压
T_GW_D | 采气井生产日报 | 10 | 回压 | BACK_PRE | FALSE |  |  |  |  | 允许 | float | 20 | 2 | 0-100 |  | Pressure | MPa |  |  |  | 填写气井当日回压
T_GW_D | 采气井生产日报 | 11 | 日产气量 | D_G | FALSE |  |  |  |  | 允许 | float | 20 | 4 | 非负 |  | GasFlowRate | 10^4sm^3/d |  |  |  | 填写气井全天实际采出气量
T_GW_D | 采气井生产日报 | 12 | 日产水量 | D_W | FALSE |  |  |  |  | 允许 | float | 20 | 2 | 非负 |  | DailyVolumetricFlowRate | m^3/d |  |  |  | 填写气井全天实际采出水量
T_GW_D | 采气井生产日报 | 13 | 日产凝析油量 | D_COND_O | FALSE |  |  |  |  | 允许 | float | 20 | 2 | 非负 |  | DailyVolumetricFlowRate | m^3/d | 1 | DailyMassFlowRate | t/d | 填写气井全天实际采出凝析油量
T_GW_D | 采气井生产日报 | 14 | 含水 | W_CUT | FALSE |  |  |  |  | 允许 | float | 20 | 2 | 0-100 |  | Ratio | % |  |  |  | 填写日产水量与日产液量的比值
T_GW_D | 采气井生产日报 | 15 | 生产气油比 | GOR | FALSE |  |  |  |  | 允许 | float | 20 | 2 | 非负 |  | GORorGLR(Volumetric) | 10^4sm^3/m^3 |  |  |  | 填写日产气量与日产油量的比值
T_GW_D | 采气井生产日报 | 16 | 井底流压 | PWF | FALSE |  |  |  |  | 允许 | float | 20 | 2 | 非负 |  | Pressure | MPa |  |  |  | 填写气井正常生产时所测得的井底压力
T_GW_D | 采气井生产日报 | 17 | 井底流温 | BFT | FALSE |  |  |  |  | 允许 | float | 20 | 2 | [0,100) |  | Temperature | C
T_GW_D | 采气井生产日报 | 18 | 静压 | STATIC_PRE | FALSE |  |  |  |  | 允许 | float | 20 | 2 | 非负 |  | Pressure | MPa |  |  |  | 填写静压
T_GW_D | 采气井生产日报 | 19 | 累积产气量 | GP | FALSE |  |  |  |  | 允许 | float | 20 | 4 | 非负 |  | GasVolume | 10^8sm^3 |  |  |  | 填写累积产气量
T_GW_D | 采气井生产日报 | 20 | 累积产水量 | WP | FALSE |  |  |  |  | 允许 | float | 20 | 4 | 非负 |  | LiquidVolume | 10^4m^3 |  |  |  | 填写累积产水量
T_GW_D | 采气井生产日报 | 21 | 累积产凝析油量 | COND_NP | FALSE |  |  |  |  | 允许 | float | 20 | 4 | 非负 |  | LiquidVolume | 10^4m^3 | 1 | Mass | 10^4t | 填写累积产凝析油量
T_GW_D | 采气井生产日报 | 22 | 日放空气量 | D_BLOWDOWN_G | FALSE |  |  |  |  | 允许 | float | 20 | 4 | 非负 |  | GasFlowRate | 10^4sm^3/d |  |  |  | 填写气井全天实际放空气量
T_GW_D | 采气井生产日报 | 23 | 日产井流物 | D_FLU_PROD | FALSE |  |  |  |  | 允许 | float | 20 | 4 | 非负 |  | GasFlowRate | 10^4sm^3/d |  |  |  | 填写气井全天实际采出井流物
T_GW_D | 采气井生产日报 | 24 | 井口温度 | WHEAD_TEM | FALSE |  |  |  |  | 允许 | float | 20 | 2 | -100-500 |  | Temperature | C |  |  |  | 填写气井当日井口温度
T_GW_D | 采气井生产日报 | 25 | 水气比 | WGR | FALSE |  |  |  |  | 允许 | float | 20 | 2 | 非负 |  | LGR(Volumetric) | m^3/10^4sm^3 |  |  |  | 填写日产水量与日产气量的比值
T_GW_D | 采气井生产日报 | 26 | 氯根含量 | CHLORIDE_CONTENT | FALSE |  |  |  |  | 允许 | float | 20 | 2 | 0-100 |  | Ratio | % |  |  |  | 填写氯根含量
T_GW_D | 采气井生产日报 | 27 | 累放空气量 | CUM_BLOWDOWN_GAS | FALSE |  |  |  |  | 允许 | float | 20 | 4 | 非负 |  | GasVolume | 10^8sm^3 |  |  |  | 填写累积放空气量
T_GW_D | 采气井生产日报 | 28 | 备注 | REMARK | FALSE |  |  |  |  | 允许 | nvarchar | 2000 | [8 empty] | 填写需要补充说明的内容。
T_GW_DELI | 采气井产能试井 | 1 | 井ID | WELL_ID | TRUE | DESC |  | 井 |  | 不允许 | nvarchar | 50 | [8 empty] | 填写井ID
T_GW_DELI | 采气井产能试井 | 2 | 井号名称 | WELL_NAME | FALSE |  |  |  | FALSE | 允许 | nvarchar | 256 | [8 empty] | 填写井号名称
T_GW_DELI | 采气井产能试井 | 3 | 测试结束日期 | TEST_END_DATE | TRUE | DESC |  | 日期 |  | 不允许 | datetime |  |  |  |  | Date | YYYYMMDD |  |  |  | 填写测试日期
T_GW_DELI | 采气井产能试井 | 4 | 测试数据 | TEST_DATA | FALSE |  |  |  |  | 允许 | xml | [9 empty] | 大字段，包括内容：井底流压、日产油量、日产水、日产气量、含水。
T_GW_DELI | 采气井产能试井 | 5 | 备注 | REMARK | FALSE |  |  |  |  | 允许 | nvarchar | 2000 | [8 empty] | 填写需要补充说明的内容。
T_GW_DELI_EXPLAIN | 采气井产能试井解释 | 1 | 井ID | WELL_ID | TRUE | DESC |  | 井 |  | 不允许 | nvarchar | 50 | [8 empty] | 填写井ID
T_GW_DELI_EXPLAIN | 采气井产能试井解释 | 2 | 井号名称 | WELL_NAME | FALSE |  |  |  | FALSE | 允许 | nvarchar | 256 | [8 empty] | 填写井号标识,一口井一条记录，油田范围内不得重复
T_GW_DELI_EXPLAIN | 采气井产能试井解释 | 3 | 测试日期 | TEST_DATE | TRUE | DESC |  | 日期 |  | 不允许 | datetime |  |  |  |  | Date | YYYYMMDD
T_GW_DELI_EXPLAIN | 采气井产能试井解释 | 4 | 生产层位备注 | L_REMARK | FALSE |  |  |  |  | 允许 | nvarchar | 256 | [8 empty] | 填写生产层位
T_GW_DELI_EXPLAIN | 采气井产能试井解释 | 5 | 井段顶深 | TOP_DEPTH | FALSE |  |  |  |  | 允许 | float | 20 | 2 | 非负 |  | Length | m |  |  |  | 填写井段顶深
T_GW_DELI_EXPLAIN | 采气井产能试井解释 | 6 | 井段底深 | BOTTOM_DEPTH | FALSE |  |  |  |  | 允许 | float | 20 | 2 | 非负 |  | Length | m |  |  |  | 填写井段底深
T_GW_DELI_EXPLAIN | 采气井产能试井解释 | 7 | 方程指数 | INFLOW_EXP | FALSE |  |  |  |  | 允许 | float | 20 | 4 | [7 empty] | 填写指数式产能方程的指数
T_GW_DELI_EXPLAIN | 采气井产能试井解释 | 8 | 方程系数 | INFLOW_COEF | FALSE |  |  |  |  | 允许 | float | 20 | 4 | [7 empty] | 填写指数式产能方程的系数
T_GW_DELI_EXPLAIN | 采气井产能试井解释 | 9 | 无阻流量1 | AOF_ONE | FALSE |  |  |  |  | 允许 | float | 20 | 4 | 非负 |  | GasFlowRate | 10^4sm^3/d |  |  |  | 填写井底压力为大气压力时的日产气量（指数式产能方程）。
T_GW_DELI_EXPLAIN | 采气井产能试井解释 | 10 | 产能截距 | COEF_A | FALSE |  |  |  |  | 允许 | float | 20 | 2 | 非负 | [6 empty] | 填写二项式产能方程的截距
T_GW_DELI_EXPLAIN | 采气井产能试井解释 | 11 | 方程斜率 | COEF_B | FALSE |  |  |  |  | 允许 | float | 20 | 2 | 非负 | [6 empty] | 填写二项式产能方程的斜率
T_GW_DELI_EXPLAIN | 采气井产能试井解释 | 12 | 无阻流量2 | AOF_TWO | FALSE |  |  |  |  | 允许 | float | 20 | 4 | 非负 |  | GasFlowRate | 10^4sm^3/d |  |  |  | 填写井底压力为大气压力时的日产气量（二项式产能方程）
T_GW_DELI_EXPLAIN | 采气井产能试井解释 | 13 | 备注 | REMARK | FALSE |  |  |  |  | 允许 | nvarchar | 2000 | [8 empty] | 填写需要补充说明的内容。
T_GW_M | 采气井生产月报 | 1 | 井ID | WELL_ID | TRUE | DESC |  | 井 |  | 不允许 | nvarchar | 50 | [8 empty] | 填写井号ID
T_GW_M | 采气井生产月报 | 2 | 井号名称 | WELL_NAME | FALSE |  |  |  | FALSE | 允许 | nvarchar | 256 | [8 empty] | 填写井号名称
T_GW_M | 采气井生产月报 | 3 | 生产年月 | YEAR_MONTH | TRUE | DESC |  | 年月 |  | 不允许 | int | 6 |  |  |  | YearMonth | YYYYMM |  |  |  | 填写生产年月YYYYMM
T_GW_M | 采气井生产月报 | 4 | 生产层位备注 | L_REMARK | FALSE |  |  |  |  | 允许 | nvarchar | 256 | [8 empty] | 填写生产层位
T_GW_M | 采气井生产月报 | 5 | 采气方式代码 | PMC | FALSE |  |  |  |  | 允许 | nvarchar | 256 | [8 empty] | 填写采气方式对应代码表中代码
T_GW_M | 采气井生产月报 | 6 | 生产天数 | DAYS | FALSE |  |  |  |  | 允许 | float | 20 | 2 | 非负 |  | Time | d |  |  |  | 填写气井当月的生产天数
T_GW_M | 采气井生产月报 | 7 | 气嘴 | CHOKE_DIA | FALSE |  |  |  |  | 允许 | float | 20 | 2 | 0-1000 |  | Length | mm |  |  |  | 填写气嘴直径
T_GW_M | 采气井生产月报 | 8 | 油压 | TUBING_PRE | FALSE |  |  |  |  | 允许 | float | 20 | 2 | 0-100 |  | Pressure | MPa |  |  |  | 填写气井平均油压
T_GW_M | 采气井生产月报 | 9 | 套压 | CASING_PRE | FALSE |  |  |  |  | 允许 | float | 20 | 2 | 0-100 |  | Pressure | MPa |  |  |  | 填写气井平均套压
T_GW_M | 采气井生产月报 | 10 | 日产气量 | D_G | FALSE |  |  |  |  | 允许 | float | 20 | 4 | 非负 |  | GasFlowRate | 10^4sm^3/d |  |  |  | 填写气井全天实际日产气
T_GW_M | 采气井生产月报 | 11 | 日产水量 | D_W | FALSE |  |  |  |  | 允许 | float | 20 | 2 | 非负 |  | DailyVolumetricFlowRate | m^3/d |  |  |  | 填写气井全天实际采出气量
T_GW_M | 采气井生产月报 | 12 | 日产凝析油量 | D_COND_O | FALSE |  |  |  |  | 允许 | float | 20 | 2 | 非负 |  | DailyVolumetricFlowRate | m^3/d | 1 | DailyMassFlowRate | t/d | 填写气井全天实际采出水量
T_GW_M | 采气井生产月报 | 13 | 水气比 | WGR | FALSE |  |  |  |  | 允许 | float | 20 | 2 | 非负 |  | LGR(Volumetric) | m^3/10^4sm^3 |  |  |  | 填写气井全天实际采出凝析油量
T_GW_M | 采气井生产月报 | 14 | 生产气油比 | GOR | FALSE |  |  |  |  | 允许 | float | 20 | 2 | 非负 |  | GORorGLR(Volumetric) | 10^4sm^3/m^3 |  |  |  | 填写生产气油比
T_GW_M | 采气井生产月报 | 15 | 综合含水 | COMP_W_CUT | FALSE |  |  |  |  | 允许 | float | 20 | 2 | 0-100 |  | Ratio | % |  |  |  | 填写月产水量与月产液量的比值
T_GW_M | 采气井生产月报 | 16 | 日产气能力 | D_G_CAPA | FALSE |  |  |  |  | 允许 | float | 20 | 4 | 非负 |  | GasFlowRate | 10^4sm^3/d |  |  |  | 填写日产气能力
T_GW_M | 采气井生产月报 | 17 | 日产气水平 | D_G_LEVEL | FALSE |  |  |  |  | 允许 | float | 20 | 4 | 非负 |  | GasFlowRate | 10^4sm^3/d |  |  |  | 填写日产气水平，月产/日历天数
T_GW_M | 采气井生产月报 | 18 | 生产时率 | TIME_RATIO | FALSE |  |  |  |  | 允许 | float | 20 | 2 | 非负 |  | Ratio | Frac. |  |  |  | 填写生产时率
T_GW_M | 采气井生产月报 | 19 | 静压 | STATIC_PRE | FALSE |  |  |  |  | 允许 | float | 20 | 2 | 非负 |  | Pressure | MPa |  |  |  | 填写静压
T_GW_M | 采气井生产月报 | 20 | 井底流压 | PWF | FALSE |  |  |  |  | 允许 | float | 20 | 2 | 非负 |  | Pressure | MPa |  |  |  | 填写正常生产时测得的井底压力
T_GW_M | 采气井生产月报 | 21 | 动液面 | PFL | FALSE |  |  |  |  | 允许 | float | 20 | 2 |  |  | Length | m |  |  |  | 填写生产井当月平均动液面
T_GW_M | 采气井生产月报 | 22 | 静液面 | SFL | FALSE |  |  |  |  | 允许 | float | 20 | 2 |  |  | Length | m |  |  |  | 填写静液面
T_GW_M | 采气井生产月报 | 23 | 井口温度 | WHEAD_TEM | FALSE |  |  |  |  | 允许 | float | 20 | 2 | -100-500 |  | Temperature | C |  |  |  | 填写井口温度
T_GW_M | 采气井生产月报 | 24 | 月产气量 | M_G | FALSE |  |  |  |  | 允许 | float | 20 | 4 | 非负 |  | MonthlyGasFlowRate | 10^4sm^3/mon |  |  |  | 填写气井全月实际产气量
T_GW_M | 采气井生产月报 | 25 | 月产水量 | M_W | FALSE |  |  |  |  | 允许 | float | 20 | 2 | 非负 |  | MonthlyVolumetricFlowRate | m^3/mon |  |  |  | 填写气井全月实际产水量
T_GW_M | 采气井生产月报 | 26 | 月产凝析油量 | M_COND_O | FALSE |  |  |  |  | 允许 | float | 20 | 4 | 非负 |  | MonthlyVolumetricFlowRate | m^3/mon | 1 | MonthlyMassFlowRate | t/mon | 填写气井全月实际产凝析油量
T_GW_M | 采气井生产月报 | 27 | 月放空气量 | M_BLOWDOWN_G | FALSE |  |  |  |  | 允许 | float | 20 | 4 | 非负 |  | MonthlyGasFlowRate | 10^4sm^3/mon |  |  |  | 填写气井全月实际放空气量
T_GW_M | 采气井生产月报 | 28 | 年产气量 | Y_G | FALSE |  |  |  |  | 允许 | float | 20 | 4 | 非负 |  | AnnualGasFlowRate | 10^8sm^3/a |  |  |  | 填写气井全年实际产气量
T_GW_M | 采气井生产月报 | 29 | 年产水量 | Y_W | FALSE |  |  |  |  | 允许 | float | 20 | 4 | 非负 |  | AnnualVolumetricFlowRate | 10^4m^3/a |  |  |  | 填写气井全年实际产水量
T_GW_M | 采气井生产月报 | 30 | 年产凝析油量 | Y_COND_O | FALSE |  |  |  |  | 允许 | float | 20 | 4 | 非负 |  | AnnualVolumetricFlowRate | 10^4m^3/a | 1 | AnnualMassFlowRate | 10^4t/a | 填写气井全年实际产凝析油量
T_GW_M | 采气井生产月报 | 31 | 累积产气量 | GP | FALSE |  |  |  |  | 允许 | float | 20 | 4 | 非负 |  | GasVolume | 10^8sm^3 |  |  |  | 填写累积产气量
T_GW_M | 采气井生产月报 | 32 | 累积产水量 | WP | FALSE |  |  |  |  | 允许 | float | 20 | 4 | 非负 |  | LiquidVolume | 10^4m^3 |  |  |  | 填写累积产水量
T_GW_M | 采气井生产月报 | 33 | 累积产凝析油量 | COND_NP | FALSE |  |  |  |  | 允许 | float | 20 | 4 | 非负 |  | LiquidVolume | 10^4m^3 | 1 | Mass | 10^4t | 填写累积产凝析油量
T_GW_M | 采气井生产月报 | 34 | 累放空气量 | CUM_BLOWDOWN_GAS | FALSE |  |  |  |  | 允许 | float | 20 | 4 | 非负 |  | GasVolume | 10^8sm^3 |  |  |  | 填写累积放空气量
T_GW_M | 采气井生产月报 | 35 | 备注 | REMARK | FALSE |  |  |  |  | 允许 | nvarchar | 2000 | [8 empty] | 填写需要补充说明的内容。
T_INJWW_D | 注水井生产日报 | 1 | 井ID | WELL_ID | TRUE | DESC |  | 井 |  | 不允许 | nvarchar | 50 | [8 empty] | 填写注水井井号代码
T_INJWW_D | 注水井生产日报 | 2 | 井号名称 | WELL_NAME | FALSE |  |  |  | FALSE | 允许 | nvarchar | 256 | [8 empty] | 填写注水井井号名称
T_INJWW_D | 注水井生产日报 | 3 | 注水日期 | INJ_DATE | TRUE | DESC |  | 日期 |  | 不允许 | datetime |  |  |  |  | Date | YYYYMMDD |  |  |  | 填写注水日期
T_INJWW_D | 注水井生产日报 | 4 | 注水层位备注 | L_REMARK | FALSE |  |  |  |  | 允许 | nvarchar | 256 | [8 empty] | 填写注水层位名称，可有多个
T_INJWW_D | 注水井生产日报 | 5 | 生产时间 | PROD_TIME | FALSE |  |  |  |  | 允许 | float | 20 | 2 | 非负 |  | Time | h |  |  |  | 填写生产时间
T_INJWW_D | 注水井生产日报 | 6 | 日注水量 | D_INJ_W | FALSE |  |  |  |  | 允许 | float | 20 | 2 | 非负 |  | DailyVolumetricFlowRate | m^3/d |  |  |  | 填写流水井全天的实际注水量
T_INJWW_D | 注水井生产日报 | 7 | 日配注水量 | D_INJ_W_PLAN | FALSE |  |  |  |  | 允许 | float | 20 | 2 | 非负 |  | DailyVolumetricFlowRate | m^3/d |  |  |  | 填写指注水井分配的日注水量
T_INJWW_D | 注水井生产日报 | 8 | 月注水量 | M_INJ_W | FALSE |  |  |  |  | 允许 | float | 20 | 4 | 非负 |  | MonthlyVolumetricFlowRate | m^3/mon |  |  |  | 填写流水井全月的实际注水量
T_INJWW_D | 注水井生产日报 | 9 | 油压 | TUBING_PRE | FALSE |  |  |  |  | 允许 | float | 20 | 2 | 0-100 |  | Pressure | MPa |  |  |  | 填写指流体在注水井井口处油管内的压力
T_INJWW_D | 注水井生产日报 | 10 | 套压 | CASING_PRE | FALSE |  |  |  |  | 允许 | float | 20 | 2 | 0-100 |  | Pressure | MPa |  |  |  | 填写指流体在注水井井口处油套环空内的压力
T_INJWW_D | 注水井生产日报 | 11 | 井底流压 | PWF | FALSE |  |  |  |  | 允许 | float | 20 | 2 | 0-100 |  | Pressure | MPa |  |  |  | 填写开井生产过程中测得的井底压力
T_INJWW_D | 注水井生产日报 | 12 | 井口温度 | WHEAD_TEM | FALSE |  |  |  |  | 允许 | float | 20 | 2 | -100-500 |  | Temperature | C |  |  |  | 填写生产情况下井口温度
T_INJWW_D | 注水井生产日报 | 13 | 环空井口压力 | ANNULUS_WHEAD_PRE | FALSE |  |  |  |  | 允许 | float | 20 | 2 | 0-100 |  | Pressure | MPa |  |  |  | 填写生产情况下环空井口压力
T_INJWW_D | 注水井生产日报 | 14 | 环空井口温度 | ANNULUS_WHEAD_TEM | FALSE |  |  |  |  | 允许 | float | 20 | 2 | -100-500 |  | Temperature | C |  |  |  | 填写生产情况下环空井口温度
T_INJWW_D | 注水井生产日报 | 15 | 累积注水量 | CUM_INJ_W | FALSE |  |  |  |  | 允许 | float | 20 | 4 | 非负 |  | LiquidVolume | 10^4m^3 |  |  |  | 填写指注水井从投产到目前的注入水总量
T_INJWW_D | 注水井生产日报 | 16 | 备注 | REMARK | FALSE |  |  |  |  | 允许 | nvarchar | 2000 | [8 empty] | 填写需要补充说明的内容。
T_INJWW_INJ | 注水井吸水指数测试 | 1 | 井ID | WELL_ID | TRUE | DESC |  | 井 |  | 不允许 | nvarchar | 50 | [8 empty] | 填写注水井井号代码
T_INJWW_INJ | 注水井吸水指数测试 | 2 | 井号名称 | WELL_NAME | FALSE |  |  |  | FALSE | 允许 | nvarchar | 256 | [8 empty] | 填写注水井井号名称
T_INJWW_INJ | 注水井吸水指数测试 | 3 | 测试结束日期 | TEST_END_DATE | TRUE | DESC |  | 日期 |  | 不允许 | datetime |  |  |  |  | Date | YYYYMMDD |  |  |  | 填写测试结束日期
T_INJWW_INJ | 注水井吸水指数测试 | 4 | 测试数据 | TEST_DATA | FALSE |  |  |  |  | 允许 | xml | [9 empty] | 填写大字段保存，日注入量值和井口压力值
T_INJWW_INJ | 注水井吸水指数测试 | 5 | 备注 | REMARK | FALSE |  |  |  |  | 允许 | nvarchar | 2000 | [8 empty] | 填写需要补充说明的内容。
T_INJWW_SIPD | 注水井关井油压降落测试 | 1 | 井ID | WELL_ID | TRUE | DESC |  | 井 |  | 不允许 | nvarchar | 50 | [8 empty] | 填写注水井井号代码
T_INJWW_SIPD | 注水井关井油压降落测试 | 2 | 井号名称 | WELL_NAME | FALSE |  |  |  | FALSE | 允许 | nvarchar | 256 | [8 empty] | 填写注水井井号名称
T_INJWW_SIPD | 注水井关井油压降落测试 | 3 | 测试日期 | TEST_DATE | TRUE | DESC |  | 日期 |  | 不允许 | datetime |  |  |  |  | Date | YYYYMMDD |  |  |  | 填写测试日期
T_INJWW_SIPD | 注水井关井油压降落测试 | 4 | 测试数据 | TEST_DATA | FALSE |  |  |  |  | 允许 | xml | [9 empty] | 填写大字段保存，包括内容关井时间，压力值
T_INJWW_SIPD | 注水井关井油压降落测试 | 5 | 备注 | REMARK | FALSE |  |  |  |  | 允许 | nvarchar | 2000 | [8 empty] | 填写需要补充说明的内容。
T_INJWW_FLU | 注水井注入流体性质 | 1 | 井ID | WELL_ID | TRUE | DESC |  | 井 |  | 不允许 | nvarchar | 50 | [8 empty] | 填写注水井井号代码
T_INJWW_FLU | 注水井注入流体性质 | 2 | 井号名称 | WELL_NAME | FALSE |  |  |  | FALSE | 允许 | nvarchar | 256 | [8 empty] | 填写注水井井号
T_INJWW_FLU | 注水井注入流体性质 | 3 | 确定日期 | AFFIRM_DATE | TRUE | DESC |  | 日期 |  | 不允许 | datetime |  |  |  |  | Date | YYYYMMDD |  |  |  | 填写确定日期
T_INJWW_FLU | 注水井注入流体性质 | 4 | 注入水的比热 | SPECIAL_HEAT_W | FALSE |  |  |  |  | 允许 | float | 20 | 2 | 1000～10000 |  | HeatSpecialRatio | J/(kg.C） |  |  |  | 填写生产情况下注入水的比热
T_INJWW_FLU | 注水井注入流体性质 | 5 | 注入水密度 | INJ_W_DEN | FALSE |  |  |  |  | 允许 | float | 20 | 2 | 0-2 |  | Density | g/cm^3 |  |  |  | 填写生产情况下注入水的密度
T_INJWW_FLU | 注水井注入流体性质 | 6 | 注入粘度 | INJ_W_VIS | FALSE |  |  |  |  | 允许 | float | 20 | 8 | 0-100 |  | Viscosity | mPa.s |  |  |  | 填写注入水粘度
T_INJWW_FLU | 注水井注入流体性质 | 7 | 备注 | REMARK | FALSE |  |  |  |  | 允许 | nvarchar | 2000 | [8 empty] | 填写需要补充说明的内容。
T_INJWW_M | 注水井生产月报 | 1 | 井ID | WELL_ID | TRUE | DESC |  | 井 |  | 不允许 | nvarchar | 50 | [8 empty] | 填写注水井井号代码
T_INJWW_M | 注水井生产月报 | 2 | 井号名称 | WELL_NAME | FALSE |  |  |  | FALSE | 允许 | nvarchar | 256 | [8 empty] | 填写注水井井号名称
T_INJWW_M | 注水井生产月报 | 3 | 年月 | YEAR_MONTH | TRUE | DESC |  | 年月 |  | 不允许 | int | 6 |  |  |  | YearMonth | YYYYMM |  |  |  | 填写生产年月
T_INJWW_M | 注水井生产月报 | 4 | 注水层位备注 | L_REMARK | FALSE |  |  |  |  | 允许 | nvarchar | 256 | [8 empty] | 填写注水层位名称，可有多个
T_INJWW_M | 注水井生产月报 | 5 | 生产天数 | DAYS | FALSE |  |  |  |  | 允许 | float | 20 | 2 | 非负 |  | Time | d |  |  |  | 填写指一个月内生产的实际天数
T_INJWW_M | 注水井生产月报 | 6 | 日配注水量 | D_INJ_W_PLAN | FALSE |  |  |  |  | 允许 | float | 20 | 2 | 非负 |  | DailyVolumetricFlowRate | m^3/d |  |  |  | 填写指注水井全天的计算注入水量
T_INJWW_M | 注水井生产月报 | 7 | 日注水能力 | D_INJ_W_CAPA | FALSE |  |  |  |  | 允许 | float | 20 | 2 | 非负 |  | DailyVolumetricFlowRate | m^3/d |  |  |  | 填写指注水井全天的注入水量
T_INJWW_M | 注水井生产月报 | 8 | 日注水水平 | D_INJ_W_LEVEL | FALSE |  |  |  |  | 允许 | float | 20 | 2 | 非负 |  | DailyVolumetricFlowRate | m^3/d |  |  |  | 填写指注水井全天的实际注入水量与日注水能力的比
T_INJWW_M | 注水井生产月报 | 9 | 月注水量 | M_INJ_W | FALSE |  |  |  |  | 允许 | float | 20 | 4 | 非负 |  | MonthlyVolumetricFlowRate | m^3/mon |  |  |  | 填写指注水井全月的实际注入水量
T_INJWW_M | 注水井生产月报 | 10 | 年注水量 | Y_INJ_W | FALSE |  |  |  |  | 允许 | float | 20 | 4 | 非负 |  | AnnualVolumetricFlowRate | 10^4m^3/a |  |  |  | 填写指注水井全年的实际注入水量
T_INJWW_M | 注水井生产月报 | 11 | 累积注水量 | CUM_INJ_W | FALSE |  |  |  |  | 允许 | float | 20 | 4 | 非负 |  | LiquidVolume | 10^4m^3 |  |  |  | 填写指注水井全年的实际注入水量
T_INJWW_M | 注水井生产月报 | 12 | 油压 | TUBING_PRE | FALSE |  |  |  |  | 允许 | float | 20 | 2 | 0-100 |  | Pressure | MPa |  |  |  | 填写指流体在注水井井口处油管内的压力
T_INJWW_M | 注水井生产月报 | 13 | 套压 | CASING_PRE | FALSE |  |  |  |  | 允许 | float | 20 | 2 | 0-100 |  | Pressure | MPa |  |  |  | 填写指流体在注水井井口处油套环空内的压力
T_INJWW_M | 注水井生产月报 | 14 | 静压 | STATIC_PRE | FALSE |  |  |  |  | 允许 | float | 20 | 2 | 0-100 |  | Pressure | MPa |  |  |  | 填写指注水井关井到压力平衡时测得的井底压力
T_INJWW_M | 注水井生产月报 | 15 | 备注 | REMARK | FALSE |  |  |  |  | 允许 | nvarchar | 2000 | [8 empty] | 填写需要补充说明的内容。
T_INJGW_D | 注气井生产日报 | 1 | 井ID | WELL_ID | TRUE | DESC |  | 井 |  | 不允许 | nvarchar | 50 | [8 empty] | 填写井号代码。
T_INJGW_D | 注气井生产日报 | 2 | 井号名称 | WELL_NAME | FALSE |  |  |  | FALSE | 允许 | nvarchar | 256 | [8 empty] | 填写井号名称。
T_INJGW_D | 注气井生产日报 | 3 | 日期 | PROD_DATE | TRUE | DESC |  | 日期 |  | 不允许 | datetime | [9 empty] | 填该井注气日期
T_INJGW_D | 注气井生产日报 | 4 | 生产层位备注 | L_REMARK | FALSE |  |  |  |  | 允许 | nvarchar | 256 | [8 empty] | 填该井注气的层系
T_INJGW_D | 注气井生产日报 | 5 | 注气时间 | INJ_TIME | FALSE |  |  |  |  | 允许 | float | 20 | 2 | 0-24 |  | Time | h |  |  |  | 填该井当天注气时间
T_INJGW_D | 注气井生产日报 | 6 | 泵压 | PUMP_PRE | FALSE |  |  |  |  | 允许 | float | 20 | 2 | 非负 |  | Pressure | MPa |  |  |  | 填该井的注气泵压。
T_INJGW_D | 注气井生产日报 | 7 | 油压 | TUBING_PRE | FALSE |  |  |  |  | 允许 | float | 20 | 2 | 非负 |  | Pressure | MPa |  |  |  | 填该井的油压。
T_INJGW_D | 注气井生产日报 | 8 | 套压 | CASING_PRE | FALSE |  |  |  |  | 允许 | float | 20 | 2 | 非负 |  | Pressure | MPa |  |  |  | 填该井的套压。
T_INJGW_D | 注气井生产日报 | 9 | 日配注气量 | D_INJ_G_PLAN | FALSE |  |  |  |  | 允许 | float | 20 | 4 | 非负 |  | GasFlowRate | 10^4sm^3/d |  |  |  | 填该井的日配注气量。
T_INJGW_D | 注气井生产日报 | 10 | 日注气量 | D_INJ_G | FALSE |  |  |  |  | 允许 | float | 20 | 4 | 非负 |  | GasFlowRate | 10^4sm^3/d |  |  |  | 填该井当日的日注气量。
T_INJGW_D | 注气井生产日报 | 11 | 井口温度 | WHEAD_TEM | FALSE |  |  |  |  | 允许 | float | 20 | 2 | 非负 |  | Temperature | C |  |  |  | 填该井当日的注气井口温度。
T_INJGW_D | 注气井生产日报 | 12 | 流温 | FLU_TEM | FALSE |  |  |  |  | 允许 | float | 20 | 2 | 非负 |  | Temperature | C |  |  |  | 填该井当日的注气井底温度。
T_INJGW_D | 注气井生产日报 | 13 | 备注 | REMARK | FALSE |  |  |  |  | 允许 | nvarchar | 2000 | [8 empty] | 填写需要补充说明的内容。
T_INJGW_M | 注气井生产月报 | 1 | 井ID | WELL_ID | TRUE | DESC |  | 井 |  | 不允许 | nvarchar | 50 | [8 empty] | 填写井号代码。
T_INJGW_M | 注气井生产月报 | 2 | 井号名称 | WELL_NAME | FALSE |  |  |  | FALSE | 允许 | nvarchar | 256 | [8 empty] | 填写井号名称。
T_INJGW_M | 注气井生产月报 | 3 | 年月 | YEAR_MONTH | TRUE | DESC |  | 日期 |  | 不允许 | int | 6 |  |  |  | YearMonth | YYYYMM |  |  |  | 填该井注气年月
T_INJGW_M | 注气井生产月报 | 4 | 生产层位备注 | L_REMARK | FALSE |  |  |  |  | 允许 | nvarchar | 256 | [8 empty] | 填该井生产的层系
T_INJGW_M | 注气井生产月报 | 5 | 注气天数 | DAYS | FALSE |  |  |  |  | 允许 | float | 20 | 2 | 0-31 |  | Time | d |  |  |  | 填该井当月注气天数
T_INJGW_M | 注气井生产月报 | 6 | 泵压 | PUMP_PRE | FALSE |  |  |  |  | 允许 | float | 20 | 2 | 非负 |  | Pressure | MPa |  |  |  | 填该井的注气泵压。
T_INJGW_M | 注气井生产月报 | 7 | 油压 | TUBING_PRE | FALSE |  |  |  |  | 允许 | float | 20 | 2 | 非负 |  | Pressure | MPa |  |  |  | 填该井的油压。
T_INJGW_M | 注气井生产月报 | 8 | 套压 | CASING_PRE | FALSE |  |  |  |  | 允许 | float | 20 | 2 | 非负 |  | Pressure | MPa |  |  |  | 填该井的套压。
T_INJGW_M | 注气井生产月报 | 9 | 日配注气量 | D_INJ_G_PLAN | FALSE |  |  |  |  | 允许 | float | 20 | 4 | 非负 |  | GasFlowRate | 10^4sm^3/d |  |  |  | 填该井的日配注气量。
T_INJGW_M | 注气井生产月报 | 10 | 日注气水平 | D_INJ_G_LEVEL | FALSE |  |  |  |  | 允许 | float | 20 | 4 | 非负 |  | GasFlowRate | 10^4sm^3/d |  |  |  | 填该井当月的月注气量与当月日历天数的比值。
T_INJGW_M | 注气井生产月报 | 11 | 月注气量 | M_INJ_G | FALSE |  |  |  |  | 允许 | float | 20 | 4 | 非负 |  | MonthlyGasFlowRate | 10^4sm^3/mon |  |  |  | 填该井当月的月注气量。
T_INJGW_M | 注气井生产月报 | 12 | 年注气量 | Y_INJ_G | FALSE |  |  |  |  | 允许 | float | 20 | 4 | 非负 |  | AnnualGasFlowRate | 10^8sm^3/a |  |  |  | 填该井到该月时的年注气量。
T_INJGW_M | 注气井生产月报 | 13 | 累积注气量 | CUM_INJ_G | FALSE |  |  |  |  | 允许 | float | 20 | 4 | 非负 |  | GasVolume | 10^8sm^3 |  |  |  | 填该井到该月时的累积注气量。
T_INJGW_M | 注气井生产月报 | 14 | 流压 | PWF | FALSE |  |  |  |  | 允许 | float | 20 | 2 | 非负 |  | Pressure | MPa |  |  |  | 填该井当月测试的流动压力。
T_INJGW_M | 注气井生产月报 | 15 | 静压 | STATIC_PRE | FALSE |  |  |  |  | 允许 | float | 20 | 2 | 非负 |  | Pressure | MPa |  |  |  | 填该井当月测试的静压。
T_INJGW_M | 注气井生产月报 | 16 | 日注气能力 | D_INJ_G_CAPA | FALSE |  |  |  |  | 允许 | float | 20 | 4 | 非负 |  | GasFlowRate | 10^4sm^3/d |  |  |  | 填写注气井实际月注气量与生产天数的比
T_INJGW_M | 注气井生产月报 | 17 | 备注 | REMARK | FALSE |  |  |  |  | 允许 | nvarchar | 2000 | [8 empty] | 填写需要补充说明的内容。
T_OW_PPT | 采油井产出剖面测试 | 1 | 井ID | WELL_ID | TRUE | DESC |  | 井 |  | 不允许 | nvarchar | 50 | [8 empty] | 填写井号代码。
T_OW_PPT | 采油井产出剖面测试 | 2 | 井号名称 | WELL_NAME | FALSE |  |  |  | FALSE | 允许 | nvarchar | 256 | [8 empty] | 填写井号名称。
T_OW_PPT | 采油井产出剖面测试 | 3 | 井筒ID | WB_ID | TRUE | DESC |  | 井筒 |  | 不允许 | nvarchar | 50 | [8 empty] | 填该井井筒ID。
T_OW_PPT | 采油井产出剖面测试 | 4 | 开始时间 | START_DATE | FALSE |  |  |  |  | 允许 | datetime |  |  |  |  | Date | YYYYMMDD |  |  |  | 填写该井测试起始日期。
T_OW_PPT | 采油井产出剖面测试 | 5 | 结束日期 | END_DATE | TRUE | DESC |  | 日期 |  | 不允许 | datetime |  |  |  |  | Date | YYYYMMDD |  |  |  | 填写该井测试结束日期。
T_OW_PPT | 采油井产出剖面测试 | 6 | 井段序号 | EXPLAIN_SNUM | TRUE | DESC |  |  |  | 不允许 | nvarchar | 50 |  | 非负 | [6 empty] | 分段测试, 由上而下分段序号数。
T_OW_PPT | 采油井产出剖面测试 | 7 | 生产层位备注 | L_REMARK | FALSE |  |  |  |  | 允许 | nvarchar | 256 | [8 empty] | 填该井生产的层系
T_OW_PPT | 采油井产出剖面测试 | 8 | 井段顶深 | TOP_DEPTH | FALSE |  |  |  |  | 允许 | float | 20 | 2 | 非负 |  | Length | m |  |  |  | 射孔井段顶界斜深。
T_OW_PPT | 采油井产出剖面测试 | 9 | 井段底深 | MD_BASE | FALSE |  |  |  |  | 允许 | float | 20 | 2 | 非负 |  | Length | m |  |  |  | 射孔井段底界斜深。
T_OW_PPT | 采油井产出剖面测试 | 10 | 射开厚度 | PERFOR_THIC | FALSE |  |  |  |  | 允许 | float | 20 | 2 | 非负 |  | Length | m |  |  |  | 射孔段顶底界的差值
T_OW_PPT | 采油井产出剖面测试 | 11 | 产出段顶测深 | OUTPUT_TOP_MD | FALSE |  |  |  |  | 允许 | float | 20 | 2 | 非负 |  | Length | m |  |  |  | 射孔井段产液顶界斜深。
T_OW_PPT | 采油井产出剖面测试 | 12 | 产出段底测深 | OUTPUT_BOTTOM_MD | FALSE |  |  |  |  | 允许 | float | 20 | 2 | 非负 |  | Length | m |  |  |  | 射孔井段产液底界斜深。
T_OW_PPT | 采油井产出剖面测试 | 13 | 产出厚度 | OUTPUT_THIC | FALSE |  |  |  |  | 允许 | float | 20 | 2 | 非负 |  | Length | m |  |  |  | 产出段顶底界的差值
T_OW_PPT | 采油井产出剖面测试 | 14 | 层段日产液 | D_LI | FALSE |  |  |  |  | 允许 | float | 20 | 2 | 非负 |  | DailyVolumetricFlowRate | m^3/d | 0 | DailyMassFlowRate | t/d | 测试井段的日产液量，不足一天的可折算成一天的产液量。
T_OW_PPT | 采油井产出剖面测试 | 15 | 层段日产油 | D_O | FALSE |  |  |  |  | 允许 | float | 20 | 2 | 非负 |  | DailyVolumetricFlowRate | m^3/d | 1 | DailyMassFlowRate | t/d | 测试井段的日产油量，不足一天的可折算成一天的产油量。
T_OW_PPT | 采油井产出剖面测试 | 16 | 层段日产水 | D_W | FALSE |  |  |  |  | 允许 | float | 20 | 2 | 非负 |  | DailyVolumetricFlowRate | m^3/d |  |  |  | 测试井段的日产水量，不足一天的可折算成一天的产水量。
T_OW_PPT | 采油井产出剖面测试 | 17 | 层段日产气 | D_G | FALSE |  |  |  |  | 允许 | float | 20 | 2 | 非负 |  | GasFlowRate | sm^3/d |  |  |  | 测试井段的日产气量，不足一天的可折算成一天的产气量。
T_OW_PPT | 采油井产出剖面测试 | 18 | 井口日产液 | WELL_D_LI | FALSE |  |  |  |  | 允许 | float | 20 | 2 | 非负 |  | DailyVolumetricFlowRate | m^3/d | 0 | DailyMassFlowRate | t/d | 该井当天日产液
T_OW_PPT | 采油井产出剖面测试 | 19 | 相对产油量 | RELA_O | FALSE |  |  |  |  | 允许 | float | 20 | 2 | 0-100 |  | Ratio | % |  |  |  | 填该井测试井段的日产油量与测试井产液量的百分比
T_OW_PPT | 采油井产出剖面测试 | 20 | 相对产水量 | RELA_W | FALSE |  |  |  |  | 允许 | float | 20 | 2 | 0-100 |  | Ratio | % |  |  |  | 填该井测试井段的日产水量与测试井产液量的百分比
T_OW_PPT | 采油井产出剖面测试 | 21 | 含水 | W_CUT | FALSE |  |  |  |  | 允许 | float | 20 | 2 | 0-100 |  | Ratio | % |  |  |  | 测试井段的体积含水
T_OW_PPT | 采油井产出剖面测试 | 22 | 备注 | REMARK | FALSE |  |  |  |  | 允许 | nvarchar | 2000 | [8 empty] | 填写需要补充说明的内容。
T_GW_PPT | 采气井产出剖面 | 1 | 井ID | WELL_ID | TRUE | DESC |  | 井 |  | 不允许 | nvarchar | 50 |  | 非负 | [6 empty] | 填写井号代码。
T_GW_PPT | 采气井产出剖面 | 2 | 井号名称 | WELL_NAME | FALSE |  |  |  | FALSE | 允许 | nvarchar | 256 | [8 empty] | 填写井号名称。
T_GW_PPT | 采气井产出剖面 | 3 | 井筒ID | WB_ID | TRUE | DESC |  | 井筒 |  | 不允许 | nvarchar | 50 |  | 非负 | [6 empty] | 填该井井筒号
T_GW_PPT | 采气井产出剖面 | 4 | 开始时间 | START_DATE | FALSE |  |  |  |  | 允许 | datetime |  |  |  |  | Date | YYYYMMDD |  |  |  | 填写该井测试起始日期。
T_GW_PPT | 采气井产出剖面 | 5 | 结束日期 | END_DATE | TRUE | DESC |  | 日期 |  | 不允许 | datetime |  |  |  |  | Date | YYYYMMDD |  |  |  | 填写该井测试结束日期。
T_GW_PPT | 采气井产出剖面 | 6 | 井段序号 | EXPLAIN_SNUM | TRUE | DESC |  |  |  | 不允许 | nvarchar | 50 |  | 非负 | [6 empty] | 分段测试, 由上而下分段序号数。
T_GW_PPT | 采气井产出剖面 | 7 | 生产层位备注 | L_REMARK | FALSE |  |  |  |  | 允许 | nvarchar | 256 | [8 empty] | 填该井生产的层系
T_GW_PPT | 采气井产出剖面 | 8 | 产出段顶测深 | OUTPUT_TOP_MD | FALSE |  |  |  |  | 允许 | float | 20 | 2 | 非负 |  | Length | m |  |  |  | 射孔井段产气顶界斜深。
T_GW_PPT | 采气井产出剖面 | 9 | 产出段底测深 | OUTPUT_BOTTOM_MD | FALSE |  |  |  |  | 允许 | float | 20 | 2 | 非负 |  | Length | m |  |  |  | 产出井段产气底界斜深。
T_GW_PPT | 采气井产出剖面 | 10 | 产出厚度 | PERFOR_THIC | FALSE |  |  |  |  | 允许 | float | 20 | 2 | 非负 |  | Length | m |  |  |  | 产出井段顶底界差值
T_GW_PPT | 采气井产出剖面 | 11 | 井段顶深 | TOP_DEPTH | FALSE |  |  |  |  | 允许 | float | 20 | 2 | 非负 |  | Length | m |  |  |  | 射孔井段顶界斜深。
T_GW_PPT | 采气井产出剖面 | 12 | 井段底深 | MD_BASE | FALSE |  |  |  |  | 允许 | float | 20 | 2 | 非负 |  | Length | m |  |  |  | 射孔井段底界斜深。
T_GW_PPT | 采气井产出剖面 | 13 | 射开厚度 | OUTPUT_THIC | FALSE |  |  |  |  | 允许 | float | 20 | 2 | 非负 |  | Length | m |  |  |  | 射孔段顶底界的差值
T_GW_PPT | 采气井产出剖面 | 14 | 井口日产气 | WELL_D_G | FALSE |  |  |  |  | 允许 | float | 20 | 4 | 非负 |  | GasFlowRate | 10^4sm^3/d |  |  |  | 测试井段的日产气量，不足一天的可折算成一天的产气量。
T_GW_PPT | 采气井产出剖面 | 15 | 井口日产凝析油 | WELL_D_COND_O | FALSE |  |  |  |  | 允许 | float | 20 | 2 | 非负 |  | DailyVolumetricFlowRate | m^3/d | 1 | DailyMassFlowRate | t/d | 测试井段的日产凝析油量，不足一天的可折算成一天的产凝析油量。
T_GW_PPT | 采气井产出剖面 | 16 | 井口日产水 | WELL_D_W | FALSE |  |  |  |  | 允许 | float | 20 | 2 | 非负 |  | DailyVolumetricFlowRate | m^3/d |  |  |  | 测试井段的日产水量，不足一天的可折算成一天的产水量。
T_GW_PPT | 采气井产出剖面 | 17 | 层段日产气 | D_G | FALSE |  |  |  |  | 允许 | float | 20 | 4 | 非负 |  | GasFlowRate | 10^4sm^3/d |  |  |  | 测试井段的日产气量，不足一天的可折算成一天的产气量。
T_GW_PPT | 采气井产出剖面 | 18 | 层段日产凝析油 | D_COND_O | FALSE |  |  |  |  | 允许 | float | 20 | 2 | 非负 |  | DailyVolumetricFlowRate | m^3/d | 1 | DailyMassFlowRate | t/d | 测试井段的日产凝析油量，不足一天的可折算成一天的产凝析油量。
T_GW_PPT | 采气井产出剖面 | 19 | 层段日产水 | D_W | FALSE |  |  |  |  | 允许 | float | 20 | 2 | 非负 |  | DailyVolumetricFlowRate | m^3/d |  |  |  | 测试井段的日产水量，不足一天的可折算成一天的产水量。
T_GW_PPT | 采气井产出剖面 | 20 | 层段含水率 | W_CUT | FALSE |  |  |  |  | 允许 | float | 20 | 2 | 0-100 |  | Ratio | % |  |  |  | 测试井段的体积含水
T_GW_PPT | 采气井产出剖面 | 21 | 气相对产量 | G_PROD_RELA | FALSE |  |  |  |  | 允许 | float | 20 | 2 | 0-100 |  | Ratio | % |  |  |  | 填该井测试井段的日产气量与测试井产油气水三相体积的百分比
T_GW_PPT | 采气井产出剖面 | 22 | 产气强度 | G_PROD_INTENSITY | FALSE |  |  |  |  | 允许 | float | 20 | 2 | 非负 |  | GasProdIntensity | sm^3/(d*m) |  |  |  | 填层段单位有效厚度的日产气量
T_GW_PPT | 采气井产出剖面 | 23 | 水相对产量 | W_PROD_RELA | FALSE |  |  |  |  | 允许 | float | 20 | 2 | 0-100 |  | Ratio | % |  |  |  | 填该井测试井段的日产水量与测试井产油气水三相体积的百分比
T_GW_PPT | 采气井产出剖面 | 24 | 油压 | TUBING_PRE | FALSE |  |  |  |  | 允许 | float | 20 | 2 | 非负 |  | Pressure | MPa |  |  |  | 填井的油压
T_GW_PPT | 采气井产出剖面 | 25 | 套压 | CASING_PRE | FALSE |  |  |  |  | 允许 | float | 20 | 2 | 非负 |  | Pressure | MPa |  |  |  | 填井的套压
T_GW_PPT | 采气井产出剖面 | 26 | 备注 | REMARK | FALSE |  |  |  |  | 允许 | nvarchar | 2000 | [8 empty] | 填写需要补充说明的内容。
T_INJWW_IPT | 注水井注入剖面测试 | 1 | 井ID | WELL_ID | TRUE | DESC |  | 井 |  | 不允许 | nvarchar | 50 | [8 empty] | 填写井号代码。
T_INJWW_IPT | 注水井注入剖面测试 | 2 | 井号名称 | WELL_NAME | FALSE |  |  |  | FALSE | 允许 | nvarchar | 256 | [8 empty] | 填写井号名称。
T_INJWW_IPT | 注水井注入剖面测试 | 3 | 井筒ID | WB_ID | TRUE | DESC |  | 井筒 |  | 不允许 | nvarchar | 50 |  | 非负 | [6 empty] | 填该井井筒号
T_INJWW_IPT | 注水井注入剖面测试 | 4 | 开始时间 | START_DATE | FALSE |  |  |  |  | 允许 | datetime |  |  |  |  | Date | YYYYMMDD |  |  |  | 填写该井测试起始日期。
T_INJWW_IPT | 注水井注入剖面测试 | 5 | 结束日期 | END_DATE | TRUE | DESC |  | 日期 |  | 不允许 | datetime |  |  |  |  | Date | YYYYMMDD |  |  |  | 填写该井测试结束日期。
T_INJWW_IPT | 注水井注入剖面测试 | 6 | 注水层位备注 | L_REMARK | FALSE |  |  |  |  | 允许 | nvarchar | 256 | [8 empty] | 填该井注水的层系
T_INJWW_IPT | 注水井注入剖面测试 | 7 | 井段序号 | EXPLAIN_SNUM | TRUE | DESC |  |  |  | 不允许 | nvarchar | 50 |  | 非负 | [6 empty] | 分段测试, 由上而下分段序号数。
T_INJWW_IPT | 注水井注入剖面测试 | 8 | 吸水段顶测深 | W_ABSOR_TOP_MD | FALSE |  |  |  |  | 允许 | float | 20 | 2 | 非负 |  | Length | m |  |  |  | 射孔井段内吸水段顶界斜深。
T_INJWW_IPT | 注水井注入剖面测试 | 9 | 吸水段底测深 | W_ABSOR_BOTTOM_MD | FALSE |  |  |  |  | 允许 | float | 20 | 2 | 非负 |  | Length | m |  |  |  | 射孔井段内吸水段底界斜深。
T_INJWW_IPT | 注水井注入剖面测试 | 10 | 吸水厚度 | W_ABSOR_THIC | FALSE |  |  |  |  | 允许 | float | 20 | 2 | 非负 |  | Length | m |  |  |  | 射孔井段内吸水段底界斜深-射孔井内吸水段段顶界斜深。
T_INJWW_IPT | 注水井注入剖面测试 | 11 | 射开厚度 | PERFOR_THIC | FALSE |  |  |  |  | 允许 | float | 20 | 2 | 非负 |  | Length | m |  |  |  | 射孔井段底界斜深-射孔井段顶界斜深。
T_INJWW_IPT | 注水井注入剖面测试 | 12 | 井段顶测深 | TOP_MD | FALSE |  |  |  |  | 允许 | float | 20 | 2 | 非负 |  | Length | m |  |  |  | 测试井段的顶界深度。
T_INJWW_IPT | 注水井注入剖面测试 | 13 | 井段底测深 | BOTTOM_MD | FALSE |  |  |  |  | 允许 | float | 20 | 2 | 非负 |  | Length | m |  |  |  | 测试井段的底界深度。
T_INJWW_IPT | 注水井注入剖面测试 | 14 | 层段日吸入量 | SOAK_VOL | FALSE |  |  |  |  | 允许 | float | 20 | 2 | 非负 |  | DailyVolumetricFlowRate | m^3/d |  |  |  | 该层段日吸水量
T_INJWW_IPT | 注水井注入剖面测试 | 15 | 注入百分数 | PERCENT_SOAK | FALSE |  |  |  |  | 允许 | float | 20 | 2 | 0-100 |  | Ratio | % |  |  |  | 该层段日注水量占全井注入量的百分数。
T_INJWW_IPT | 注水井注入剖面测试 | 16 | 井口日注入量 | WELL_D_INJ_RATE | FALSE |  |  |  |  | 允许 | float | 20 | 2 | 非负 |  | DailyVolumetricFlowRate | m^3/d |  |  |  | 全井日注入量。
T_INJWW_IPT | 注水井注入剖面测试 | 17 | 水嘴压耗 | W_NOZZLE_PRE | FALSE |  |  |  |  | 允许 | float | 20 | 2 | 非负 |  | Pressure | MPa |  |  |  | 生产测试井的水嘴压耗
T_INJWW_IPT | 注水井注入剖面测试 | 18 | 备注 | REMARK | FALSE |  |  |  |  | 允许 | nvarchar | 2000 | [8 empty] | 填写需要补充说明的内容。
T_INJGW_IPT | 注气井注入剖面 | 1 | 井ID | WELL_ID | TRUE | DESC |  | 井 |  | 不允许 | nvarchar | 50 |  | 非负 | [6 empty] | 填写井号代码。
T_INJGW_IPT | 注气井注入剖面 | 2 | 井号名称 | WELL_NAME | FALSE |  |  |  | FALSE | 允许 | nvarchar | 256 | [8 empty] | 填写井号名称。
T_INJGW_IPT | 注气井注入剖面 | 3 | 井筒ID | WB_ID | TRUE | DESC |  | 井筒 |  | 不允许 | nvarchar | 50 |  | 非负 | [6 empty] | 填该井井筒号
T_INJGW_IPT | 注气井注入剖面 | 4 | 开始时间 | START_DATE | FALSE |  |  |  |  | 允许 | datetime |  |  |  |  | Date | YYYYMMDD |  |  |  | 填写该井测试起始日期。
T_INJGW_IPT | 注气井注入剖面 | 5 | 结束日期 | END_DATE | TRUE | DESC |  | 日期 |  | 不允许 | datetime |  |  |  |  | Date | YYYYMMDD |  |  |  | 填写该井测试结束日期。
T_INJGW_IPT | 注气井注入剖面 | 6 | 井段序号 | EXPLAIN_SNUM | TRUE | DESC |  |  |  | 不允许 | nvarchar | 50 |  | 非负 | [6 empty] | 填解释层段序号
T_INJGW_IPT | 注气井注入剖面 | 7 | 注气层位备注 | L_REMARK | FALSE |  |  |  |  | 允许 | nvarchar | 256 | [8 empty] | 填该井注气的层系
T_INJGW_IPT | 注气井注入剖面 | 8 | 吸气段顶测深 | G_ABSOR_TOP_MD | FALSE |  |  |  |  | 允许 | float | 20 | 2 | 非负 |  | Length | m |  |  |  | 填该井吸气段顶深
T_INJGW_IPT | 注气井注入剖面 | 9 | 吸气井段底测深 | G_ABSOR_BOTTOM_MD | FALSE |  |  |  |  | 允许 | float | 20 | 2 | 非负 |  | Length | m |  |  |  | 填该井吸气段底深
T_INJGW_IPT | 注气井注入剖面 | 10 | 吸气厚度 | G_ABSOR_THIC | FALSE |  |  |  |  | 允许 | float | 20 | 2 | 非负 |  | Length | m |  |  |  | 填测试段的吸气段顶深-吸气段底深
T_INJGW_IPT | 注气井注入剖面 | 11 | 射开厚度 | PERFOR_THIC | FALSE |  |  |  |  | 允许 | float | 20 | 2 | 非负 |  | Length | m |  |  |  | 射孔井段底界斜深-射孔井段顶界斜深。
T_INJGW_IPT | 注气井注入剖面 | 12 | 井段顶测深 | TOP_MD | FALSE |  |  |  |  | 允许 | float | 20 | 2 | 非负 |  | Length | m |  |  |  | 测试井段的顶界深度。
T_INJGW_IPT | 注气井注入剖面 | 13 | 井段底测深 | BOTTOM_MD | FALSE |  |  |  |  | 允许 | float | 20 | 2 | 非负 |  | Length | m |  |  |  | 测试井段的底界深度。
T_INJGW_IPT | 注气井注入剖面 | 14 | 井口注气压力 | WHEAD_INJ_G_PRE | FALSE |  |  |  |  | 允许 | float | 20 | 2 | 非负 |  | Pressure | MPa |  |  |  | 填测试井井口注气压力
T_INJGW_IPT | 注气井注入剖面 | 15 | 井口日注气量 | WELL_D_INJ_RATE | FALSE |  |  |  |  | 允许 | float | 20 | 2 | 非负 |  | GasFlowRate | 10^4sm^3/d |  |  |  | 全井日注气量。
T_INJGW_IPT | 注气井注入剖面 | 16 | 层段日注气 | D_INJ_G | FALSE |  |  |  |  | 允许 | float | 20 | 4 | 非负 |  | GasFlowRate | 10^4sm^3/d |  |  |  | 该层段日注气量
T_INJGW_IPT | 注气井注入剖面 | 17 | 气相对注入量 | G_INJ_RELA | FALSE |  |  |  |  | 允许 | float | 20 | 2 | 0-100 |  | Ratio | % |  |  |  | 该层段日注气量占总注气量的百分比
T_INJGW_IPT | 注气井注入剖面 | 18 | 吸气强度 | G_ABSOR_INTENSITY | FALSE |  |  |  |  | 允许 | float | 20 | 2 | 非负 |  | GasProdIntensity | sm^3/(d*m) |  |  |  | 该层段单位吸气厚度下的日注气量。
T_INJGW_IPT | 注气井注入剖面 | 19 | 备注 | REMARK | FALSE |  |  |  |  | 允许 | nvarchar | 2000 | [8 empty] | 填写需要补充说明的内容。
T_INJWW_SEG_INJ | 注水分注井段吸水指数测试 | 1 | 井ID | WELL_ID | TRUE | DESC |  | 井 |  | 不允许 | nvarchar | 50 | [8 empty] | 填写井名代码
T_INJWW_SEG_INJ | 注水分注井段吸水指数测试 | 2 | 井号名称 | WELL_NAME | FALSE |  |  |  | FALSE | 允许 | nvarchar | 256 | [8 empty] | 填写井号名称
T_INJWW_SEG_INJ | 注水分注井段吸水指数测试 | 3 | 井筒ID | WB_ID | TRUE | DESC |  | 井筒 |  | 不允许 | nvarchar | 50 | [8 empty] | 填写井筒ID
T_INJWW_SEG_INJ | 注水分注井段吸水指数测试 | 4 | 注水层段序号 | INJ_ZONE_SNUM | TRUE | DESC |  |  |  | 不允许 | nvarchar | 50 | [8 empty] | 填写分注情况下，各个注水层段的名称。
T_INJWW_SEG_INJ | 注水分注井段吸水指数测试 | 5 | 测试结束日期 | TEST_END_DATE | TRUE | DESC |  | 日期 |  | 不允许 | datetime |  |  |  |  | Date | YYYYMMDD |  |  |  | 填写测试结束日期
T_INJWW_SEG_INJ | 注水分注井段吸水指数测试 | 6 | 测试数据 | TEST_DATA | FALSE |  |  |  |  | 允许 | xml | [9 empty] | 填写大字段，包括内容注水分注井段注水量，井口压力值
T_INJWW_SEG_INJ | 注水分注井段吸水指数测试 | 7 | 备注 | REMARK | FALSE |  |  |  |  | 允许 | nvarchar | 2000 | [8 empty] | 填写需要补充说明的内容。
T_INJWW_SEG_D | 注水分注井段日数据 | 1 | 井ID | WELL_ID | TRUE | DESC |  | 井 |  | 不允许 | nvarchar | 50 | [8 empty] | 填写井名代码
T_INJWW_SEG_D | 注水分注井段日数据 | 2 | 井号名称 | WELL_NAME | FALSE |  |  |  | FALSE | 允许 | nvarchar | 256 | [8 empty] | 填写井号名称
T_INJWW_SEG_D | 注水分注井段日数据 | 3 | 井筒ID | WB_ID | TRUE | DESC |  | 井筒 |  | 不允许 | nvarchar | 50 | [8 empty] | 填写井筒ID
T_INJWW_SEG_D | 注水分注井段日数据 | 4 | 注水层段序号 | INJ_ZONE_SNUM | TRUE | DESC |  |  |  | 不允许 | nvarchar | 50 | [8 empty] | 填写分注情况下，各个注水层段的名称。
T_INJWW_SEG_D | 注水分注井段日数据 | 5 | 生产日期 | PROD_DATE | TRUE | DESC |  | 日期 |  | 不允许 | datetime |  |  |  |  | Date | YYYYMMDD |  |  |  | 填写数据表中根据该字段结合井名获取数据
T_INJWW_SEG_D | 注水分注井段日数据 | 6 | 注水层位备注 | L_REMARK | FALSE |  |  |  |  | 允许 | nvarchar | 256 | [8 empty] | 填写注水层位名称，可有多个
T_INJWW_SEG_D | 注水分注井段日数据 | 7 | 层段日注水量 | D_INJ_W | FALSE |  |  |  |  | 允许 | float | 20 | 2 | 非负 |  | DailyVolumetricFlowRate | m^3/d |  |  |  | 填写 分注情况下，各个注水层段的注入量。
T_INJWW_SEG_D | 注水分注井段日数据 | 8 | 备注 | REMARK | FALSE |  |  |  |  | 允许 | nvarchar | 2000 | [8 empty] | 填写需要补充说明的内容。
T_INJWW_SEG_PARA | 注水井分注工艺 | 1 | 井ID | WELL_ID | TRUE | DESC |  | 井 |  | 不允许 | nvarchar | 50 | [8 empty] | 填写井名代码
T_INJWW_SEG_PARA | 注水井分注工艺 | 2 | 井号名称 | WELL_NAME | FALSE |  |  |  | FALSE | 允许 | nvarchar | 256 | [8 empty] | 填写井号名称
T_INJWW_SEG_PARA | 注水井分注工艺 | 3 | 井筒ID | WB_ID | TRUE | DESC |  | 井筒 |  | 不允许 | nvarchar | 50 | [8 empty] | 填写井筒ID
T_INJWW_SEG_PARA | 注水井分注工艺 | 4 | 完工日期 | WORKOVER_DATE | TRUE | DESC |  | 日期 |  | 不允许 | datetime |  |  |  |  | Date | YYYYMMDD |  |  |  | 填写完工日期
T_INJWW_SEG_PARA | 注水井分注工艺 | 5 | 注水层段序号 | INJ_ZONE_SNUM | TRUE | DESC |  |  |  | 不允许 | nvarchar | 50 | [8 empty] | 填写注水层段序号
T_INJWW_SEG_PARA | 注水井分注工艺 | 6 | 注水层位备注 | L_REMARK | FALSE |  |  |  |  | 允许 | nvarchar | 256 | [8 empty] | 填写注水层位名称，可有多个
T_INJWW_SEG_PARA | 注水井分注工艺 | 7 | 水嘴型号 | W_NOZZLE_TYPE | FALSE |  |  |  |  | 允许 | nvarchar | 256 | [8 empty] | 填写分注情况下，各个注水层段的水嘴型号。
T_INJWW_SEG_PARA | 注水井分注工艺 | 8 | 水嘴直径 | W_NOZZLE_DIA | FALSE |  |  |  |  | 允许 | float | 20 | 2 | 非负 |  | Length | mm |  |  |  | 填写分注情况下，各个注水层段的水嘴直径。
T_INJWW_SEG_PARA | 注水井分注工艺 | 9 | 层段顶测深 | TOP_MD | FALSE |  |  |  |  | 允许 | float | 20 | 2 |  |  | Length | m |  |  |  | 填写层段顶测深
T_INJWW_SEG_PARA | 注水井分注工艺 | 10 | 层段底测深 | BOTTOM_MD | FALSE |  |  |  |  | 允许 | float | 20 | 2 |  |  | Length | m |  |  |  | 填写层段底测深
T_INJWW_SEG_PARA | 注水井分注工艺 | 11 | 备注 | REMARK | FALSE |  |  |  |  | 允许 | nvarchar | 2000 | [8 empty] | 填写需要补充说明的内容。
T_WELL_L_CUR_INFOR | 单井小层当前基础数据 | 1 | 井ID | WELL_ID | TRUE | DESC |  | 井 |  | 不允许 | nvarchar | 50 | [8 empty] | 井ID标识，非限定唯一，油田范围内唯一
T_WELL_L_CUR_INFOR | 单井小层当前基础数据 | 2 | 井号名称 | WELL_NAME | FALSE |  |  |  | FALSE | 允许 | nvarchar | 256 |  | 非负 | [6 empty] | 井名称，填写钻完井报告中的井号
T_WELL_L_CUR_INFOR | 单井小层当前基础数据 | 3 | 井筒ID | WB_ID | TRUE | DESC |  | 井筒 |  | 不允许 | nvarchar | 50 |  | 非负 | [6 empty] | 井筒标识，多井底时填写各井筒名称
T_WELL_L_CUR_INFOR | 单井小层当前基础数据 | 4 | 井筒层位序号 | WB_L_SNUM | TRUE | DESC |  | 井小层 |  | 不允许 | nvarchar | 50 | [8 empty] | 井层位的唯一标识码
T_WELL_L_CUR_INFOR | 单井小层当前基础数据 | 5 | 地层ID | L_ID | FALSE |  |  |  |  | 允许 | nvarchar | 256 | [8 empty] | 地层的唯一标识码
T_WELL_L_CUR_INFOR | 单井小层当前基础数据 | 6 | 油层顶测深 | O_L_TOP_MD | FALSE |  |  |  |  | 允许 | float | 20 | 2 | 非负 |  | Length | m |  |  |  | 井钻遇油层的顶部测量深度
T_WELL_L_CUR_INFOR | 单井小层当前基础数据 | 7 | 油层底测深 | O_L_BOTTOM_MD | FALSE |  |  |  |  | 允许 | float | 20 | 2 | 非负 |  | Length | m |  |  |  | 井钻遇油层的底部测量深度
T_WELL_L_CUR_INFOR | 单井小层当前基础数据 | 8 | 油层顶垂深 | O_L_TOP_VD | FALSE |  |  |  |  | 允许 | float | 20 | 2 | 非负 |  | Length | m |  |  |  | 井钻遇油层的顶部垂直深度
T_WELL_L_CUR_INFOR | 单井小层当前基础数据 | 9 | 油层底垂深 | O_L_BOTTOM_VD | FALSE |  |  |  |  | 允许 | float | 20 | 2 | 非负 |  | Length | m |  |  |  | 井钻遇油层的底部垂直深度
T_WELL_L_CUR_INFOR | 单井小层当前基础数据 | 10 | 油层测厚 | O_L_THIC_M | FALSE |  |  |  |  | 允许 | float | 20 | 2 | 非负 |  | Length | m |  |  |  | 井钻遇油层的测量厚度
T_WELL_L_CUR_INFOR | 单井小层当前基础数据 | 11 | 油层垂厚 | O_L_THIC_V | FALSE |  |  |  |  | 允许 | float | 20 | 2 | 非负 |  | Length | m |  |  |  | 井钻遇油层的垂直厚度
T_WELL_L_CUR_INFOR | 单井小层当前基础数据 | 12 | 二类砂岩顶测深 | SAND_II_TOP_MD | FALSE |  |  |  |  | 允许 | float | 20 | 2 | 非负 |  | Length | m |  |  |  | 井钻遇二类砂岩的顶部测量深度
T_WELL_L_CUR_INFOR | 单井小层当前基础数据 | 13 | 二类砂岩底测深 | SAND_II_BOTTOM_MD | FALSE |  |  |  |  | 允许 | float | 20 | 2 | 非负 |  | Length | m |  |  |  | 井钻遇二类砂岩的底部测量深度
T_WELL_L_CUR_INFOR | 单井小层当前基础数据 | 14 | 二类砂岩顶垂深 | SAND_II_TOP_VD | FALSE |  |  |  |  | 允许 | float | 20 | 2 | 非负 |  | Length | m |  |  |  | 井钻遇二类砂岩的顶部垂直深度
T_WELL_L_CUR_INFOR | 单井小层当前基础数据 | 15 | 二类砂岩底垂深 | SAND_II_BOTTOM_VD | FALSE |  |  |  |  | 允许 | float | 20 | 2 | 非负 |  | Length | m |  |  |  | 井钻遇二类砂岩的底部垂直深度
T_WELL_L_CUR_INFOR | 单井小层当前基础数据 | 16 | 二类砂岩测厚 | SAND_II_THIC_M | FALSE |  |  |  |  | 允许 | float | 20 | 2 | 非负 |  | Length | m |  |  |  | 井钻二类砂岩层的测量厚度
T_WELL_L_CUR_INFOR | 单井小层当前基础数据 | 17 | 二类砂岩垂厚 | SAND_II_THIC_V | FALSE |  |  |  |  | 允许 | float | 20 | 2 | 非负 |  | Length | m |  |  |  | 井钻二类砂岩层的垂直厚度
T_WELL_L_CUR_INFOR | 单井小层当前基础数据 | 18 | 一类砂岩顶测深 | SAND_I_TOP_MD | FALSE |  |  |  |  | 允许 | float | 20 | 2 | 非负 |  | Length | m |  |  |  | 井钻遇一类砂岩的顶部测量深度
T_WELL_L_CUR_INFOR | 单井小层当前基础数据 | 19 | 一类砂岩底测深 | SAND_I_BOTTOM_MD | FALSE |  |  |  |  | 允许 | float | 20 | 2 | 非负 |  | Length | m |  |  |  | 井钻遇一类砂岩的底部测量深度
T_WELL_L_CUR_INFOR | 单井小层当前基础数据 | 20 | 一类砂岩顶垂深 | SAND_I_TOP_VD | FALSE |  |  |  |  | 允许 | float | 20 | 2 | 非负 |  | Length | m |  |  |  | 井钻遇一类砂岩的顶部垂直深度
T_WELL_L_CUR_INFOR | 单井小层当前基础数据 | 21 | 一类砂岩底垂深 | SAND_I_BOTTOM_VD | FALSE |  |  |  |  | 允许 | float | 20 | 2 | 非负 |  | Length | m |  |  |  | 井钻遇一类砂岩的底部垂直深度
T_WELL_L_CUR_INFOR | 单井小层当前基础数据 | 22 | 一类砂岩测厚 | SAND_I_THIC_M | FALSE |  |  |  |  | 允许 | float | 20 | 2 | 非负 |  | Length | m |  |  |  | 井钻一类砂岩层的测量厚度
T_WELL_L_CUR_INFOR | 单井小层当前基础数据 | 23 | 一类砂岩垂厚 | SAND_I_THIC_V | FALSE |  |  |  |  | 允许 | float | 20 | 2 | 非负 |  | Length | m |  |  |  | 井钻一类砂岩层的垂直厚度
T_WELL_L_CUR_INFOR | 单井小层当前基础数据 | 24 | 有效砂岩顶测深 | NETSAND_TOP_MD | FALSE |  |  |  |  | 允许 | float | 20 | 2 | 非负 |  | Length | m |  |  |  | 井钻遇有效砂岩的顶部测量深度
T_WELL_L_CUR_INFOR | 单井小层当前基础数据 | 25 | 有效砂岩底测深 | NETSAND_BOTTOM_MD | FALSE |  |  |  |  | 允许 | float | 20 | 2 | 非负 |  | Length | m |  |  |  | 井钻遇有效砂岩的底部测量深度
T_WELL_L_CUR_INFOR | 单井小层当前基础数据 | 26 | 有效砂岩顶垂深 | NETSAND_TOP_VD | FALSE |  |  |  |  | 允许 | float | 20 | 2 | 非负 |  | Length | m |  |  |  | 井钻遇有效砂岩的顶部垂直深度
T_WELL_L_CUR_INFOR | 单井小层当前基础数据 | 27 | 有效砂岩底垂深 | NETSAND_BOTTOM_VD | FALSE |  |  |  |  | 允许 | float | 20 | 2 | 非负 |  | Length | m |  |  |  | 井钻遇有效砂岩的底部垂直深度
T_WELL_L_CUR_INFOR | 单井小层当前基础数据 | 28 | 有效砂岩测厚 | NETSAND_THIC_M | FALSE |  |  |  |  | 允许 | float | 20 | 2 | 非负 |  | Length | m |  |  |  | 井钻有效砂岩层的测量厚度
T_WELL_L_CUR_INFOR | 单井小层当前基础数据 | 29 | 有效砂岩垂厚 | NETSAND_THIC_V | FALSE |  |  |  |  | 允许 | float | 20 | 2 | 非负 |  | Length | m |  |  |  | 井钻有效砂岩层的垂直厚度
T_WELL_L_CUR_INFOR | 单井小层当前基础数据 | 30 | 孔隙度 | PORO | FALSE |  |  |  |  | 允许 | float | 20 | 2 | 0-100 |  | Ratio | % |  |  |  | 井钻遇层孔隙度
T_WELL_L_CUR_INFOR | 单井小层当前基础数据 | 31 | 渗透率 | PER | FALSE |  |  |  |  | 允许 | float | 20 | 2 | 非负 |  | Permeability | mD |  |  |  | 井钻遇层渗透率
T_WELL_L_CUR_INFOR | 单井小层当前基础数据 | 32 | 原始含油饱和度 | INI_O_SAT | FALSE |  |  |  |  | 允许 | float | 20 | 2 | 0-100 |  | Ratio | % |  |  |  | 井钻遇层原始含油饱和度
T_WELL_L_CUR_INFOR | 单井小层当前基础数据 | 33 | 原始含气饱和度 | INI_G_SAT | FALSE |  |  |  |  | 允许 | float | 20 | 2 | 0-100 |  | Ratio | % |  |  |  | 井钻遇层原始含气饱和度
T_WELL_L_CUR_INFOR | 单井小层当前基础数据 | 34 | 原始含水饱和度 | INI_W_SAT | FALSE |  |  |  |  | 允许 | float | 20 | 2 | 0-100 |  | Ratio | % |  |  |  | 井钻遇层原始含水饱和度
T_WELL_L_CUR_INFOR | 单井小层当前基础数据 | 35 | 岩性类型代码 | LITHOLOGIC_TC | FALSE |  |  |  |  | 允许 | nvarchar | 256 |  | 非负 | [6 empty] | 岩性类型代码，参见岩性类型代码表
T_WELL_L_CUR_INFOR | 单井小层当前基础数据 | 36 | 电测解释类型代码 | RESE_EXPLAIN_TC | FALSE |  |  |  |  | 允许 | nvarchar | 256 |  | 非负 | [6 empty] | 电测解释类型代码，参见电测解释类型代码表
T_WELL_L_CUR_INFOR | 单井小层当前基础数据 | 37 | 沉积相类型代码 | PREC_FACIES_TC | FALSE |  |  |  |  | 允许 | nvarchar | 256 |  | 非负 | [6 empty] | 沉积相类型代码，参见沉积相类型代码表
T_WELL_L_CUR_INFOR | 单井小层当前基础数据 | 38 | 沉积亚相类型代码 | PREC_SUBFACIES_TC | FALSE |  |  |  |  | 允许 | nvarchar | 256 |  | 非负 | [6 empty] | 沉积亚相类型代码，参见沉积亚相类型代码表
T_WELL_L_CUR_INFOR | 单井小层当前基础数据 | 39 | 沉积微相类型代码 | PREC_MICROFACIES_TC | FALSE |  |  |  |  | 允许 | nvarchar | 256 |  | 非负 | [6 empty] | 沉积微相代码，参见沉积微相类型代码表
T_WELL_L_CUR_INFOR | 单井小层当前基础数据 | 40 | 地质储量 | OIL_IN_PLACE | FALSE |  |  |  |  | 允许 | float | 20 | 4 | 非负 |  | LiquidVolume | 10^4m^3 | 0 | Mass | 10^4t | 填写地质储量
T_WELL_L_CUR_INFOR | 单井小层当前基础数据 | 41 | 原始地层压力 | INI_FORMA_PRE | FALSE |  |  |  |  | 允许 | float | 20 | 2 | 非负 |  | Pressure | MPa |  |  |  | 当前生产层位的原始地层压力
T_WELL_L_CUR_INFOR | 单井小层当前基础数据 | 42 | 原始地层温度 | INI_FORMA_TEM | FALSE |  |  |  |  | 允许 | float | 20 | 2 | -100-500 |  | Temperature | C |  |  |  | 当前生产层位的原始地层温度
T_WELL_L_CUR_INFOR | 单井小层当前基础数据 | 43 | 油层顶海拔深 | O_L_TOP_ALT | FALSE |  |  |  |  | 允许 | float | 20 | 2 | 非负 |  | Length | m |  |  |  | 井钻遇油层的顶部海拔深度
T_WELL_L_CUR_INFOR | 单井小层当前基础数据 | 44 | 油层底海拔深 | O_L_BOTTOM_ALT | FALSE |  |  |  |  | 允许 | float | 20 | 2 | 非负 |  | Length | m |  |  |  | 井钻遇油层的底部海拔深度
T_WELL_L_CUR_INFOR | 单井小层当前基础数据 | 45 | 二类砂岩顶海拔深 | SAND_II_TOP_ALT | FALSE |  |  |  |  | 允许 | float | 20 | 2 | 非负 |  | Length | m |  |  |  | 井钻遇二类砂岩的顶部海拔深度
T_WELL_L_CUR_INFOR | 单井小层当前基础数据 | 46 | 二类砂岩底海拔深 | SAND_II_BOTTOM_ALT | FALSE |  |  |  |  | 允许 | float | 20 | 2 | 非负 |  | Length | m |  |  |  | 井钻遇二类砂岩的底部海拔深度
T_WELL_L_CUR_INFOR | 单井小层当前基础数据 | 47 | 一类砂岩顶海拔深 | SAND_I_TOP_ALT | FALSE |  |  |  |  | 允许 | float | 20 | 2 | 非负 |  | Length | m |  |  |  | 井钻遇一类砂岩的顶部海拔深度
T_WELL_L_CUR_INFOR | 单井小层当前基础数据 | 48 | 一类砂岩底海拔深 | SAND_I_BOTTOM_ALT | FALSE |  |  |  |  | 允许 | float | 20 | 2 | 非负 |  | Length | m |  |  |  | 井钻遇一类砂岩的底部海拔深度
T_WELL_L_CUR_INFOR | 单井小层当前基础数据 | 49 | 有效砂岩顶海拔深 | NETSAND_TOP_ALT | FALSE |  |  |  |  | 允许 | float | 20 | 2 | 非负 |  | Length | m |  |  |  | 井钻遇有效砂岩的顶部测量深度
T_WELL_L_CUR_INFOR | 单井小层当前基础数据 | 50 | 有效砂岩底海拔深 | NETSAND_BOTTOM_ALT | FALSE |  |  |  |  | 允许 | float | 20 | 2 | 非负 |  | Length | m |  |  |  | 井钻遇有效砂岩的底部测量深度
T_WELL_L_CUR_INFOR | 单井小层当前基础数据 | 51 | 备注 | REMARK | FALSE |  |  |  |  | 允许 | nvarchar | 2000 | [8 empty] | 填写需要补充说明的内容。
T_WELL_L_LOCATION | 单井小层井位数据 | 1 | 井ID | WELL_ID | TRUE | DESC |  | 井 |  | 不允许 | nvarchar | 50 | [8 empty] | 井ID标识，非限定唯一，油田范围内唯一
T_WELL_L_LOCATION | 单井小层井位数据 | 2 | 井号名称 | WELL_NAME | FALSE |  |  |  | FALSE | 允许 | nvarchar | 256 |  | 非负 | [6 empty] | 井名称，填写钻完井报告中的井号
T_WELL_L_LOCATION | 单井小层井位数据 | 3 | 井筒ID | WB_ID | TRUE | DESC |  | 井筒 |  | 不允许 | nvarchar | 50 |  | 非负 | [6 empty] | 井筒标识，多井底时填写各井筒名称
T_WELL_L_LOCATION | 单井小层井位数据 | 4 | 井筒层位名称 | WB_L_NAME | FALSE |  |  |  | FALSE | 允许 | nvarchar | 256 |  | 非负 | [6 empty] | 井筒穿过层位的名称
T_WELL_L_LOCATION | 单井小层井位数据 | 5 | 井筒层位序号 | WB_L_SNUM | TRUE | DESC |  | 井小层 |  | 不允许 | nvarchar | 50 | [8 empty] | 井筒穿过层位ID，唯一标识码
T_WELL_L_LOCATION | 单井小层井位数据 | 6 | 坐标类型 | COORD_TYPE | FALSE |  |  |  |  | 允许 | nvarchar | 256 | [8 empty] | 大地坐标，经纬坐标
T_WELL_L_LOCATION | 单井小层井位数据 | 7 | 油层顶面X | O_TOP_X | FALSE |  |  |  |  | 允许 | float | 20 | 2 | 非负 |  | Length | m |  |  |  | 井筒穿过层位顶面坐标X
T_WELL_L_LOCATION | 单井小层井位数据 | 8 | 油层顶面Y | O_TOP_Y | FALSE |  |  |  |  | 允许 | float | 20 | 2 | 非负 |  | Length | m |  |  |  | 井筒穿过层位顶面坐标Y
T_WELL_L_LOCATION | 单井小层井位数据 | 9 | 油层底面X | O_BOTTOM_X | FALSE |  |  |  |  | 允许 | float | 20 | 2 | 非负 |  | Length | m |  |  |  | 井筒穿过层位底面坐标X
T_WELL_L_LOCATION | 单井小层井位数据 | 10 | 油层底面Y | O_BOTTOM_Y | FALSE |  |  |  |  | 允许 | float | 20 | 2 | 非负 |  | Length | m |  |  |  | 井筒穿过层位底面坐标Y
T_WELL_L_LOCATION | 单井小层井位数据 | 11 | 油层顶面经度 | O_TOP_LONGITUDE | FALSE |  |  |  |  | 允许 | float | 20 | 2 | 非负 |  | Angle | degree |  |  |  | 井筒穿过层位顶面经度
T_WELL_L_LOCATION | 单井小层井位数据 | 12 | 油层顶面纬度 | O_TOP_LATITUDE | FALSE |  |  |  |  | 允许 | float | 20 | 2 | 非负 |  | Angle | degree |  |  |  | 井筒穿过层位顶面纬度
T_WELL_L_LOCATION | 单井小层井位数据 | 13 | 油层底面经度 | O_BOTTOM_LONGITUDE | FALSE |  |  |  |  | 允许 | float | 20 | 2 | 非负 |  | Angle | degree |  |  |  | 井筒穿过层位底面经度
T_WELL_L_LOCATION | 单井小层井位数据 | 14 | 油层底面纬度 | O_BOTTOM_LATITUDE | FALSE |  |  |  |  | 允许 | float | 20 | 2 | 非负 |  | Angle | degree |  |  |  | 井筒穿过层位底面纬度
T_WELL_L_LOCATION | 单井小层井位数据 | 15 | 备注 | REMARK | FALSE |  |  |  |  | 允许 | nvarchar | 2000 | [8 empty] | 填写需要补充说明的内容。
T_OW_L_M | 采油井小层生产月数据 | 1 | 井ID | WELL_ID | TRUE | DESC |  | 井 |  | 不允许 | nvarchar | 50 | [8 empty] | 填写井号代码。
T_OW_L_M | 采油井小层生产月数据 | 2 | 井号名称 | WELL_NAME | FALSE |  |  |  | FALSE | 允许 | nvarchar | 256 | [8 empty] | 填写井号名称。
T_OW_L_M | 采油井小层生产月数据 | 3 | 地层ID | L_ID | TRUE | DESC |  | 开发层系 |  | 不允许 | nvarchar | 50 | [8 empty] | 层位ID号
T_OW_L_M | 采油井小层生产月数据 | 5 | 井筒ID | WB_ID | TRUE | DESC |  | 井筒 |  | 不允许 | nvarchar | 50 |  | 非负 | [6 empty] | 填写井筒ID。
T_OW_L_M | 采油井小层生产月数据 | 6 | 采油方式代码 | PMC | FALSE |  |  |  |  | 允许 | nvarchar | 256 | [8 empty] | 填写采油方式代码。
T_OW_L_M | 采油井小层生产月数据 | 7 | 生产年月 | YEAR_MONTH | TRUE | DESC |  | 日期 |  | 不允许 | int | 6 |  |  |  | YearMonth | YYYYMM |  |  |  | 填写生产年月。
T_OW_L_M | 采油井小层生产月数据 | 8 | 生产天数 | DAYS | FALSE |  |  |  |  | 允许 | float | 20 | 2 | 0-31 |  | Time | d |  |  |  | 填写油井月生产天数
T_OW_L_M | 采油井小层生产月数据 | 12 | 生产气油比 | GOR | FALSE |  |  |  |  | 允许 | float | 20 | 2 | 非负 |  | GORorGLR(Volumetric) | m^3/m^3 |  |  |  | 填写小层生产气油比
T_OW_L_M | 采油井小层生产月数据 | 13 | 日产能力 | D_PROD_O_CAPA | FALSE |  |  |  |  | 允许 | float | 20 | 2 | 非负 |  | DailyVolumetricFlowRate | m^3/d | 0 | DailyMassFlowRate | t/d | 填写生产井小层的生产能力
T_OW_L_M | 采油井小层生产月数据 | 15 | 日产液量 | D_LI | FALSE |  |  |  |  | 允许 | float | 20 | 2 | 非负 |  | DailyVolumetricFlowRate | m^3/d | 0 | DailyMassFlowRate | t/d | 填写油井小层月平均日产液量
T_OW_L_M | 采油井小层生产月数据 | 16 | 日产油量 | D_O | FALSE |  |  |  |  | 允许 | float | 20 | 2 | 非负 |  | DailyVolumetricFlowRate | m^3/d | 1 | DailyMassFlowRate | t/d | 填写油油井小层月平均日产油量
T_OW_L_M | 采油井小层生产月数据 | 17 | 日产水量 | D_W | FALSE |  |  |  |  | 允许 | float | 20 | 2 | 非负 |  | DailyVolumetricFlowRate | m^3/d |  |  |  | 填写油井小层月平均日产水量
T_OW_L_M | 采油井小层生产月数据 | 18 | 日产液水平 | D_LI_LEVEL | FALSE |  |  |  |  | 允许 | float | 20 | 2 | 非负 |  | DailyVolumetricFlowRate | m^3/d | 0 | DailyMassFlowRate | t/d | 填写油井小层实际月产液量与当月日历天数的比
T_OW_L_M | 采油井小层生产月数据 | 19 | 日产油水平 | D_O_LEVEL | FALSE |  |  |  |  | 允许 | float | 20 | 2 | 非负 |  | DailyVolumetricFlowRate | m^3/d | 1 | DailyMassFlowRate | t/d | 填写油井小层实际月产油量与当月日历天数的比
T_OW_L_M | 采油井小层生产月数据 | 20 | 含水 | W_CUT | FALSE |  |  |  |  | 允许 | float | 20 | 2 | 0-100 |  | Ratio | % |  |  |  | 填写油井小层含水百分比。
T_OW_L_M | 采油井小层生产月数据 | 21 | 日产气量 | D_G | FALSE |  |  |  |  | 允许 | float | 20 | 4 | 非负 |  | GasFlowRate | sm^3/d |  |  |  | 填写油井小层月平均日产气量
T_OW_L_M | 采油井小层生产月数据 | 22 | 月产液量 | M_LI | FALSE |  |  |  |  | 允许 | float | 20 | 2 | 非负 |  | MonthlyVolumetricFlowRate | m^3/mon | 0 | MonthlyMassFlowRate | t/mon | 填写油井全月实际采出的液量
T_OW_L_M | 采油井小层生产月数据 | 23 | 月产油量 | M_O | FALSE |  |  |  |  | 允许 | float | 20 | 2 | 非负 |  | MonthlyVolumetricFlowRate | m^3/mon | 1 | MonthlyMassFlowRate | t/mon | 填写油井全月实际采出的油量
T_OW_L_M | 采油井小层生产月数据 | 24 | 月产水量 | M_W | FALSE |  |  |  |  | 允许 | float | 20 | 2 | 非负 |  | MonthlyVolumetricFlowRate | m^3/mon |  |  |  | 填写油井全月实际采出的水量
T_OW_L_M | 采油井小层生产月数据 | 25 | 月产气量 | M_G | FALSE |  |  |  |  | 允许 | float | 20 | 4 | 非负 |  | MonthlyGasFlowRate | 10^4sm^3/mon |  |  |  | 填写油井全月实际采出的气量
T_OW_L_M | 采油井小层生产月数据 | 26 | 年产油量 | Y_O | FALSE |  |  |  |  | 允许 | float | 20 | 4 | 非负 |  | AnnualVolumetricFlowRate | 10^4m^3/a | 1 | AnnualMassFlowRate | 10^4t/a | 填写油井全年实际采出的油量
T_OW_L_M | 采油井小层生产月数据 | 27 | 年产水量 | Y_W | FALSE |  |  |  |  | 允许 | float | 20 | 4 | 非负 |  | AnnualVolumetricFlowRate | 10^4m^3/a |  |  |  | 填写油井全年实际采出的水量
T_OW_L_M | 采油井小层生产月数据 | 28 | 年产气量 | Y_G | FALSE |  |  |  |  | 允许 | float | 20 | 4 | 非负 |  | AnnualGasFlowRate | 10^8sm^3/a |  |  |  | 填写油井全年实际采出的气量
T_OW_L_M | 采油井小层生产月数据 | 29 | 累积产油量 | NP | FALSE |  |  |  |  | 允许 | float | 20 | 4 | 非负 |  | LiquidVolume | 10^4m^3 | 1 | Mass | 10^4t | 填写油井从投产到目前为止，从地层中采出的总油量
T_OW_L_M | 采油井小层生产月数据 | 30 | 累积产水量 | WP | FALSE |  |  |  |  | 允许 | float | 20 | 4 | 非负 |  | LiquidVolume | 10^4m^3 |  |  |  | 填写油井从产水到目前为止共产出的总水量
T_OW_L_M | 采油井小层生产月数据 | 31 | 累积产气量 | GP | FALSE |  |  |  |  | 允许 | float | 20 | 4 | 非负 |  | GasVolume | 10^8sm^3 |  |  |  | 填写油井从投产到目前为止，从地层中采出的总气量
T_OW_L_M | 采油井小层生产月数据 | 32 | 油嘴 | O_NOZZLE_DIA | FALSE |  |  |  |  | 允许 | float | 20 | 2 | 非负 |  | Length | mm |  |  |  | 填写油嘴直径
T_OW_L_M | 采油井小层生产月数据 | 38 | 核实月产油量 | VER_M_O | FALSE |  |  |  |  | 允许 | float | 20 | 2 | 非负 |  | MonthlyVolumetricFlowRate | m^3/mon | 1 | MonthlyMassFlowRate | t/mon | 填写小层核实月产油量
T_OW_L_M | 采油井小层生产月数据 | 39 | 核实月产水量 | VER_M_W | FALSE |  |  |  |  | 允许 | float | 20 | 2 | 非负 |  | MonthlyVolumetricFlowRate | m^3/mon |  |  |  | 填写小层核实月产水量
T_OW_L_M | 采油井小层生产月数据 | 40 | 核实月产气量 | VER_M_G | FALSE |  |  |  |  | 允许 | float | 20 | 4 | 非负 |  | MonthlyGasFlowRate | 10^4sm^3/mon |  |  |  | 填写小层核实月产气量
T_OW_L_M | 采油井小层生产月数据 | 41 | 核实年产油量 | VER_Y_O | FALSE |  |  |  |  | 允许 | float | 20 | 4 | 非负 |  | AnnualVolumetricFlowRate | 10^4m^3/a | 1 | AnnualMassFlowRate | 10^4t/a | 填写小层核实年产油量
T_OW_L_M | 采油井小层生产月数据 | 42 | 核实年产水量 | VER_Y_W | FALSE |  |  |  |  | 允许 | float | 20 | 4 | 非负 |  | AnnualVolumetricFlowRate | 10^4m^3/a |  |  |  | 填写小层核实年产水量
T_OW_L_M | 采油井小层生产月数据 | 43 | 核实年产气量 | VER_Y_G | FALSE |  |  |  |  | 允许 | float | 20 | 4 | 非负 |  | AnnualGasFlowRate | 10^8sm^3/a |  |  |  | 填写小层核实年产气量
T_OW_L_M | 采油井小层生产月数据 | 44 | 核实累产油量 | VER_NP | FALSE |  |  |  |  | 允许 | float | 20 | 4 | 非负 |  | LiquidVolume | 10^4m^3 | 1 | Mass | 10^4t | 填写小层核实累产油量
T_OW_L_M | 采油井小层生产月数据 | 45 | 核实累产水量 | VER_WP | FALSE |  |  |  |  | 允许 | float | 20 | 4 | 非负 |  | LiquidVolume | 10^4m^3 |  |  |  | 填写小层核实累产水量
T_OW_L_M | 采油井小层生产月数据 | 46 | 核实累产气量 | VER_GP | FALSE |  |  |  |  | 允许 | float | 20 | 4 | 非负 |  | GasVolume | 10^8sm^3 |  |  |  | 填写小层核实累产气量
T_OW_L_M | 采油井小层生产月数据 | 47 | 备注 | REMARK | FALSE |  |  |  |  | 允许 | nvarchar | 2000 | [8 empty] | 填写需要补充说明的内容。
T_GW_L_M | 采气井小层生产月数据 | 1 | 井ID | WELL_ID | TRUE | DESC |  | 井 |  | 不允许 | nvarchar | 50 |  | 非负 | [6 empty] | 填写井号代码。
T_GW_L_M | 采气井小层生产月数据 | 2 | 井号名称 | WELL_NAME | FALSE |  |  |  | FALSE | 允许 | nvarchar | 256 | [8 empty] | 填写井号名称。
T_GW_L_M | 采气井小层生产月数据 | 3 | 生产年月 | YEAR_MONTH | TRUE | DESC |  | 日期 |  | 不允许 | int | 6 |  |  |  | YearMonth | YYYYMM |  |  |  | 填写生产年月。
T_GW_L_M | 采气井小层生产月数据 | 4 | 井筒ID | WB_ID | TRUE | DESC |  | 井筒 |  | 不允许 | nvarchar | 50 |  | 非负 | [6 empty] | 填写小层井筒ID。
T_GW_L_M | 采气井小层生产月数据 | 5 | 地层ID | L_ID | TRUE | DESC |  | 开发层系 |  | 不允许 | nvarchar | 50 | [8 empty] | 层位ID号
T_GW_L_M | 采气井小层生产月数据 | 7 | 采气方式代码 | PMC | FALSE |  |  |  |  | 允许 | nvarchar | 256 |  | 非负 | [6 empty] | 填写采油方式代码。
T_GW_L_M | 采气井小层生产月数据 | 8 | 生产天数 | DAYS | FALSE |  |  |  |  | 允许 | float | 20 | 2 | 0-31 |  | Time | d |  |  |  | 填写小层生产天数
T_GW_L_M | 采气井小层生产月数据 | 9 | 气嘴 | CHOKE_DIA | FALSE |  |  |  |  | 允许 | float | 20 | 2 | 非负 |  | Length | mm |  |  |  | 填写采气井直径。
T_GW_L_M | 采气井小层生产月数据 | 10 | 日产气量 | D_G | FALSE |  |  |  |  | 允许 | float | 20 | 4 | 非负 |  | GasFlowRate | 10^4sm^3/d |  |  |  | 填写小层月产气的平均日产气量。
T_GW_L_M | 采气井小层生产月数据 | 11 | 日产水量 | D_W | FALSE |  |  |  |  | 允许 | float | 20 | 2 | 非负 |  | DailyVolumetricFlowRate | m^3/d |  |  |  | 填写小层月产水的平均日产水量。
T_GW_L_M | 采气井小层生产月数据 | 12 | 日产凝析油量 | D_COND_O | FALSE |  |  |  |  | 允许 | float | 20 | 2 | 非负 |  | DailyVolumetricFlowRate | m^3/d | 1 | DailyMassFlowRate | t/d | 填写小层月产凝析油的平均日产凝析油量。
T_GW_L_M | 采气井小层生产月数据 | 13 | 水气比 | WGR | FALSE |  |  |  |  | 允许 | float | 20 | 2 | 非负 |  | LGR(Volumetric) | m^3/10^4sm^3 |  |  |  | 填写小层水气比
T_GW_L_M | 采气井小层生产月数据 | 14 | 生产气油比 | GOR | FALSE |  |  |  |  | 允许 | float | 20 | 2 | 非负 |  | GORorGLR(Volumetric) | 10^4sm^3/m^3 |  |  |  | 填写小层油气比
T_GW_L_M | 采气井小层生产月数据 | 15 | 综合含水 | COMP_W_CUT | FALSE |  |  |  |  | 允许 | float | 20 | 2 | 0-100 |  | Ratio | % |  |  |  | 填写小层含水。
T_GW_L_M | 采气井小层生产月数据 | 16 | 日产气能力 | D_G_CAPA | FALSE |  |  |  |  | 允许 | float | 20 | 4 | 非负 |  | GasFlowRate | 10^4sm^3/d |  |  |  | 填写小层日产能力。
T_GW_L_M | 采气井小层生产月数据 | 17 | 日产气水平 | D_G_LEVEL | FALSE |  |  |  |  | 允许 | float | 20 | 4 | 非负 |  | GasFlowRate | 10^4sm^3/d |  |  |  | 填写小层日产气水平，月产/日历天数
T_GW_L_M | 采气井小层生产月数据 | 18 | 月产气量 | M_G | FALSE |  |  |  |  | 允许 | float | 20 | 4 | 非负 |  | MonthlyGasFlowRate | 10^4sm^3/mon |  |  |  | 填写小层月产气量。
T_GW_L_M | 采气井小层生产月数据 | 19 | 月产水量 | M_W | FALSE |  |  |  |  | 允许 | float | 20 | 2 | 非负 |  | MonthlyVolumetricFlowRate | m^3/mon |  |  |  | 填写小层月产水量。
T_GW_L_M | 采气井小层生产月数据 | 20 | 月产凝析油量 | M_COND_O | FALSE |  |  |  |  | 允许 | float | 20 | 2 | 非负 |  | MonthlyVolumetricFlowRate | m^3/mon | 1 | MonthlyMassFlowRate | t/mon | 填写小层月产凝析油量。
T_GW_L_M | 采气井小层生产月数据 | 21 | 年产气量 | Y_G | FALSE |  |  |  |  | 允许 | float | 20 | 4 | 非负 |  | AnnualGasFlowRate | 10^8sm^3/a |  |  |  | 填写小层年产气量。
T_GW_L_M | 采气井小层生产月数据 | 22 | 年产水量 | Y_W | FALSE |  |  |  |  | 允许 | float | 20 | 4 | 非负 |  | AnnualVolumetricFlowRate | 10^4m^3/a |  |  |  | 填写小层年产水量。
T_GW_L_M | 采气井小层生产月数据 | 23 | 年产凝析油量 | Y_COND_O | FALSE |  |  |  |  | 允许 | float | 20 | 4 | 非负 |  | AnnualVolumetricFlowRate | 10^4m^3/a | 1 | AnnualMassFlowRate | 10^4t/a | 填写小层年产凝析油量。
T_GW_L_M | 采气井小层生产月数据 | 24 | 累积产气量 | GP | FALSE |  |  |  |  | 允许 | float | 20 | 4 | 非负 |  | GasVolume | 10^8sm^3 |  |  |  | 填写小层累积产气量。
T_GW_L_M | 采气井小层生产月数据 | 25 | 累积产水量 | WP | FALSE |  |  |  |  | 允许 | float | 20 | 4 | 非负 |  | LiquidVolume | 10^4m^3 |  |  |  | 填写小层累积产水量。
T_GW_L_M | 采气井小层生产月数据 | 26 | 累积产凝析油量 | COND_NP | FALSE |  |  |  |  | 允许 | float | 20 | 4 | 非负 |  | LiquidVolume | 10^4m^3 | 1 | Mass | 10^4t | 填写小层累积产凝析油量。
T_GW_L_M | 采气井小层生产月数据 | 27 | 备注 | REMARK | FALSE |  |  |  |  | 允许 | nvarchar | 2000 | [8 empty] | 填写需要补充说明的内容。
T_INJWW_L_M | 注水井小层生产月数据 | 1 | 井ID | WELL_ID | TRUE | DESC |  | 井 |  | 不允许 | nvarchar | 50 | [8 empty] | 填写井名代码
T_INJWW_L_M | 注水井小层生产月数据 | 2 | 井号名称 | WELL_NAME | FALSE |  |  |  | FALSE | 允许 | nvarchar | 256 | [8 empty] | 填写井号名称
T_INJWW_L_M | 注水井小层生产月数据 | 3 | 年月 | YEAR_MONTH | TRUE | DESC |  | 日期 |  | 不允许 | int | 6 |  |  |  | YearMonth | YYYYMM |  |  |  | 填写注水日期
T_INJWW_L_M | 注水井小层生产月数据 | 4 | 井筒ID | WB_ID | TRUE | DESC |  | 井筒 |  | 不允许 | nvarchar | 50 | [8 empty] | 填写井筒ID
T_INJWW_L_M | 注水井小层生产月数据 | 5 | 地层ID | L_ID | TRUE | DESC |  | 开发层系 |  | 不允许 | nvarchar | 50 | [8 empty] | 层位ID号
T_INJWW_L_M | 注水井小层生产月数据 | 6 | 日注水水平 | D_INJ_W_LEVEL | FALSE |  |  |  |  | 允许 | float | 20 | 2 | 非负 |  | DailyVolumetricFlowRate | m^3/d |  |  |  | 填写指注水井全天的实际注入水量与日注水能力的比
T_INJWW_L_M | 注水井小层生产月数据 | 7 | 月注水量 | M_INJ_W | FALSE |  |  |  |  | 允许 | float | 20 | 4 | 非负 |  | MonthlyVolumetricFlowRate | m^3/mon |  |  |  | 填写指注水井全月的实际注入水量
T_INJWW_L_M | 注水井小层生产月数据 | 8 | 年注水量 | Y_INJ_W | FALSE |  |  |  |  | 允许 | float | 20 | 4 | 非负 |  | AnnualVolumetricFlowRate | 10^4m^3/a |  |  |  | 填写指注水井全年的实际注入水量
T_INJWW_L_M | 注水井小层生产月数据 | 9 | 累积注水量 | CUM_INJ_W | FALSE |  |  |  |  | 允许 | float | 20 | 4 | 非负 |  | LiquidVolume | 10^4m^3 |  |  |  | 填写指注水井全年的实际注入水量
T_INJWW_L_M | 注水井小层生产月数据 | 10 | 油压 | TUBING_PRE | FALSE |  |  |  |  | 允许 | float | 20 | 2 | 0-100 |  | Pressure | MPa |  |  |  | 填写指流体在注水井井口处油管内的压力
T_INJWW_L_M | 注水井小层生产月数据 | 11 | 套压 | CASING_PRE | FALSE |  |  |  |  | 允许 | float | 20 | 2 | 0-100 |  | Pressure | MPa |  |  |  | 填写指流体在注水井井口处油套环空内的压力
T_INJWW_L_M | 注水井小层生产月数据 | 12 | 静压 | STATIC_PRE | FALSE |  |  |  |  | 允许 | float | 20 | 2 | 0-100 |  | Pressure | MPa |  |  |  | 填写指注水井关井到压力平衡时测得的井底压力
T_INJWW_L_M | 注水井小层生产月数据 | 13 | 备注 | REMARK | FALSE |  |  |  |  | 允许 | nvarchar | 2000 | [8 empty] | 填写需要补充说明的内容。
T_INJWW_L_M | 注水井小层生产月数据 | 14 | 日注水能力 | D_INJ_W_CAPA | FALSE |  |  |  |  | 允许 | float | 20 | 2 | 非负 |  | DailyVolumetricFlowRate | m^3/d |  |  |  | 填写指注水井某层全天的注入水量
T_INJWW_L_M | 注水井小层生产月数据 | 15 | 注水天数 | DAYS | FALSE |  |  |  |  | 允许 | float | 20 | 2 | 非负 |  | Time | d |  |  |  | 填写指一个月内某层生产的实际天数
T_INJGW_L_M | 注气井小层生产月数据 | 1 | 井ID | WELL_ID | TRUE | DESC |  | 井 |  | 不允许 | nvarchar | 50 | [8 empty] | 填写井号代码。
T_INJGW_L_M | 注气井小层生产月数据 | 2 | 井号名称 | WELL_NAME | FALSE |  |  |  | FALSE | 允许 | nvarchar | 256 | [8 empty] | 填写井号名称。
T_INJGW_L_M | 注气井小层生产月数据 | 3 | 年月 | YEAR_MONTH | TRUE | DESC |  | 日期 |  | 不允许 | int | 6 |  |  |  | YearMonth | YYYYMM |  |  |  | 填写小层生产年月。
T_INJGW_L_M | 注气井小层生产月数据 | 4 | 井筒ID | WB_ID | TRUE | DESC |  | 井筒 |  | 不允许 | nvarchar | 50 |  | 非负 | [6 empty] | 填写注气井井筒ID。
T_INJGW_L_M | 注气井小层生产月数据 | 5 | 地层ID | L_ID | TRUE | DESC |  | 开发层系 |  | 不允许 | nvarchar | 50 | [8 empty] | 层位ID号
T_INJGW_L_M | 注气井小层生产月数据 | 6 | 注气天数 | DAYS | FALSE |  |  |  |  | 允许 | float | 20 | 2 | 0-31 |  | Time | d |  |  |  | 填该井当月小层注气天数
T_INJGW_L_M | 注气井小层生产月数据 | 7 | 日配注气量 | D_INJ_G_PLAN | FALSE |  |  |  |  | 允许 | float | 20 | 4 | 非负 |  | GasFlowRate | 10^4sm^3/d |  |  |  | 填该井的小层月配注气量。
T_INJGW_L_M | 注气井小层生产月数据 | 8 | 日注气水平 | D_INJ_G_LEVEL | FALSE |  |  |  |  | 允许 | float | 20 | 4 | 非负 |  | GasFlowRate | 10^4sm^3/d |  |  |  | 填该井当月的小层月注气量与当月日历天数的比值。
T_INJGW_L_M | 注气井小层生产月数据 | 9 | 月注气量 | M_INJ_G | FALSE |  |  |  |  | 允许 | float | 20 | 4 | 非负 |  | MonthlyGasFlowRate | 10^4sm^3/mon |  |  |  | 填该井当月的小层月注气量。
T_INJGW_L_M | 注气井小层生产月数据 | 10 | 年注气量 | Y_INJ_G | FALSE |  |  |  |  | 允许 | float | 20 | 4 | 非负 |  | AnnualGasFlowRate | 10^8sm^3/a |  |  |  | 填该井到该月时小层的年注气量。
T_INJGW_L_M | 注气井小层生产月数据 | 11 | 累积注气量 | CUM_INJ_G | FALSE |  |  |  |  | 允许 | float | 20 | 4 | 非负 |  | GasVolume | 10^8sm^3 |  |  |  | 填该井到该月时小层的累积注气量。
T_INJGW_L_M | 注气井小层生产月数据 | 12 | 日注气能力 | D_INJ_G_CAPA | FALSE |  |  |  |  | 允许 | float | 20 | 4 | 非负 |  | GasFlowRate | 10^4sm^3/d |  |  |  | 填写注气井实际小层月注气量与生产天数的比
T_INJGW_L_M | 注气井小层生产月数据 | 13 | 备注 | REMARK | FALSE |  |  |  |  | 允许 | nvarchar | 2000 | [8 empty] | 填写需要补充说明的内容。
T_TRACER | 注采井间示踪剂测试 | 1 | 中心水井ID | INJWW_ID | TRUE | DESC |  | 井 |  | 不允许 | nvarchar | 50 | [8 empty] | 填写中心水井井名代码
T_TRACER | 注采井间示踪剂测试 | 2 | 中心水井井号 | INJWW_NAME | FALSE |  |  |  | FALSE | 允许 | nvarchar | 256 | [8 empty] | 填写中心水井井号
T_TRACER | 注采井间示踪剂测试 | 3 | 示踪剂注入日期 | INJ_DATE | TRUE | DESC |  | 日期 |  | 不允许 | datetime |  |  |  |  | Date | YYYYMMDD |  |  |  | 填写示踪剂注入日期
T_TRACER | 注采井间示踪剂测试 | 4 | 连通油井ID | OW_ID | TRUE | DESC |  | 井 |  | 不允许 | nvarchar | 50 | [8 empty] | 填写连通油井井名代码
T_TRACER | 注采井间示踪剂测试 | 5 | 连通油井井号 | OW_NAME | FALSE |  |  |  | FALSE | 允许 | nvarchar | 256 | [8 empty] | 填写连通油井井号
T_TRACER | 注采井间示踪剂测试 | 6 | 连通油井见示踪剂时间 | RESPOND_TIME | FALSE |  |  |  |  | 允许 | float | 20 | 2 | 非负 |  | Time | d |  |  |  | 填写水井注入示踪剂后，在油井中检测到示踪剂量达到峰值的时间
T_TRACER | 注采井间示踪剂测试 | 7 | 注采井距 | PROD_INJ_SPAC | FALSE |  |  |  |  | 允许 | float | 20 | 2 | 非负 |  | Length | m |  |  |  | 填写注水井和采油井之间的距离
T_TRACER | 注采井间示踪剂测试 | 8 | 连通生产层位平均厚度 | L_AVG_THIC | FALSE |  |  |  |  | 允许 | float | 20 | 2 | 非负 |  | Length | m |  |  |  | 填写连通生产层位平均厚度
T_TRACER | 注采井间示踪剂测试 | 9 | 备注 | REMARK | FALSE |  |  |  |  | 允许 | nvarchar | 2000 | [8 empty] | 填写需要补充说明的内容。
T_DB_CUR_INFOR | 开发单元当前基础信息 | 1 | 地质单元标准名称 | GEO_UNIT_NAME | FALSE |  |  |  |  | 允许 | nvarchar | 256 | [8 empty] | 填写地质单元标准名称
T_DB_CUR_INFOR | 开发单元当前基础信息 | 2 | 地质单元简称 | GEO_UNIT_ALIAS | FALSE |  |  |  |  | 允许 | nvarchar | 256 | [8 empty] | 填写地质单元简称
T_DB_CUR_INFOR | 开发单元当前基础信息 | 3 | 地质单元代码 | GEO_UNIT_CODE | FALSE |  |  |  | FALSE | 允许 | nvarchar | 256 | [8 empty] | 填写地质单元代码
T_DB_CUR_INFOR | 开发单元当前基础信息 | 4 | 地质单元ID | GEO_UNIT_ID | TRUE | DESC |  | 地质单元 |  | 不允许 | nvarchar | 50 | [8 empty] | 填写地质单元ID，自动生成
T_DB_CUR_INFOR | 开发单元当前基础信息 | 5 | 地质单元级别ID | LEVEL_ID | FALSE |  |  |  |  | 允许 | nvarchar | 256 | [8 empty] | 填写地质单元级别ID
T_DB_CUR_INFOR | 开发单元当前基础信息 | 6 | 上级地质单元ID | PARENT_GEO_UNIT_ID | FALSE |  |  |  |  | 允许 | nvarchar | 256 | [8 empty] | 填写上级地质单元ID，用来表征地质单元间的隶属关系
T_DB_CUR_INFOR | 开发单元当前基础信息 | 7 | 地质单元类型 | GEO_UNIT_TYPE | FALSE |  |  |  |  | 允许 | nvarchar | 256 | [8 empty] | 填写油气藏类型
T_DB_CUR_INFOR | 开发单元当前基础信息 | 8 | 更新日期 | UP_DATE | FALSE |  |  |  |  | 允许 | datetime |  |  |  |  | Date | YYYYMMDD |  |  |  | 填写该地质单元当前信息更新日期，一般系统默认，无需填写。
T_DB_CUR_INFOR | 开发单元当前基础信息 | 9 | 注册日期 | REGI_DATE | FALSE |  |  |  |  | 允许 | datetime |  |  |  |  | Date | YYYYMMDD |  |  |  | 填写该地质单元注册日期，一般系统默认，无需填写。
T_DB_CUR_INFOR | 开发单元当前基础信息 | 10 | 备注 | REMARK | FALSE |  |  |  |  | 允许 | nvarchar | 2000 | [8 empty] | 填写需要补充说明的内容。
T_DB_INFOR_CHA | 开发单元基础信息变更 | 1 | 地质单元ID | GEO_UNIT_ID | TRUE | DESC |  | 地质单元 |  | 不允许 | nvarchar | 50 | [8 empty] | 填写地质单元ID，自动生成
T_DB_INFOR_CHA | 开发单元基础信息变更 | 2 | 地质单元信息变更日期 | CHANGE_DATE | TRUE | DESC |  | 日期 |  | 不允许 | datetime |  |  |  |  | Date | YYYYMMDD |  |  |  | 填写该地质单元基础信息变更日期
T_DB_INFOR_CHA | 开发单元基础信息变更 | 3 | 地质单元信息变更类别代码 | CC | TRUE | DESC |  |  |  | 不允许 | nvarchar | 50 | [8 empty] | 填写该地质单元基础信息变更类别代码，可参考开发单元基础信息变更类别代码表
T_DB_INFOR_CHA | 开发单元基础信息变更 | 4 | 地质单元信息变更前结果 | BEFORE_RESULT | FALSE |  |  |  |  | 允许 | nvarchar | 256 | [8 empty] | 填写该地质单元基础信息变更前结果
T_DB_INFOR_CHA | 开发单元基础信息变更 | 5 | 备注 | REMARK | FALSE |  |  |  |  | 允许 | nvarchar | 2000 | [8 empty] | 填写需要补充说明的内容。
T_DB_GEO_INFOR | 开发单元地质信息 | 1 | 地质单元ID | GEO_UNIT_ID | TRUE | DESC |  | 地质单元 |  | 不允许 | nvarchar | 50 | [8 empty] | 填写地质单元ID，自动生成
T_DB_GEO_INFOR | 开发单元地质信息 | 2 | 地质单元名称 | GEO_UNIT_NAME | FALSE |  |  |  | FALSE | 允许 | nvarchar | 256 | [8 empty] | 填写地质单元的名称
T_DB_GEO_INFOR | 开发单元地质信息 | 3 | 地质储量 | OIL_IN_PLACE | FALSE |  |  |  |  | 允许 | float | 20 | 4 | 非负 |  | LiquidVolume | 10^4m^3 | 0 | Mass | 10^4t | 填写地质储量
T_DB_GEO_INFOR | 开发单元地质信息 | 4 | 原始地层压力 | INI_FORMA_PRE | FALSE |  |  |  |  | 允许 | float | 20 | 2 | 非负 |  | Pressure | MPa |  |  |  | 填写原始地层压力
T_DB_GEO_INFOR | 开发单元地质信息 | 5 | 原始地层温度 | INI_FORMA_TEM | FALSE |  |  |  |  | 允许 | float | 20 | 2 | -100-500 |  | Temperature | C |  |  |  | 原始地层温度
T_DB_GEO_INFOR | 开发单元地质信息 | 6 | 含油面积 | OIL_AREA | FALSE |  |  |  |  | 允许 | float | 20 | 2 | 非负 |  | Area | km^2 |  |  |  | 油藏的含油面积
T_DB_GEO_INFOR | 开发单元地质信息 | 7 | 含气面积 | GAS_AREA | FALSE |  |  |  |  | 允许 | float | 20 | 2 | 非负 |  | Area | km^2 |  |  |  | 油气藏的含气面积
T_DB_GEO_INFOR | 开发单元地质信息 | 8 | 天然气地质储量 | GAS_IN_PLACE | FALSE |  |  |  |  | 允许 | float | 20 | 4 | 非负 |  | GasVolume | 10^8sm^3 |  |  |  | 天然气地质储量
T_DB_GEO_INFOR | 开发单元地质信息 | 9 | 备注 | REMARK | FALSE |  |  |  |  | 允许 | nvarchar | 2000 | [8 empty] | 填写需要补充说明的内容。
T_DB_MEM | 开发单元生产大事记 | 1 | 地质单元ID | GEO_UNIT_ID | TRUE | DESC |  | 地质单元 |  | 不允许 | nvarchar | 50 | [8 empty] | 填写地质单元的代码
T_DB_MEM | 开发单元生产大事记 | 2 | 地质单元名称 | GEO_UNIT_NAME | FALSE |  |  |  | FALSE | 允许 | nvarchar | 256 | [8 empty] | 填写地质单元的名称
T_DB_MEM | 开发单元生产大事记 | 3 | 大事日期 | EVENT_DATE | TRUE | DESC |  | 日期 |  | 不允许 | datetime |  |  |  |  | Date | YYYYMMDD |  |  |  | 填写开发单元生产大事记日期。
T_DB_MEM | 开发单元生产大事记 | 4 | 大事类型 | EVENT_TYPE | FALSE |  |  |  |  | 允许 | nvarchar | 256 | [8 empty] | 填写开发单元生产大事记类型，如单元调整、单元注水。
T_DB_MEM | 开发单元生产大事记 | 5 | 大事内容 | MATTER | FALSE |  |  |  |  | 允许 | nvarchar | 256 | [8 empty] | 填写开发单元生产大事记内容。
T_DB_MEM | 开发单元生产大事记 | 6 | 备注 | REMARK | FALSE |  |  |  |  | 允许 | nvarchar | 2000 | [8 empty] | 填写需要补充说明的内容。
T_GEO_MODEL | 开发单元地质模型信息 | 1 | 地质单元ID | GEO_UNIT_ID | TRUE | DESC |  | 地质单元 |  | 不允许 | nvarchar | 50
T_GEO_MODEL | 开发单元地质模型信息 | 2 | 地质单元名称 | GEO_UNIT_NAME | FALSE |  |  |  | FALSE | 允许 | nvarchar | 256 | [8 empty] | 填写地质模型的地质单元名称
T_GEO_MODEL | 开发单元地质模型信息 | 3 | 行数 | NUM_I | FALSE |  |  |  |  | 允许 | int |  |  | 非负 | [6 empty] | 填写地质模型的横向网格数
T_GEO_MODEL | 开发单元地质模型信息 | 4 | 列数 | NUM_J | FALSE |  |  |  |  | 允许 | int |  |  | 非负 | [6 empty] | 填写地质模型的纵向网格数
T_GEO_MODEL | 开发单元地质模型信息 | 5 | 层数 | NUM_K | FALSE |  |  |  |  | 允许 | int |  |  | 非负 | [6 empty] | 填写地质模型的垂向网格数
T_GEO_MODEL | 开发单元地质模型信息 | 6 | 存储路径 | MEMORY_ADDRESS | FALSE |  |  |  |  | 允许 | nvarchar | 256 | [8 empty] | 填写地质模型的存储路径
T_GEO_MODEL | 开发单元地质模型信息 | 7 | 备注 | REMARK | FALSE |  |  |  |  | 允许 | nvarchar | 2000 | [8 empty] | 填写需要补充说明的内容。
T_O_FDB_FLU | 油藏开发单元流体性质 | 1 | 地质单元ID | GEO_UNIT_ID | TRUE | DESC |  | 地质单元 |  | 不允许 | nvarchar | 50 | [8 empty] | 地质单元ID号
T_O_FDB_FLU | 油藏开发单元流体性质 | 2 | 地质单元名称 | GEO_UNIT_NAME | FALSE |  |  |  | FALSE | 允许 | nvarchar | 256 | [8 empty] | 地质单元名称
T_O_FDB_FLU | 油藏开发单元流体性质 | 3 | 确认年月 | YEAR_MONTH | TRUE | DESC |  | 年月 |  | 不允许 | int | 6 | [8 empty] | 油藏确认年月
T_O_FDB_FLU | 油藏开发单元流体性质 | 4 | 原始含油饱和度 | INI_O_SAT | FALSE |  |  |  |  | 允许 | float | 20 | 2 | 0-100 |  | Ratio | % |  |  |  | 原始含油饱和度
T_O_FDB_FLU | 油藏开发单元流体性质 | 5 | 束缚水饱和度 | BOND_W_SAT | FALSE |  |  |  |  | 允许 | float | 20 | 2 | 0-100 |  | Ratio | % |  |  |  | 束缚水所占孔隙体积与地层总孔隙体积的比
T_O_FDB_FLU | 油藏开发单元流体性质 | 6 | 残余油饱和度 | RESIDUAL_O_SAT | FALSE |  |  |  |  | 允许 | float | 20 | 2 | 0-100 |  | Ratio | % |  |  |  | 残余油所占孔隙体积与地层总孔隙体积的比
T_O_FDB_FLU | 油藏开发单元流体性质 | 7 | 地面原油密度 | GROUND_O_DEN | FALSE |  |  |  |  | 允许 | float | 20 | 4 | 0-2 |  | Density | g/cm^3 |  |  |  | 地面原油密度
T_O_FDB_FLU | 油藏开发单元流体性质 | 8 | 地层原油密度 | FORMA_O_DEN | FALSE |  |  |  |  | 允许 | float | 20 | 4 | 0-2 |  | Density | g/cm^3 |  |  |  | 地层原油密度
T_O_FDB_FLU | 油藏开发单元流体性质 | 9 | 地层水密度 | FORMA_W_DEN | FALSE |  |  |  |  | 允许 | float | 20 | 4 | 0-2 |  | Density | g/cm^3 |  |  |  | 地层水密度
T_O_FDB_FLU | 油藏开发单元流体性质 | 10 | 地面原油粘度 | O_VIS | FALSE |  |  |  |  | 允许 | float | 20 | 4 | 非负 |  | Viscosity | mPa.s |  |  |  | 地面原油粘度
T_O_FDB_FLU | 油藏开发单元流体性质 | 11 | 地层原油粘度 | FORMA_O_VIS | FALSE |  |  |  |  | 允许 | float | 20 | 4 | 非负 |  | Viscosity | mPa.s |  |  |  | 地层原油粘度
T_O_FDB_FLU | 油藏开发单元流体性质 | 12 | 死油粘度 | DEAD_O_VIS | FALSE |  |  |  |  | 允许 | float | 20 | 4 | 非负 |  | Viscosity | mPa.s |  |  |  | 单次脱气后的原油粘度
T_O_FDB_FLU | 油藏开发单元流体性质 | 13 | 压缩因子 | COMPRE_FAC | FALSE |  |  |  |  | 允许 | float | 20 | 4 | 非负 | [6 empty] | 反映出真实气体对理想气体的偏差程度
T_O_FDB_FLU | 油藏开发单元流体性质 | 14 | 地层原油体积系数 | FORMA_O_VOL_FAC | FALSE |  |  |  |  | 允许 | float | 20 | 4 | 0-2 |  | VolumeFactor | Rm^3/Stm^3 |  |  |  | 地层条件下原油体积与地面条件下体积之比
T_O_FDB_FLU | 油藏开发单元流体性质 | 15 | 地层原油压缩系数 | FORMA_O_COMPRE_FAC | FALSE |  |  |  |  | 允许 | float | 20 | 4 | 非负 |  | CompressibilityCoefficient | 1/MPa |  |  |  | 地层原油压缩系数
T_O_FDB_FLU | 油藏开发单元流体性质 | 16 | 沥青质 | ASPHALTENE | FALSE |  |  |  |  | 允许 | float | 20 | 4 | 0-100 |  | Ratio | % |  |  |  | 沥青质的含量
T_O_FDB_FLU | 油藏开发单元流体性质 | 17 | 水粘度 | FORMA_W_VIS | FALSE |  |  |  |  | 允许 | float | 20 | 4 | 非负 |  | Viscosity | mPa.s |  |  |  | 地层水粘度
T_O_FDB_FLU | 油藏开发单元流体性质 | 18 | 水体积系数 | FORMA_W_VOL_FAC | FALSE |  |  |  |  | 允许 | float | 20 | 4 | 0-2 |  | VolumeFactor | Rm^3/Stm^3 |  |  |  | 地层水体积系数
T_O_FDB_FLU | 油藏开发单元流体性质 | 19 | 水压缩系数 | FORMA_W_COMPRE_FAC | FALSE |  |  |  |  | 允许 | float | 20 | 4 | 非负 |  | CompressibilityCoefficient | 1/MPa |  |  |  | ·
T_O_FDB_FLU | 油藏开发单元流体性质 | 20 | 总矿化度 | TOTAL_W_SALINITY | FALSE |  |  |  |  | 允许 | float | 20 | 4 | 非负 |  | Concentration | mg/L |  |  |  | 总矿化度
T_O_FDB_FLU | 油藏开发单元流体性质 | 21 | 饱和压力 | BUB_PRE | FALSE |  |  |  |  | 允许 | float | 20 | 2 | 0-100 |  | Pressure | MPa |  |  |  | 地层压力下降到原油中分离出天然气时的压力
T_O_FDB_FLU | 油藏开发单元流体性质 | 22 | 饱和压力测试温度 | BUB_TEM | FALSE |  |  |  |  | 允许 | float | 20 | 2 | -100-500 |  | Temperature | C |  |  |  | 饱和压力测试温度
T_O_FDB_FLU | 油藏开发单元流体性质 | 23 | 饱和压力下的原油体积系数 | BUB_O_VOL_FAC | FALSE |  |  |  |  | 允许 | float | 20 | 4 | 0-2 |  | VolumeFactor | Rm^3/Stm^3 |  |  |  | 饱和压力下的原油体积与标况下原油体积之比
T_O_FDB_FLU | 油藏开发单元流体性质 | 24 | 饱和压力下的地层原油粘度 | BUB_O_VIS | FALSE |  |  |  |  | 允许 | float | 20 | 4 | 非负 |  | Viscosity | mPa.s |  |  |  | 饱和压力下的原油粘度
T_O_FDB_FLU | 油藏开发单元流体性质 | 25 | 溶解气油比 | GOR | FALSE |  |  |  |  | 允许 | float | 20 | 2 | 非负 |  | GORorGLR(Volumetric) | m^3/m^3 |  |  |  | 填写单元溶解气油比
T_O_FDB_FLU | 油藏开发单元流体性质 | 26 | 备注 | REMARK | FALSE |  |  |  |  | 允许 | nvarchar | 2000 | [8 empty] | 填写需要补充说明的内容。
T_G_FDB_FLU | 气藏开发单元流体性质 | 1 | 地质单元ID | GEO_UNIT_ID | TRUE | DESC |  | 地质单元 |  | 不允许 | nvarchar | 50 | [8 empty] | 地质单元ID号
T_G_FDB_FLU | 气藏开发单元流体性质 | 2 | 地质单元名称 | GEO_UNIT_NAME | FALSE |  |  |  | FALSE | 允许 | nvarchar | 256 | [8 empty] | 地质单元名称
T_G_FDB_FLU | 气藏开发单元流体性质 | 3 | 确认年月 | YEAR_MONTH | TRUE | DESC |  | 年月 |  | 不允许 | int | 6 | [8 empty] | 气藏确认年月
T_G_FDB_FLU | 气藏开发单元流体性质 | 4 | 原始含气饱和度 | INI_G_SAT | FALSE |  |  |  |  | 允许 | float | 20 | 2 | 0-100 |  | Ratio | % |  |  |  | 原始含气饱和度
T_G_FDB_FLU | 气藏开发单元流体性质 | 5 | 临界气饱和度 | CRITICAL_G_SAT | FALSE |  |  |  |  | 允许 | float | 20 | 2 | 0-100 |  | Ratio | % |  |  |  | 临界气饱和度
T_G_FDB_FLU | 气藏开发单元流体性质 | 6 | 地面天然气密度 | G_DEN | FALSE |  |  |  |  | 允许 | float | 20 | 4 | 非负 |  | Density | g/cm^3 |  |  |  | 地面天然气密度
T_G_FDB_FLU | 气藏开发单元流体性质 | 7 | 地面天然气粘度 | G_VIS | FALSE |  |  |  |  | 允许 | float | 20 | 4 | 非负 |  | Viscosity | mPa.s |  |  |  | 地面天然气粘度
T_G_FDB_FLU | 气藏开发单元流体性质 | 8 | 地层天然气密度 | FORMA_G_DEN | FALSE |  |  |  |  | 允许 | float | 20 | 4 | 非负 |  | Density | g/cm^3 |  |  |  | 地层天然气密度
T_G_FDB_FLU | 气藏开发单元流体性质 | 9 | 地层天然气粘度 | FORMA_G_VIS | FALSE |  |  |  |  | 允许 | float | 20 | 4 | 非负 |  | Viscosity | mPa.s |  |  |  | 地层天然气粘度
T_G_FDB_FLU | 气藏开发单元流体性质 | 10 | 天然气体积系数 | G_VOL_COEF | FALSE |  |  |  |  | 允许 | float | 20 | 4 | 0-2 |  | VolumeFactor | Rm^3/Stm^3 |  |  |  | 天然气在地层条件下所占的体积与在地面标准状态下所占体积之比
T_G_FDB_FLU | 气藏开发单元流体性质 | 11 | 天然气压缩系数 | G_COMPRE_COEF | FALSE |  |  |  |  | 允许 | float | 20 | 4 | 非负 |  | CompressibilityCoefficient | 1/MPa |  |  |  | 在恒温条件下，压力每改变0.1MPa时，天然气体积的变化率
T_G_FDB_FLU | 气藏开发单元流体性质 | 12 | 天然气压缩因子 | G_COMPRE_FAC | FALSE |  |  |  |  | 允许 | float | 20 | 4 | 非负 | [6 empty] | 同一条件下真实气体与理想气体的比值
T_G_FDB_FLU | 气藏开发单元流体性质 | 13 | 气体偏差系数 | G_DEVI_FAC | FALSE |  |  |  |  | 允许 | float | 20 | 4 | 0-1 |  | Ratio | Frac. |  |  |  | 气体压缩因子
T_G_FDB_FLU | 气藏开发单元流体性质 | 14 | 原始凝析气偏差系数 | INIT_COND_G_ZFAC | FALSE |  |  |  |  | 允许 | float | 20 | 4 | 0-1 |  | Ratio | Frac. |  |  |  | 原始凝析气压缩因子
T_G_FDB_FLU | 气藏开发单元流体性质 | 15 | 凝析油相对密度 | RELA_DEN_COND_O | FALSE |  |  |  |  | 允许 | float | 20 | 4 | 0-2 | [6 empty] | 凝析油相对密度
T_G_FDB_FLU | 气藏开发单元流体性质 | 16 | 束缚水饱和度 | BOND_W_SAT | FALSE |  |  |  |  | 允许 | float | 20 | 4 | 0-100 |  | Ratio | % |  |  |  | 束缚水所占孔隙体积与地层总孔隙体积的比
T_G_FDB_FLU | 气藏开发单元流体性质 | 17 | 地层水相对密度 | FORMA_W_RELA_DEN | FALSE |  |  |  |  | 允许 | float | 20 | 4 | 0-2 | [6 empty] | 地层水相对密度
T_G_FDB_FLU | 气藏开发单元流体性质 | 18 | 地层水粘度 | FORMA_W_VIS | FALSE |  |  |  |  | 允许 | float | 20 | 4 | 非负 |  | Viscosity | mPa.s |  |  |  | 地层水流动时内摩擦阻力的大小
T_G_FDB_FLU | 气藏开发单元流体性质 | 19 | 地层水压缩系数 | FORMA_W_COMPRE_FAC | FALSE |  |  |  |  | 允许 | float | 20 | 4 | 非负 |  | CompressibilityCoefficient | 1/MPa |  |  |  | 压力每变化0.1MPa是地层水体积的变化率
T_G_FDB_FLU | 气藏开发单元流体性质 | 20 | 地层水矿化度 | FORMA_W_SALINITY | FALSE |  |  |  |  | 允许 | float | 20 | 4 | 非负 |  | Concentration | mg/L |  |  |  | 单位体积地层水中所含各种离子、分子、盐类及胶体的总含量
T_G_FDB_FLU | 气藏开发单元流体性质 | 21 | 备注 | REMARK | FALSE |  |  |  |  | 允许 | nvarchar | 2000 | [8 empty] | 填写需要补充说明的内容。
T_O_FDB_D | 油藏开发单元日生产数据 | 1 | 地质单元ID | GEO_UNIT_ID | TRUE | DESC |  | 地质单元 |  | 不允许 | nvarchar | 50 | [8 empty] | 填写地质单元的代码
T_O_FDB_D | 油藏开发单元日生产数据 | 2 | 地质单元名称 | GEO_UNIT_NAME | FALSE |  |  |  | FALSE | 允许 | nvarchar | 256 | [8 empty] | 填写地质单元的名称
T_O_FDB_D | 油藏开发单元日生产数据 | 3 | 生产日期 | PROD_DATE | TRUE | DESC |  | 日期 |  | 不允许 | datetime |  |  |  |  | Date | YYYYMMDD |  |  |  | 填写开发单元生产日期。
T_O_FDB_D | 油藏开发单元日生产数据 | 4 | 日产油量 | D_O | FALSE |  |  |  |  | 允许 | float | 20 | 2 | 非负 |  | DailyVolumetricFlowRate | m^3/d | 1 | DailyMassFlowRate | t/d | 填写单元的油井日生产数据中日产油量的合计
T_O_FDB_D | 油藏开发单元日生产数据 | 5 | 日产水量 | D_W | FALSE |  |  |  |  | 允许 | float | 20 | 2 | 非负 |  | DailyVolumetricFlowRate | m^3/d |  |  |  | 填写单元的油井日生产数据中日产水量的合计
T_O_FDB_D | 油藏开发单元日生产数据 | 6 | 日产气量 | D_G | FALSE |  |  |  |  | 允许 | float | 20 | 4 | 非负 |  | GasFlowRate | sm^3/d |  |  |  | 填写单元的油井日生产数据中日产气量的合计
T_O_FDB_D | 油藏开发单元日生产数据 | 7 | 日产液量 | D_LI | FALSE |  |  |  |  | 允许 | float | 20 | 2 | 非负 |  | DailyVolumetricFlowRate | m^3/d | 0 | DailyMassFlowRate | t/d | 填写单元的油井日生产数据中日产液量的合计
T_O_FDB_D | 油藏开发单元日生产数据 | 8 | 累产油量 | NP | FALSE |  |  |  |  | 允许 | float | 20 | 4 | 非负 |  | LiquidVolume | 10^4m^3 | 1 | Mass | 10^4t | 填写单元日累积采出的油量
T_O_FDB_D | 油藏开发单元日生产数据 | 9 | 累产水量 | WP | FALSE |  |  |  |  | 允许 | float | 20 | 4 | 非负 |  | LiquidVolume | 10^4m^3 |  |  |  | 填写单元日累积采出的水量
T_O_FDB_D | 油藏开发单元日生产数据 | 10 | 累产气量 | GP | FALSE |  |  |  |  | 允许 | float | 20 | 4 | 非负 |  | GasVolume | 10^8sm^3 |  |  |  | 填写单元日累积采出的气量
T_O_FDB_D | 油藏开发单元日生产数据 | 11 | 累产液量 | LP | FALSE |  |  |  |  | 允许 | float | 20 | 4 | 非负 |  | LiquidVolume | 10^4m^3 | 0 | Mass | 10^4t | 填写单元日累积采出的液量
T_O_FDB_D | 油藏开发单元日生产数据 | 12 | 综合含水 | COMP_W_CUT | FALSE |  |  |  |  | 允许 | float | 20 | 2 | 0-100 |  | Ratio | % |  |  |  | 填写单元平均含水
T_O_FDB_D | 油藏开发单元日生产数据 | 13 | 生产气油比 | GOR | FALSE |  |  |  |  | 允许 | float | 20 | 2 | 非负 |  | GORorGLR(Volumetric) | m^3/m^3 |  |  |  | 填写单元油气比
T_O_FDB_D | 油藏开发单元日生产数据 | 14 | 日注水量 | D_INJ_W | FALSE |  |  |  |  | 允许 | float | 20 | 2 | 非负 |  | DailyVolumetricFlowRate | m^3/d |  |  |  | 填写所有注水井的全天的实际注水量合计值
T_O_FDB_D | 油藏开发单元日生产数据 | 15 | 备注 | REMARK | FALSE |  |  |  |  | 允许 | nvarchar | 2000 | [8 empty] | 填写需要补充说明的内容。
T_O_FDB_D | 油藏开发单元日生产数据 | 16 | 计划日产量 | PLAN_D_O | FALSE |  |  |  |  | 允许 | float | 20 | 2 | 非负 |  | DailyVolumetricFlowRate | m^3/d | 1 | DailyMassFlowRate | t/d | 填写单元的日计划产油量
T_O_FDB_D | 油藏开发单元日生产数据 | 17 | 月产油量 | M_O | FALSE |  |  |  |  | 允许 | float | 20 | 2 | 非负 |  | MonthlyVolumetricFlowRate | m^3/mon | 1 | MonthlyMassFlowRate | t/mon | 填写油田全月实际采出的油量
T_O_FDB_D | 油藏开发单元日生产数据 | 18 | 月产水量 | M_W | FALSE |  |  |  |  | 允许 | float | 20 | 2 | 非负 |  | MonthlyVolumetricFlowRate | m^3/mon |  |  |  | 填写油田全月实际采出的水量
T_O_FDB_D | 油藏开发单元日生产数据 | 19 | 月产气量 | M_G | FALSE |  |  |  |  | 允许 | float | 20 | 4 | 非负 |  | MonthlyGasFlowRate | 10^4sm^3/mon |  |  |  | 填写油田全月实际采出的气量
T_O_FDB_D | 油藏开发单元日生产数据 | 20 | 月产液量 | M_LI | FALSE |  |  |  |  | 允许 | float | 20 | 2 | 非负 |  | MonthlyVolumetricFlowRate | m^3/mon | 0 | MonthlyMassFlowRate | t/mon | 填写油田全月实际采出的液量
T_O_FDB_D | 油藏开发单元日生产数据 | 21 | 年产油量 | Y_O | FALSE |  |  |  |  | 允许 | float | 20 | 4 | 非负 |  | AnnualVolumetricFlowRate | 10^4m^3/a | 1 | AnnualMassFlowRate | 10^4t/a | 填写油田到当月，年实际采出的油量
T_O_FDB_D | 油藏开发单元日生产数据 | 22 | 年产水量 | Y_W | FALSE |  |  |  |  | 允许 | float | 20 | 4 | 非负 |  | AnnualVolumetricFlowRate | 10^4m^3/a |  |  |  | 填写油田到当月，年实际采出的水量
T_O_FDB_D | 油藏开发单元日生产数据 | 23 | 年产气量 | Y_G | FALSE |  |  |  |  | 允许 | float | 20 | 4 | 非负 |  | AnnualGasFlowRate | 10^8sm^3/a |  |  |  | 填写油田到当月，年实际采出的气量
T_O_FDB_D | 油藏开发单元日生产数据 | 24 | 年产液量 | Y_LI | FALSE |  |  |  |  | 允许 | float | 20 | 4 | 非负 |  | AnnualVolumetricFlowRate | 10^4m^3/a | 0 | AnnualMassFlowRate | 10^4t/a | 填写油田到当月，年实际采出的液量
T_O_FDB_D | 油藏开发单元日生产数据 | 25 | 日交油量 | DELIVERY_D_O | FALSE |  |  |  |  | 允许 | float | 20 | 2 | 非负 |  | DailyVolumetricFlowRate | m^3/d | 1 | DailyMassFlowRate | t/d | 填写单元的日实际交油量
T_O_FDB_D | 油藏开发单元日生产数据 | 26 | 月交油量 | DELIVERY_M_O | FALSE |  |  |  |  | 允许 | float | 20 | 2 | 非负 |  | MonthlyVolumetricFlowRate | m^3/mon | 1 | MonthlyMassFlowRate | t/mon | 填写油田全月实际交油量
T_O_FDB_D | 油藏开发单元日生产数据 | 27 | 年交油量 | DELIVERY_Y_O | FALSE |  |  |  |  | 允许 | float | 20 | 4 | 非负 |  | AnnualVolumetricFlowRate | 10^4m^3/a | 1 | AnnualMassFlowRate | 10^4t/a | 填写油田年实际交油量
T_O_FDB_M | 油藏开发单元月生产数据 | 1 | 地质单元ID | GEO_UNIT_ID | TRUE | DESC |  | 地质单元 |  | 不允许 | nvarchar | 50 | [8 empty] | 填写地质单元的代码
T_O_FDB_M | 油藏开发单元月生产数据 | 2 | 地质单元名称 | GEO_UNIT_NAME | FALSE |  |  |  | FALSE | 允许 | nvarchar | 256 | [8 empty] | 填写地质单元的名称
T_O_FDB_M | 油藏开发单元月生产数据 | 3 | 生产年月 | YEAR_MONTH | TRUE | DESC |  | 年月 |  | 不允许 | int | 6 |  |  |  | YearMonth | YYYYMM |  |  |  | 填写开发单元生产年月。
T_O_FDB_M | 油藏开发单元月生产数据 | 4 | 生产层位备注 | L_REMARK | FALSE |  |  |  |  | 允许 | nvarchar | 256 | [8 empty] | 填写开发单元生产层系
T_O_FDB_M | 油藏开发单元月生产数据 | 5 | 单元总井数 | WELL_NUM | FALSE |  |  |  |  | 允许 | int |  |  | 非负 | [6 empty] | 单元内生产井和注水井的总数
T_O_FDB_M | 油藏开发单元月生产数据 | 6 | 油井总井数 | OW_TOTAL_NUM | FALSE |  |  |  |  | 允许 | int |  |  | 非负 | [6 empty] | 单元内油井的总数
T_O_FDB_M | 油藏开发单元月生产数据 | 7 | 油井开井数 | OW_PROD_NUM | FALSE |  |  |  |  | 允许 | int |  |  | 非负 | [6 empty] | 单元内油井的开井总数
T_O_FDB_M | 油藏开发单元月生产数据 | 8 | 日产液水平 | D_LI_LEVEL | FALSE |  |  |  |  | 允许 | float | 20 | 2 | 非负 |  | DailyVolumetricFlowRate | m^3/d | 0 | DailyMassFlowRate | t/d | 指油藏所有井的实际日产液与当月生产天数的比
T_O_FDB_M | 油藏开发单元月生产数据 | 9 | 日产油水平 | D_O_LEVEL | FALSE |  |  |  |  | 允许 | float | 20 | 2 | 非负 |  | DailyVolumetricFlowRate | m^3/d | 1 | DailyMassFlowRate | t/d | 指油藏所有井的实际日产油与当月生产天数的比
T_O_FDB_M | 油藏开发单元月生产数据 | 10 | 日产油能力 | D_O_CAPA | FALSE |  |  |  |  | 允许 | float | 20 | 2 | 非负 |  | DailyVolumetricFlowRate | m^3/d | 1 | DailyMassFlowRate | t/d | 填写油藏所有井的日产油能力的平均值
T_O_FDB_M | 油藏开发单元月生产数据 | 11 | 月产油量 | M_O | FALSE |  |  |  |  | 允许 | float | 20 | 2 | 非负 |  | MonthlyVolumetricFlowRate | m^3/mon | 1 | MonthlyMassFlowRate | t/mon | 填写油田全月实际采出的油量
T_O_FDB_M | 油藏开发单元月生产数据 | 12 | 月产水量 | M_W | FALSE |  |  |  |  | 允许 | float | 20 | 2 | 非负 |  | MonthlyVolumetricFlowRate | m^3/mon |  |  |  | 填写油田全月实际采出的水量
T_O_FDB_M | 油藏开发单元月生产数据 | 13 | 月产气量 | M_G | FALSE |  |  |  |  | 允许 | float | 20 | 4 | 非负 |  | MonthlyGasFlowRate | 10^4sm^3/mon |  |  |  | 填写油田全月实际采出的气量
T_O_FDB_M | 油藏开发单元月生产数据 | 14 | 年产油量 | Y_O | FALSE |  |  |  |  | 允许 | float | 20 | 4 | 非负 |  | AnnualVolumetricFlowRate | 10^4m^3/a | 1 | AnnualMassFlowRate | 10^4t/a | 填写油田到当月，年实际采出的油量
T_O_FDB_M | 油藏开发单元月生产数据 | 15 | 年产水量 | Y_W | FALSE |  |  |  |  | 允许 | float | 20 | 4 | 非负 |  | AnnualVolumetricFlowRate | 10^4m^3/a |  |  |  | 填写油田到当月，年实际采出的水量
T_O_FDB_M | 油藏开发单元月生产数据 | 16 | 年产气量 | Y_G | FALSE |  |  |  |  | 允许 | float | 20 | 4 | 非负 |  | AnnualGasFlowRate | 10^8sm^3/a |  |  |  | 填写油田到当月，年实际采出的气量
T_O_FDB_M | 油藏开发单元月生产数据 | 17 | 生产时率 | TIME_RATIO | FALSE |  |  |  |  | 允许 | float | 20 | 2 | 非负 |  | Ratio | Frac. |  |  |  | 填写油田月平均生产天数
T_O_FDB_M | 油藏开发单元月生产数据 | 18 | 累积产油量 | NP | FALSE |  |  |  |  | 允许 | float | 20 | 4 | 非负 |  | LiquidVolume | 10^4m^3 | 1 | Mass | 10^4t | 填写油田从投产到目前为止，从地层中采出的总油量
T_O_FDB_M | 油藏开发单元月生产数据 | 19 | 累积产水量 | WP | FALSE |  |  |  |  | 允许 | float | 20 | 4 | 非负 |  | LiquidVolume | 10^4m^3 |  |  |  | 填写油田从产水到目前为止共产出的总水量
T_O_FDB_M | 油藏开发单元月生产数据 | 20 | 累积产气量 | GP | FALSE |  |  |  |  | 允许 | float | 20 | 4 | 非负 |  | GasVolume | 10^8sm^3 |  |  |  | 填写油田从投产到目前为止，从地层中采出的总气量
T_O_FDB_M | 油藏开发单元月生产数据 | 21 | 综合含水 | COMP_W_CUT | FALSE |  |  |  |  | 允许 | float | 20 | 2 | 0-100 |  | Ratio | % |  |  |  | 填写油田产水量与产液量的比
T_O_FDB_M | 油藏开发单元月生产数据 | 22 | 核实月产油量 | VER_M_O | FALSE |  |  |  |  | 允许 | float | 20 | 2 | 非负 |  | MonthlyVolumetricFlowRate | m^3/mon | 1 | MonthlyMassFlowRate | t/mon | 填写油田的核实月产油量
T_O_FDB_M | 油藏开发单元月生产数据 | 23 | 核实月产水量 | VER_M_W | FALSE |  |  |  |  | 允许 | float | 20 | 2 | 非负 |  | MonthlyVolumetricFlowRate | m^3/mon |  |  |  | 填写油田的核实月产水量
T_O_FDB_M | 油藏开发单元月生产数据 | 24 | 核实月产气量 | VER_M_G | FALSE |  |  |  |  | 允许 | float | 20 | 4 | 非负 |  | MonthlyGasFlowRate | 10^4sm^3/mon |  |  |  | 填写油田的核实月产气量
T_O_FDB_M | 油藏开发单元月生产数据 | 25 | 核实年累积产油量 | VER_Y_O | FALSE |  |  |  |  | 允许 | float | 20 | 4 | 非负 |  | AnnualVolumetricFlowRate | 10^4m^3/a | 1 | AnnualMassFlowRate | 10^4t/a | 填写油田的核实年累积产油量
T_O_FDB_M | 油藏开发单元月生产数据 | 26 | 核实年累积产水量 | VER_Y_W | FALSE |  |  |  |  | 允许 | float | 20 | 4 | 非负 |  | AnnualVolumetricFlowRate | 10^4m^3/a |  |  |  | 填写油田的核实年累积产水量
T_O_FDB_M | 油藏开发单元月生产数据 | 27 | 核实年累积产气量 | VER_Y_G | FALSE |  |  |  |  | 允许 | float | 20 | 4 | 非负 |  | AnnualGasFlowRate | 10^8sm^3/a |  |  |  | 填写油田的核实年累积产气量
T_O_FDB_M | 油藏开发单元月生产数据 | 28 | 核实累积产油量 | VER_NP | FALSE |  |  |  |  | 允许 | float | 20 | 4 | 非负 |  | LiquidVolume | 10^4m^3 | 1 | Mass | 10^4t | 填写油田的核实累积产油量
T_O_FDB_M | 油藏开发单元月生产数据 | 29 | 核实累积产水量 | VER_WP | FALSE |  |  |  |  | 允许 | float | 20 | 4 | 非负 |  | LiquidVolume | 10^4m^3 |  |  |  | 填写油田的核实累积产水量
T_O_FDB_M | 油藏开发单元月生产数据 | 30 | 核实累积产气量 | VER_GP | FALSE |  |  |  |  | 允许 | float | 20 | 4 | 非负 |  | GasVolume | 10^8sm^3 |  |  |  | 填写油田的核实累积产气量
T_O_FDB_M | 油藏开发单元月生产数据 | 31 | 平均动液面 | AVG_PFL | FALSE |  |  |  |  | 允许 | float | 20 | 2 | 非负 |  | Length | m |  |  |  | 当月内所测单井动液面的平均值
T_O_FDB_M | 油藏开发单元月生产数据 | 32 | 平均静液面 | AVG_SFL | FALSE |  |  |  |  | 允许 | float | 20 | 2 | 非负 |  | Length | m |  |  |  | 当月内所测单井静液面的平均值
T_O_FDB_M | 油藏开发单元月生产数据 | 33 | 当前地层压力 | FORMA_PRE | FALSE |  |  |  |  | 允许 | float | 20 | 2 | 非负 |  | Pressure | MPa |  |  |  | 某一参考深度下，油气藏的当前地层压力一般指地层中深处的地层压力
T_O_FDB_M | 油藏开发单元月生产数据 | 34 | 当前地层温度 | FORMA_TEM | FALSE |  |  |  |  | 允许 | float | 20 | 2 | 非负 |  | Temperature | C |  |  |  | 某一参考深度下，油气藏的当前地层温度一般指地层中深处的地层温度
T_O_FDB_M | 油藏开发单元月生产数据 | 35 | 注水总井数 | INJWW_TOTAL_NUM | FALSE |  |  |  |  | 允许 | int |  |  | 非负 | [6 empty] | 单元内注水井的总数
T_O_FDB_M | 油藏开发单元月生产数据 | 36 | 注水配注井数 | PLAN_INJWW_NUM | FALSE |  |  |  |  | 允许 | int |  |  | 非负 | [6 empty] | 单元内配注注水量的注水井的总数
T_O_FDB_M | 油藏开发单元月生产数据 | 37 | 注水开井数 | INJWW_PROD_NUM | FALSE |  |  |  |  | 允许 | int |  |  | 非负 | [6 empty] | 单元内注水井的开井总数
T_O_FDB_M | 油藏开发单元月生产数据 | 38 | 日配注水量 | D_INJ_W_PLAN | FALSE |  |  |  |  | 允许 | float | 20 | 2 | 非负 |  | DailyVolumetricFlowRate | m^3/d |  |  |  | 指油田中的注水井分配的日注水量
T_O_FDB_M | 油藏开发单元月生产数据 | 39 | 日注水水平 | D_INJ_W_LEVEL | FALSE |  |  |  |  | 允许 | float | 20 | 2 | 非负 |  | DailyVolumetricFlowRate | m^3/d |  |  |  | 指全油田中的注水井当月日注水量与当月日历天数的比
T_O_FDB_M | 油藏开发单元月生产数据 | 40 | 日注水能力 | D_INJ_W_CAPA | FALSE |  |  |  |  | 允许 | float | 20 | 2 | 非负 |  | DailyVolumetricFlowRate | m^3/d |  |  |  | 指油田所有注水井实际日注水量与当月平均注水天数的比
T_O_FDB_M | 油藏开发单元月生产数据 | 41 | 月注水量 | M_INJ_W | FALSE |  |  |  |  | 允许 | float | 20 | 4 | 非负 |  | MonthlyVolumetricFlowRate | m^3/mon |  |  |  | 指油田所有注水井全月实际注入的水量
T_O_FDB_M | 油藏开发单元月生产数据 | 42 | 年累积注水量 | Y_CUM_INJ_W | FALSE |  |  |  |  | 允许 | float | 20 | 4 | 非负 |  | AnnualVolumetricFlowRate | 10^4m^3/a |  |  |  | 指油田全年实际注水量
T_O_FDB_M | 油藏开发单元月生产数据 | 43 | 累积注水量 | CUM_INJ_W | FALSE |  |  |  |  | 允许 | float | 20 | 4 | 非负 |  | LiquidVolume | 10^4m^3 |  |  |  | 指油田从投产到目前为止，向地层中注入的总水量。
T_O_FDB_M | 油藏开发单元月生产数据 | 44 | 综合递减率 | TOTAL_DR | FALSE |  |  |  |  | 允许 | float | 20 | 2 | 0-100 |  | Ratio | % |  |  |  | 指包括老井、新井投产及各种增产措施情况下的产量递减率
T_O_FDB_M | 油藏开发单元月生产数据 | 45 | 自然递减率 | NATURE_DR | FALSE |  |  |  |  | 允许 | float | 20 | 2 | 0-100 |  | Ratio | % |  |  |  | 指没有新井投产及各种增产措施情况下的产量递减率
T_O_FDB_M | 油藏开发单元月生产数据 | 46 | 采出程度 | BLOCK_RECOVERY | FALSE |  |  |  |  | 允许 | float | 20 | 2 | 0-100 |  | Ratio | % |  |  |  | 又叫目前采收率，指油田某时间的累积产油量占地质储量的百分数。
T_O_FDB_M | 油藏开发单元月生产数据 | 47 | 采油速度 | O_PROD_RATE | FALSE |  |  |  |  | 允许 | float | 20 | 2 | 0-100 |  | Ratio | % |  |  |  | 指油田年产油量与地质储量之比，用百分数表示。
T_O_FDB_M | 油藏开发单元月生产数据 | 48 | 采液速度 | LI_PROD_RATE | FALSE |  |  |  |  | 允许 | float | 20 | 2 | 0-100 |  | Ratio | % |  |  |  | 指油田年产液量与地质储量之比，用百分数表示。
T_O_FDB_M | 油藏开发单元月生产数据 | 49 | 注水井网 | INJ_PATTERN | FALSE |  |  |  |  | 允许 | nvarchar | 256 | [8 empty] | 指注水井与生产井的排列关系组成的几何形状
T_O_FDB_M | 油藏开发单元月生产数据 | 50 | 井网密度 | WELL_PATTERN_DEN | FALSE |  |  |  |  | 允许 | float | 20 | 2 | 非负 |  | WellDensity | well/km^2 |  |  |  | 指在布井范围内，每平方公里面积上的井数。
T_O_FDB_M | 油藏开发单元月生产数据 | 51 | 注采井数比 | INJ_PROD_WELL_RATIO | FALSE |  |  |  |  | 允许 | float | 20 | 2 | 非负 |  | Ratio | Frac. |  |  |  | 油田中油井数与注水井数的比
T_O_FDB_M | 油藏开发单元月生产数据 | 52 | 日产油量 | D_O | FALSE |  |  |  |  | 允许 | float | 20 | 2 | 非负 |  | DailyVolumetricFlowRate | m^3/d | 1 | DailyMassFlowRate | t/d | 填写油田的月平均日产油量。
T_O_FDB_M | 油藏开发单元月生产数据 | 53 | 日产水量 | D_W | FALSE |  |  |  |  | 允许 | float | 20 | 2 | 非负 |  | DailyVolumetricFlowRate | m^3/d |  |  |  | 填写油田的月平均日产水量。
T_O_FDB_M | 油藏开发单元月生产数据 | 54 | 日产液量 | D_LI | FALSE |  |  |  |  | 允许 | float | 20 | 2 | 非负 |  | DailyVolumetricFlowRate | m^3/d | 0 | DailyMassFlowRate | t/d | 填写油田的月平均日产液量。
T_O_FDB_M | 油藏开发单元月生产数据 | 55 | 生产气油比 | GOR | FALSE |  |  |  |  | 允许 | float | 20 | 2 | 非负 |  | GORorGLR(Volumetric) | m^3/m^3 |  |  |  | 填写油田油气比
T_O_FDB_M | 油藏开发单元月生产数据 | 56 | 日注水量 | D_INJ_W | FALSE |  |  |  |  | 允许 | float | 20 | 2 | 非负 |  | DailyVolumetricFlowRate | m^3/d |  |  |  | 填写油田注水井月平均日注水量
T_O_FDB_M | 油藏开发单元月生产数据 | 57 | 月注采比 | MON_INJ_PROD_RATIO | FALSE |  |  |  |  | 允许 | float | 20 | 4 | 非负 |  | Ratio | Frac. |  |  |  | 填写油田当月注采比
T_O_FDB_M | 油藏开发单元月生产数据 | 58 | 备注 | REMARK | FALSE |  |  |  |  | 允许 | nvarchar | 2000 | [8 empty] | 填写需要补充说明的内容。
T_O_FDB_Y | 油藏开发单元年生产数据 | 1 | 地质单元ID | GEO_UNIT_ID | TRUE | DESC |  | 地质单元 |  | 不允许 | nvarchar | 50 | [8 empty] | 地质单元ID号
T_O_FDB_Y | 油藏开发单元年生产数据 | 2 | 地质单元名称 | GEO_UNIT_NAME | FALSE |  |  |  | FALSE | 允许 | nvarchar | 256 | [8 empty] | 地质单元名称
T_O_FDB_Y | 油藏开发单元年生产数据 | 3 | 生产年度 | PROD_YEAR | TRUE | DESC |  | 年度 |  | 不允许 | int | 4 | [8 empty] | 生产年度
T_O_FDB_Y | 油藏开发单元年生产数据 | 4 | 井网密度 | WELL_PATTERN_DEN | FALSE |  |  |  |  | 允许 | float | 20 | 2 | 非负 |  | WellDensity | well/km^2 |  |  |  | 指在布井范围内，每平方公里面积上的井数。
T_O_FDB_Y | 油藏开发单元年生产数据 | 5 | 注采井数比 | INJ_PROD_WELL_RATIO | FALSE |  |  |  |  | 允许 | float | 20 | 2 |  |  | Ratio | Frac. |  |  |  | 油田中油井数与注水井数的比
T_O_FDB_Y | 油藏开发单元年生产数据 | 6 | 累积产油量 | NP | FALSE |  |  |  |  | 允许 | float | 20 | 4 | 非负 |  | LiquidVolume | 10^4m^3 | 1 | Mass | 10^4t | 油田从投产到目前为止，从油藏中采出的总油量
T_O_FDB_Y | 油藏开发单元年生产数据 | 7 | 累积产水量 | WP | FALSE |  |  |  |  | 允许 | float | 20 | 4 | 非负 |  | LiquidVolume | 10^4m^3 |  |  |  | 油田从投产到目前为止，从油（气）藏中采出的总水量
T_O_FDB_Y | 油藏开发单元年生产数据 | 8 | 累积产气量 | GP | FALSE |  |  |  |  | 允许 | float | 20 | 4 | 非负 |  | GasVolume | 10^8sm^3 |  |  |  | 油田从投产到目前为止，从油（气）藏中采出的总气量
T_O_FDB_Y | 油藏开发单元年生产数据 | 9 | 累积注水量 | CUM_INJ_W | FALSE |  |  |  |  | 允许 | float | 20 | 4 | 非负 |  | LiquidVolume | 10^4m^3 |  |  |  | 油田从投产到目前为止，注入油层的总水量
T_O_FDB_Y | 油藏开发单元年生产数据 | 10 | 累积注气量 | CUM_INJ_G | FALSE |  |  |  |  | 允许 | float | 20 | 4 | 非负 |  | GasVolume | 10^8sm^3 |  |  |  | 油（田从投产到目前为止，注入油层的总气量
T_O_FDB_Y | 油藏开发单元年生产数据 | 11 | 年产油量 | Y_O | FALSE |  |  |  |  | 允许 | float | 20 | 4 | 非负 |  | AnnualVolumetricFlowRate | 10^4m^3/a | 1 | AnnualMassFlowRate | 10^4t/a | 填写油田全年实际采出的油量
T_O_FDB_Y | 油藏开发单元年生产数据 | 12 | 年产水量 | Y_W | FALSE |  |  |  |  | 允许 | float | 20 | 4 | 非负 |  | AnnualVolumetricFlowRate | 10^4m^3/a |  |  |  | 填写油田全年实际采出的水量
T_O_FDB_Y | 油藏开发单元年生产数据 | 13 | 年产气量 | Y_G | FALSE |  |  |  |  | 允许 | float | 20 | 4 | 非负 |  | AnnualGasFlowRate | 10^8sm^3/a |  |  |  | 填写油田全年实际采出的气量
T_O_FDB_Y | 油藏开发单元年生产数据 | 14 | 年注水量 | Y_INJ_W | FALSE |  |  |  |  | 允许 | float | 20 | 4 | 非负 |  | AnnualVolumetricFlowRate | 10^4m^3/a |  |  |  | 填写油田全年实际注水量
T_O_FDB_Y | 油藏开发单元年生产数据 | 15 | 综合含水 | COMP_W_CUT | FALSE |  |  |  |  | 允许 | float | 20 | 2 | 非负 |  | Ratio | % |  |  |  | 日产水量与日产液量之比
T_O_FDB_Y | 油藏开发单元年生产数据 | 16 | 油田总井数 | WELL_TOTAL_NUM | FALSE |  |  |  |  | 允许 | int | [9 empty] | 油田总井数
T_O_FDB_Y | 油藏开发单元年生产数据 | 17 | 注水井数 | INJWW_NUM | FALSE |  |  |  |  | 允许 | int | [9 empty] | 单元内注水井的总数
T_O_FDB_Y | 油藏开发单元年生产数据 | 18 | 平均地层压力 | FORMA_AVG_PRE | FALSE |  |  |  |  | 允许 | float | 20 | 2 | 非负 |  | Pressure | MPa |  |  |  | 某一参考深度下，油气藏的当前地层压力一般指地层中深处的平均地层压力
T_O_FDB_Y | 油藏开发单元年生产数据 | 19 | 年注采比 | Y_INJ_PROD_RATIO | FALSE |  |  |  |  | 允许 | float | 20 | 2 | 非负 |  | Ratio | Frac. |  |  |  | 填写油田当年注采比
T_O_FDB_Y | 油藏开发单元年生产数据 | 20 | 备注 | REMARK | FALSE |  |  |  |  | 允许 | nvarchar | 2000 | [8 empty] | 填写需要补充说明的内容。
T_G_FDB_D | 气藏开发单元日生产数据 | 1 | 地质单元ID | GEO_UNIT_ID | TRUE | DESC |  | 地质单元 |  | 不允许 | nvarchar | 50 | [8 empty] | 填写地质单元ID
T_G_FDB_D | 气藏开发单元日生产数据 | 2 | 地质单元名称 | GEO_UNIT_NAME | FALSE |  |  |  | FALSE | 允许 | nvarchar | 256 | [8 empty] | 填写地质单元名称
T_G_FDB_D | 气藏开发单元日生产数据 | 3 | 生产日期 | PROD_DATE | TRUE | DESC |  | 日期 |  | 不允许 | datetime |  |  |  |  | Date | YYYYMMDD |  |  |  | 填写生产日期
T_G_FDB_D | 气藏开发单元日生产数据 | 4 | 采油气井总井数 | TOTAL_NUM_PROD_WELL | FALSE |  |  |  |  | 允许 | int | [9 empty] | 填写气藏油气井总井数
T_G_FDB_D | 气藏开发单元日生产数据 | 5 | 采油气井开井数 | OPEN_NUM_PROD_WELL | FALSE |  |  |  |  | 允许 | int | [9 empty] | 填写气藏油气井开井数
T_G_FDB_D | 气藏开发单元日生产数据 | 6 | 日产液量 | D_LI | FALSE |  |  |  |  | 允许 | float | 20 | 2 | 非负 |  | DailyVolumetricFlowRate | m^3/d | 0 | DailyMassFlowRate | t/d | 填写气藏全天实际日产液量
T_G_FDB_D | 气藏开发单元日生产数据 | 7 | 日产凝析油量 | D_COND_O | FALSE |  |  |  |  | 允许 | float | 20 | 2 | 非负 |  | DailyVolumetricFlowRate | m^3/d | 1 | DailyMassFlowRate | t/d | 填写气藏全天实际日产凝析油量
T_G_FDB_D | 气藏开发单元日生产数据 | 8 | 日产水量 | D_W | FALSE |  |  |  |  | 允许 | float | 20 | 2 | 非负 |  | DailyVolumetricFlowRate | m^3/d |  |  |  | 填写气藏全天实际日产水量
T_G_FDB_D | 气藏开发单元日生产数据 | 9 | 日产气量 | D_G | FALSE |  |  |  |  | 允许 | float | 20 | 4 | 非负 |  | GasFlowRate | 10^4sm^3/d |  |  |  | 填写气藏全天实际日产气量
T_G_FDB_D | 气藏开发单元日生产数据 | 10 | 综合含水 | COMP_W_CUT | FALSE |  |  |  |  | 允许 | float | 20 | 2 | 0-100 |  | Ratio | % |  |  |  | 填写日产水量与日产液量的比值
T_G_FDB_D | 气藏开发单元日生产数据 | 11 | 月产凝析油量 | M_COND_O | FALSE |  |  |  |  | 允许 | float | 20 | 4 | 非负 |  | MonthlyVolumetricFlowRate | m^3/mon | 1 | MonthlyMassFlowRate | t/mon | 填写气藏实际月产凝析油量
T_G_FDB_D | 气藏开发单元日生产数据 | 12 | 年产凝析油量 | Y_COND_O | FALSE |  |  |  |  | 允许 | float | 20 | 4 | 非负 |  | AnnualVolumetricFlowRate | 10^4m^3/a | 1 | AnnualMassFlowRate | 10^4t/a | 填写气藏实际年产油量
T_G_FDB_D | 气藏开发单元日生产数据 | 13 | 月产气量 | M_G | FALSE |  |  |  |  | 允许 | float | 20 | 4 | 非负 |  | MonthlyGasFlowRate | 10^4sm^3/mon |  |  |  | 填写气藏实际月产气量
T_G_FDB_D | 气藏开发单元日生产数据 | 14 | 年产气量 | Y_G | FALSE |  |  |  |  | 允许 | float | 20 | 4 | 非负 |  | AnnualGasFlowRate | 10^8sm^3/a |  |  |  | 填写气藏实际年产气量
T_G_FDB_D | 气藏开发单元日生产数据 | 15 | 月产水量 | M_W | FALSE |  |  |  |  | 允许 | float | 20 | 2 | 非负 |  | MonthlyVolumetricFlowRate | m^3/mon |  |  |  | 填写气藏实际月产水量
T_G_FDB_D | 气藏开发单元日生产数据 | 16 | 年产水量 | Y_W | FALSE |  |  |  |  | 允许 | float | 20 | 4 | 非负 |  | AnnualVolumetricFlowRate | 10^4m^3/a |  |  |  | 填写气藏实际年产水量
T_G_FDB_D | 气藏开发单元日生产数据 | 17 | 累积产气量 | GP | FALSE |  |  |  |  | 允许 | float | 20 | 4 | 非负 |  | GasVolume | Bscf |  |  |  | 填写气藏累积产气量
T_G_FDB_D | 气藏开发单元日生产数据 | 18 | 累积产水量 | WP | FALSE |  |  |  |  | 允许 | float | 20 | 4 | 非负 |  | LiquidVolume | MSTB |  |  |  | 填写气藏累积产水量
T_G_FDB_D | 气藏开发单元日生产数据 | 19 | 累积产凝析油量 | COND_NP | FALSE |  |  |  |  | 允许 | float | 20 | 4 | 非负 |  | LiquidVolume | 10^4m^3 | 1 | Mass | 10^4t | 填写气藏累积产凝析油量
T_G_FDB_D | 气藏开发单元日生产数据 | 20 | 备注 | REMARK | FALSE |  |  |  |  | 允许 | nvarchar | 2000 | [8 empty] | 填写需要补充说明的内容。
T_G_FDB_M | 气藏开发单元月生产数据 | 1 | 地质单元ID | GEO_UNIT_ID | TRUE | DESC |  | 地质单元 |  | 不允许 | nvarchar | 50 | [8 empty] | 填写地质单元ID
T_G_FDB_M | 气藏开发单元月生产数据 | 2 | 地质单元名称 | GEO_UNIT_NAME | FALSE |  |  |  | FALSE | 允许 | nvarchar | 256 | [8 empty] | 填写地质单元名称
T_G_FDB_M | 气藏开发单元月生产数据 | 3 | 生产年月 | YEAR_MONTH | TRUE | DESC |  | 年月 |  | 不允许 | int | 6 |  |  |  | YearMonth | YYYYMM |  |  |  | 填写生产年月
T_G_FDB_M | 气藏开发单元月生产数据 | 4 | 采油气井总井数 | TOTAL_NUM_PROD_WELL | FALSE |  |  |  |  | 允许 | int | [9 empty] | 填写气藏采油气井总井数
T_G_FDB_M | 气藏开发单元月生产数据 | 5 | 采油气井开井数 | OPEN_NUM_PROD_WELL | FALSE |  |  |  |  | 允许 | int | [9 empty] | 填写气藏采油气井开井数
T_G_FDB_M | 气藏开发单元月生产数据 | 6 | 日产气量 | D_G | FALSE |  |  |  |  | 允许 | float | 20 | 4 | 非负 |  | GasFlowRate | 10^4sm^3/d |  |  |  | 填写日产气量
T_G_FDB_M | 气藏开发单元月生产数据 | 7 | 平均单井日产气 | D_COND_G_AVG_WELL | FALSE |  |  |  |  | 允许 | float | 20 | 4 | 非负 |  | GasFlowRate | 10^4sm^3/d |  |  |  | 填写平均单井日产气量
T_G_FDB_M | 气藏开发单元月生产数据 | 8 | 日产凝析油量 | D_COND_O | FALSE |  |  |  |  | 允许 | float | 20 | 2 | 非负 |  | DailyVolumetricFlowRate | m^3/d | 1 | DailyMassFlowRate | t/d | 填写日产凝析油量
T_G_FDB_M | 气藏开发单元月生产数据 | 9 | 平均单井日产凝析油 | D_COND_O_AVG_WELL | FALSE |  |  |  |  | 允许 | float | 20 | 2 | 非负 |  | DailyVolumetricFlowRate | m^3/d | 1 | DailyMassFlowRate | t/d | 填写平均日产凝析油量
T_G_FDB_M | 气藏开发单元月生产数据 | 10 | 日产水量 | D_W | FALSE |  |  |  |  | 允许 | float | 20 | 2 | 非负 |  | DailyVolumetricFlowRate | m^3/d |  |  |  | 填写日产水
T_G_FDB_M | 气藏开发单元月生产数据 | 11 | 综合含水 | COMP_W_CUT | FALSE |  |  |  |  | 允许 | float | 20 | 2 | 0-100 |  | Ratio | % |  |  |  | 填写月产水量与月产液量的比值
T_G_FDB_M | 气藏开发单元月生产数据 | 12 | 综合气油比 | COMP_GOR | FALSE |  |  |  |  | 允许 | float | 20 | 2 | 非负 |  | GORorGLR(Volumetric) | 10^4sm^3/m^3 |  |  |  | 填写月产气量与月产凝析油量的比值
T_G_FDB_M | 气藏开发单元月生产数据 | 13 | 综合水气比 | COMP_WGR | FALSE |  |  |  |  | 允许 | float | 20 | 2 | 非负 |  | LGR(Volumetric) | m^3/10^4sm^3 |  |  |  | 填写月产水量与月产水量的比值
T_G_FDB_M | 气藏开发单元月生产数据 | 14 | 平均流压 | AVG_PWF | FALSE |  |  |  |  | 允许 | float | 20 | 2 | 0-100 |  | Pressure | MPa |  |  |  | 填写折算到基准面油层中部的平均单井流压值
T_G_FDB_M | 气藏开发单元月生产数据 | 15 | 平均静压 | AVG_STATIC_PRE | FALSE |  |  |  |  | 允许 | float | 20 | 2 | 0-100 |  | Pressure | MPa |  |  |  | 填写折算到基准面油层中部的平均单井静压值
T_G_FDB_M | 气藏开发单元月生产数据 | 16 | 日产气能力 | D_G_CAPA | FALSE |  |  |  |  | 允许 | float | 20 | 4 | 非负 |  | GasFlowRate | 10^4sm^3/d |  |  |  | 填写每口气井日产气能力累加值
T_G_FDB_M | 气藏开发单元月生产数据 | 17 | 日产气水平 | D_G_LEVEL | FALSE |  |  |  |  | 允许 | float | 20 | 4 | 非负 |  | GasFlowRate | 10^4sm^3/d |  |  |  | 填写每口气井日产气水平累加值
T_G_FDB_M | 气藏开发单元月生产数据 | 18 | 日产凝析油能力 | D_COND_O_CAPA | FALSE |  |  |  |  | 允许 | float | 20 | 2 | 非负 |  | DailyVolumetricFlowRate | m^3/d | 1 | DailyMassFlowRate | t/d | 填写每口气井日产凝析油能力累加值
T_G_FDB_M | 气藏开发单元月生产数据 | 19 | 生产时率 | TIME_RATIO | FALSE |  |  |  |  | 允许 | float | 20 | 2 | 非负 |  | Ratio | Frac. |  |  |  | 填写生产时率
T_G_FDB_M | 气藏开发单元月生产数据 | 20 | 月产气量 | M_G | FALSE |  |  |  |  | 允许 | float | 20 | 4 | 非负 |  | MonthlyGasFlowRate | 10^4sm^3/mon |  |  |  | 填写气藏实际月产气量
T_G_FDB_M | 气藏开发单元月生产数据 | 21 | 月产水量 | M_W | FALSE |  |  |  |  | 允许 | float | 20 | 2 | 非负 |  | MonthlyVolumetricFlowRate | m^3/mon |  |  |  | 填写气藏实际月产水量
T_G_FDB_M | 气藏开发单元月生产数据 | 22 | 月产凝析油量 | M_COND_O | FALSE |  |  |  |  | 允许 | float | 20 | 4 | 非负 |  | MonthlyVolumetricFlowRate | m^3/mon | 1 | MonthlyMassFlowRate | t/mon | 填写气藏实际月产凝析油量
T_G_FDB_M | 气藏开发单元月生产数据 | 23 | 年产气量 | Y_G | FALSE |  |  |  |  | 允许 | float | 20 | 4 | 非负 |  | AnnualGasFlowRate | 10^8sm^3/a |  |  |  | 填写当年累积产气量
T_G_FDB_M | 气藏开发单元月生产数据 | 24 | 年产水量 | Y_W | FALSE |  |  |  |  | 允许 | float | 20 | 4 | 非负 |  | AnnualVolumetricFlowRate | 10^4m^3/a |  |  |  | 填写当年累积产水量
T_G_FDB_M | 气藏开发单元月生产数据 | 25 | 年产凝析油量 | Y_COND_O | FALSE |  |  |  |  | 允许 | float | 20 | 4 | 非负 |  | AnnualVolumetricFlowRate | 10^4m^3/a | 1 | AnnualMassFlowRate | 10^4t/a | 填写当年累积产凝析油量
T_G_FDB_M | 气藏开发单元月生产数据 | 26 | 累积产气量 | GP | FALSE |  |  |  |  | 允许 | float | 20 | 4 | 非负 |  | GasVolume | 10^8sm^3 |  |  |  | 填写气藏累积产气量
T_G_FDB_M | 气藏开发单元月生产数据 | 27 | 累积产水量 | WP | FALSE |  |  |  |  | 允许 | float | 20 | 4 | 非负 |  | LiquidVolume | 10^4m^3 |  |  |  | 填写气藏累积产水量
T_G_FDB_M | 气藏开发单元月生产数据 | 28 | 累积产凝析油量 | COND_NP | FALSE |  |  |  |  | 允许 | float | 20 | 4 | 非负 |  | LiquidVolume | 10^4m^3 | 1 | Mass | 10^4t | 填写气藏累积产凝析油量
T_G_FDB_M | 气藏开发单元月生产数据 | 29 | 月放空气量 | M_BLOWDOWN_G | FALSE |  |  |  |  | 允许 | float | 20 | 4 | 非负 |  | MonthlyGasFlowRate | 10^4sm^3/mon |  |  |  | 填写气藏实际月放空气量
T_G_FDB_M | 气藏开发单元月生产数据 | 30 | 累放空气量 | CUM_BLOWDOWN_GAS | FALSE |  |  |  |  | 允许 | float | 20 | 4 | 非负 |  | GasVolume | 10^8sm^3 |  |  |  | 填写气藏累积放空气量
T_G_FDB_M | 气藏开发单元月生产数据 | 31 | 工业日产气能力 | VD_PROD_G_CAPA | FALSE |  |  |  |  | 允许 | float | 20 | 4 | 非负 |  | GasFlowRate | 10^4sm^3/d |  |  |  | 填写工业日产气能力
T_G_FDB_M | 气藏开发单元月生产数据 | 32 | 工业日产气水平 | VD_PROD_G_LEVEL | FALSE |  |  |  |  | 允许 | float | 20 | 4 | 非负 |  | GasFlowRate | 10^4sm^3/d |  |  |  | 填写工业日产气水平
T_G_FDB_M | 气藏开发单元月生产数据 | 33 | 核实日产水水平 | VER_D_W_LEVEL | FALSE |  |  |  |  | 允许 | float | 20 | 2 | 非负 |  | DailyVolumetricFlowRate | m^3/d |  |  |  | 填写核实日产水水平
T_G_FDB_M | 气藏开发单元月生产数据 | 34 | 核实日产凝析油能力 | VER_D_COND_O_CAPA | FALSE |  |  |  |  | 允许 | float | 20 | 2 | 非负 |  | DailyVolumetricFlowRate | m^3/d | 1 | DailyMassFlowRate | t/d | 填写核实日产凝析油能力
T_G_FDB_M | 气藏开发单元月生产数据 | 35 | 核实日产凝析油水平 | VER_D_COND_O_LEVEL | FALSE |  |  |  |  | 允许 | float | 20 | 2 | 非负 |  | DailyVolumetricFlowRate | m^3/d | 1 | DailyMassFlowRate | t/d | 填写核实日产凝析油水平
T_G_FDB_M | 气藏开发单元月生产数据 | 36 | 工业月产气量 | VM_G_PROD | FALSE |  |  |  |  | 允许 | float | 20 | 4 | 非负 |  | MonthlyGasFlowRate | 10^4sm^3/mon |  |  |  | 填写工业月产气量
T_G_FDB_M | 气藏开发单元月生产数据 | 37 | 核实月产水量 | VER_M_W | FALSE |  |  |  |  | 允许 | float | 20 | 2 | 非负 |  | MonthlyVolumetricFlowRate | m^3/mon |  |  |  | 填写核实月产水量
T_G_FDB_M | 气藏开发单元月生产数据 | 38 | 核实月产凝析油量 | VER_M_COND_O | FALSE |  |  |  |  | 允许 | float | 20 | 4 | 非负 |  | MonthlyVolumetricFlowRate | m^3/mon | 1 | MonthlyMassFlowRate | t/mon | 填写核实月产凝析油量
T_G_FDB_M | 气藏开发单元月生产数据 | 39 | 工业年产气量 | VY_G_PROD | FALSE |  |  |  |  | 允许 | float | 20 | 4 | 非负 |  | AnnualGasFlowRate | 10^8sm^3/a |  |  |  | 填写工业年产气量
T_G_FDB_M | 气藏开发单元月生产数据 | 40 | 核实年产水量 | VER_Y_W | FALSE |  |  |  |  | 允许 | float | 20 | 4 | 非负 |  | AnnualVolumetricFlowRate | 10^4m^3/a |  |  |  | 填写核实年产水量
T_G_FDB_M | 气藏开发单元月生产数据 | 41 | 核实年产凝析油量 | VER_Y_COND_O | FALSE |  |  |  |  | 允许 | float | 20 | 4 | 非负 |  | AnnualVolumetricFlowRate | 10^4m^3/a | 1 | AnnualMassFlowRate | 10^4t/a | 填写核实年产凝析油量
T_G_FDB_M | 气藏开发单元月生产数据 | 42 | 工业累产气量 | VER_GP | FALSE |  |  |  |  | 允许 | float | 20 | 4 | 非负 |  | GasVolume | 10^8sm^3 |  |  |  | 填写工业累产气量
T_G_FDB_M | 气藏开发单元月生产数据 | 43 | 核实累产水量 | VER_WP | FALSE |  |  |  |  | 允许 | float | 20 | 4 | 非负 |  | LiquidVolume | 10^4m^3 |  |  |  | 填写核实累产水量
T_G_FDB_M | 气藏开发单元月生产数据 | 44 | 核实累产凝析油量 | VER_CON_NP | FALSE |  |  |  |  | 允许 | float | 20 | 4 | 非负 |  | LiquidVolume | 10^4m^3 | 1 | Mass | 10^4t | 填写核实累产凝析油量
T_G_FDB_M | 气藏开发单元月生产数据 | 45 | 注气井总井数 | TOTAL_NUM_G_INJ_WELL | FALSE |  |  |  |  | 允许 | int | [9 empty] | 填写注气井总井数
T_G_FDB_M | 气藏开发单元月生产数据 | 46 | 注气井开井数 | OPEN_NUM_G_INJ_WELL | FALSE |  |  |  |  | 允许 | int | [9 empty] | 填写注气井开井书
T_G_FDB_M | 气藏开发单元月生产数据 | 47 | 平均单井日注气 | D_INJ_G_AVG_WELL | FALSE |  |  |  |  | 允许 | float | 20 | 4 | 非负 |  | GasFlowRate | 10^4sm^3/d |  |  |  | 填写气藏平均单井日注气
T_G_FDB_M | 气藏开发单元月生产数据 | 48 | 日配注气 | D_INJ_G_PLAN | FALSE |  |  |  |  | 允许 | float | 20 | 4 | 非负 |  | GasFlowRate | 10^4sm^3/d |  |  |  | 填写气藏中注汽井分配的日注气量
T_G_FDB_M | 气藏开发单元月生产数据 | 49 | 日注气水平 | D_INJ_G_LEVEL | FALSE |  |  |  |  | 允许 | float | 20 | 4 | 非负 |  | GasFlowRate | 10^4sm^3/d |  |  |  | 填写气藏总所有气井都投产时的注入气量
T_G_FDB_M | 气藏开发单元月生产数据 | 50 | 月注气量 | M_INJ_G | FALSE |  |  |  |  | 允许 | float | 20 | 4 | 非负 |  | MonthlyGasFlowRate | 10^4sm^3/mon |  |  |  | 填写气藏全月实际注气量
T_G_FDB_M | 气藏开发单元月生产数据 | 51 | 年注气量 | Y_INJ_G | FALSE |  |  |  |  | 允许 | float | 20 | 4 | 非负 |  | AnnualGasFlowRate | 10^8sm^3/a |  |  |  | 填写气藏全年实际注气量
T_G_FDB_M | 气藏开发单元月生产数据 | 52 | 累积注气量 | CUM_INJ_G | FALSE |  |  |  |  | 允许 | float | 20 | 4 | 非负 |  | GasVolume | 10^8sm^3 |  |  |  | 填写气藏从投产到目前为止的累积注气量
T_G_FDB_M | 气藏开发单元月生产数据 | 53 | 备注 | REMARK | FALSE |  |  |  |  | 允许 | nvarchar | 2000 | [8 empty] | 填写需要补充说明的内容。
T_G_FDB_Y | 气藏开发单元年生产数据 | 1 | 地质单元ID | GEO_UNIT_ID | TRUE | DESC |  | 地质单元 |  | 不允许 | nvarchar | 50 | [8 empty] | 填写地质单元ID
T_G_FDB_Y | 气藏开发单元年生产数据 | 2 | 地质单元名称 | GEO_UNIT_NAME | FALSE |  |  |  | FALSE | 允许 | nvarchar | 256 | [8 empty] | 填写地质单元名称
T_G_FDB_Y | 气藏开发单元年生产数据 | 3 | 生产年度 | PROD_YEAR | TRUE | DESC |  | 年 |  | 不允许 | int | 4 | [8 empty] | 填写气藏生产年份
T_G_FDB_Y | 气藏开发单元年生产数据 | 4 | 气田总井数 | WELL_TOTAL_NUM | FALSE |  |  |  |  | 允许 | int | 20 | [8 empty] | 填写气藏投入生产的总井数
T_G_FDB_Y | 气藏开发单元年生产数据 | 5 | 年产气量 | Y_G | FALSE |  |  |  |  | 允许 | float | 20 | 4 | 非负 |  | AnnualGasFlowRate | 10^8sm^3/a |  |  |  | 填写气藏全年实际采出的气量
T_G_FDB_Y | 气藏开发单元年生产数据 | 6 | 年产水量 | Y_W | FALSE |  |  |  |  | 允许 | float | 20 | 4 | 非负 |  | AnnualVolumetricFlowRate | 10^4m^3/a |  |  |  | 填写气藏全年实际采出的水量
T_G_FDB_Y | 气藏开发单元年生产数据 | 7 | 年产油量 | Y_O | FALSE |  |  |  |  | 允许 | float | 20 | 4 | 非负 |  | AnnualVolumetricFlowRate | 10^4m^3/a | 1 | AnnualMassFlowRate | 10^4t/a | 填写气藏全年实际采出的油量
T_G_FDB_Y | 气藏开发单元年生产数据 | 8 | 累积产气量 | GP | FALSE |  |  |  |  | 允许 | float | 20 | 4 | 非负 |  | GasVolume | 10^8sm^3 |  |  |  | 填写气藏从投产到目前为止，从地层中采出气的总量
T_G_FDB_Y | 气藏开发单元年生产数据 | 9 | 累积产水量 | WP | FALSE |  |  |  |  | 允许 | float | 20 | 4 | 非负 |  | LiquidVolume | 10^4m^3 |  |  |  | 填写气藏从产水到目前为止共产出水的总量
T_G_FDB_Y | 气藏开发单元年生产数据 | 10 | 累积产油量 | NP | FALSE |  |  |  |  | 允许 | float | 20 | 4 | 非负 |  | LiquidVolume | 10^4m^3 | 1 | Mass | 10^4t | 填写气藏从投产到目前为止，从地层中采出油的总量
T_G_FDB_Y | 气藏开发单元年生产数据 | 11 | 地层压力 | FORMA_PRE | FALSE |  |  |  |  | 允许 | float | 20 | 2 | 非负 |  | Pressure | MPa |  |  |  | 填写气藏的地层压力
T_G_FDB_Y | 气藏开发单元年生产数据 | 12 | 年产凝析油量 | Y_COND_O | FALSE |  |  |  |  | 允许 | float | 20 | 2 | 非负 |  | AnnualVolumetricFlowRate | 10^4m^3/a | 1 | AnnualMassFlowRate | 10^4t/a | 填写年产凝析油量
T_G_FDB_Y | 气藏开发单元年生产数据 | 13 | 累产凝析油量 | CUM_COND_O | FALSE |  |  |  |  | 允许 | float | 20 | 2 | 非负 |  | LiquidVolume | 10^4m^3 | 1 | Mass | 10^4t | 填写累产凝析油量
T_G_FDB_Y | 气藏开发单元年生产数据 | 14 | 年放空气量 | Y_BLOWDOWN_G | FALSE |  |  |  |  | 允许 | float | 20 | 2 | 非负 |  | AnnualGasFlowRate | 10^8sm^3/a |  |  |  | 填写年放空气量
T_G_FDB_Y | 气藏开发单元年生产数据 | 15 | 累放空气量 | CUM_BLOWDOWN_GAS | FALSE |  |  |  |  | 允许 | float | 20 | 2 | 非负 |  | GasVolume | 10^8sm^3 |  |  |  | 填写累放空气量
T_G_FDB_Y | 气藏开发单元年生产数据 | 16 | 采气速度 | G_PROD_RATE | FALSE |  |  |  |  | 允许 | float | 20 | 4 | 0-100 |  | Ratio | % |  |  |  | 填写气田年产油量与地质储量之比，用百分数表示。
T_G_FDB_Y | 气藏开发单元年生产数据 | 17 | 采出程度 | BLOCK_RECOVERY | FALSE |  |  |  |  | 允许 | float | 20 | 2 | 0-100 |  | Ratio | % |  |  |  | 填写目前采收率，指油（气）田某时间的累积产油（气）量占地质储量的百分数。
T_G_FDB_Y | 气藏开发单元年生产数据 | 18 | 备注 | REMARK | FALSE |  |  |  |  | 允许 | nvarchar | 2000 | [8 empty] | 填写需要补充说明的内容。
T_STIMU_COMPOSING | 油藏开发单元措施构成 | 1 | 地质单元ID | GEO_UNIT_ID | TRUE | DESC |  | 地质单元 |  | 不允许 | nvarchar | 50 | [8 empty] | 填写地质单元ID
T_STIMU_COMPOSING | 油藏开发单元措施构成 | 2 | 地质单元名称 | GEO_UNIT_NAME | FALSE |  |  |  | FALSE | 允许 | nvarchar | 256 | [8 empty] | 填写地质单元名称
T_STIMU_COMPOSING | 油藏开发单元措施构成 | 3 | 生产年月 | YEAR_MONTH | TRUE | DESC |  | 年月 |  | 不允许 | int | 4 |  |  |  | YearMonth | YYYYMM |  |  |  | 填写单元生产年月
T_STIMU_COMPOSING | 油藏开发单元措施构成 | 4 | 措施代码 | STIMU_CODE | TRUE | DESC |  |  |  | 不允许 | nvarchar | 50 | [8 empty] | 填写措施类别的代码
T_STIMU_COMPOSING | 油藏开发单元措施构成 | 5 | 措施总井数 | WELL_NUM | FALSE |  |  |  |  | 允许 | float | 20 |  | 非负 | [6 empty] | 填写单元从当年1月到目前该类措施的总井数
T_STIMU_COMPOSING | 油藏开发单元措施构成 | 6 | 当月有效井数 | VALID_WELL_NUM | FALSE |  |  |  |  | 允许 | float | 20 |  | 非负 | [6 empty] | 填写单元当月该类措施的有效井数
T_STIMU_COMPOSING | 油藏开发单元措施构成 | 7 | 累计有效天数 | CUM_VALID_DATE | FALSE |  |  |  |  | 允许 | float | 20 | 2 | 非负 |  | Time | d |  |  |  | 填写单元从当年1月到目前,该类措施的累积增产天数
T_STIMU_COMPOSING | 油藏开发单元措施构成 | 8 | 日增油量 | D_INCRE_OIL | FALSE |  |  |  |  | 允许 | float | 20 | 2 | 非负 |  | DailyVolumetricFlowRate | m^3/d | 1 | DailyMassFlowRate | t/d | 填写单元不同措施所有油井日产油量的增加值
T_STIMU_COMPOSING | 油藏开发单元措施构成 | 9 | 月增油量 | M_INCRE_OIL | FALSE |  |  |  |  | 允许 | float | 20 | 2 | 非负 |  | MonthlyVolumetricFlowRate | m^3/mon | 1 | MonthlyMassFlowRate | t/mon | 填写单元不同措施所有油井月产油量的增加值
T_STIMU_COMPOSING | 油藏开发单元措施构成 | 10 | 年增油量 | Y_INCRE_OIL | FALSE |  |  |  |  | 允许 | float | 20 | 2 | 非负 |  | AnnualVolumetricFlowRate | 10^4m^3/a | 1 | AnnualMassFlowRate | 10^4t/a | 填写单元不同措施所有油井年产油量的增加值
T_STIMU_COMPOSING | 油藏开发单元措施构成 | 11 | 核实日增油量 | VER_D_INCRE_OIL | FALSE |  |  |  |  | 允许 | float | 20 | 2 | 非负 |  | DailyVolumetricFlowRate | m^3/d | 1 | DailyMassFlowRate | t/d | 填写单元不同措施所有油井核实日产油量的增加值
T_STIMU_COMPOSING | 油藏开发单元措施构成 | 12 | 核实月增油量 | VER_M_INCRE_OIL | FALSE |  |  |  |  | 允许 | float | 20 | 2 | 非负 |  | MonthlyVolumetricFlowRate | m^3/mon | 1 | MonthlyMassFlowRate | t/mon | 填写单元不同措施所有油井月产油量的增加值
T_STIMU_COMPOSING | 油藏开发单元措施构成 | 13 | 核实年增油量 | VER_Y_INCRE_OIL | FALSE |  |  |  |  | 允许 | float | 20 | 2 | 非负 |  | AnnualVolumetricFlowRate | 10^4m^3/a | 1 | AnnualMassFlowRate | 10^4t/a | 填写单元不同措施所有油井年产油量的增加值
T_STIMU_COMPOSING | 油藏开发单元措施构成 | 14 | 备注 | REMARK | FALSE |  |  |  |  | 允许 | nvarchar | 2000 | [8 empty] | 填写需要补充说明的内容。
T_PROD_COMPOSING | 油藏开发单元产量构成 | 1 | 地质单元ID | GEO_UNIT_ID | TRUE | DESC |  | 地质单元 |  | 不允许 | nvarchar | 50 | [8 empty] | 填写地质单元ID
T_PROD_COMPOSING | 油藏开发单元产量构成 | 2 | 地质单元名称 | GEO_UNIT_NAME | FALSE |  |  |  | FALSE | 允许 | nvarchar | 256 | [8 empty] | 填写地质单元名称
T_PROD_COMPOSING | 油藏开发单元产量构成 | 3 | 生产年月 | YEAR_MONTH | TRUE | DESC |  | 年月 |  | 不允许 | int | 4 |  |  |  | YearMonth | YYYYMM |  |  |  | 填写单元生产年月
T_PROD_COMPOSING | 油藏开发单元产量构成 | 4 | 老井月产油量 | OLD_M_OIL | FALSE |  |  |  |  | 允许 | float | 20 | 2 | 非负 |  | MonthlyVolumetricFlowRate | m^3/mon | 1 | MonthlyMassFlowRate | t/mon | 填写单元除去措施和新井增产的月产油量之和
T_PROD_COMPOSING | 油藏开发单元产量构成 | 5 | 新井月产油量 | NEW_M_OIL | FALSE |  |  |  |  | 允许 | float | 20 | 2 | 非负 |  | MonthlyVolumetricFlowRate | m^3/mon | 1 | MonthlyMassFlowRate | t/mon | 填写单元当年当月所钻新井月产油量之和
T_PROD_COMPOSING | 油藏开发单元产量构成 | 6 | 措施月增油 | M_INCRE_OIL | FALSE |  |  |  |  | 允许 | float | 20 | 2 | 非负 |  | MonthlyVolumetricFlowRate | m^3/mon | 1 | MonthlyMassFlowRate | t/mon | 填写单元所有措施井月增油量之和.
T_PROD_COMPOSING | 油藏开发单元产量构成 | 7 | 备注 | REMARK | FALSE |  |  |  |  | 允许 | nvarchar | 2000 | [8 empty] | 填写需要补充说明的内容。
T_DZ_CUR_INFOR | 开发层系当前基础信息 | 1 | 地层标准名称 | L_NAME | FALSE |  |  |  |  | 允许 | nvarchar | 256 | [8 empty] | 填写层位标准名称
T_DZ_CUR_INFOR | 开发层系当前基础信息 | 2 | 地层简称 | L_ALIAS | FALSE |  |  |  |  | 允许 | nvarchar | 256 | [8 empty] | 填写层位简称
T_DZ_CUR_INFOR | 开发层系当前基础信息 | 3 | 地层代码 | L_CODE | FALSE |  |  |  | FALSE | 允许 | nvarchar | 256 | [8 empty] | 填写层位代码
T_DZ_CUR_INFOR | 开发层系当前基础信息 | 4 | 地层ID | L_ID | TRUE | DESC |  | 开发层系 |  | 不允许 | nvarchar | 50
T_DZ_CUR_INFOR | 开发层系当前基础信息 | 5 | 地层级别ID | LEVEL_ID | FALSE |  |  |  |  | 允许 | nvarchar | 256
T_DZ_CUR_INFOR | 开发层系当前基础信息 | 6 | 层序 | SNUM | FALSE |  |  |  |  | 允许 | nvarchar | 256 | [8 empty] | 填写层序
T_DZ_CUR_INFOR | 开发层系当前基础信息 | 7 | 上级地层ID | PARENT_L_ID | FALSE |  |  |  |  | 允许 | nvarchar | 256
T_DZ_CUR_INFOR | 开发层系当前基础信息 | 8 | 地层性质 | L_PROPERTY | FALSE |  |  |  |  | 允许 | nvarchar | 256 | [8 empty] | 用来标识层系性质(油层，水层，致密层等)
T_DZ_CUR_INFOR | 开发层系当前基础信息 | 9 | 更新日期 | UP_DATE | FALSE |  |  |  |  | 允许 | datetime |  |  |  |  | Date | YYYYMMDD |  |  |  | 填写更新日期
T_DZ_CUR_INFOR | 开发层系当前基础信息 | 10 | 注册日期 | REGI_DATE | FALSE |  |  |  |  | 允许 | datetime |  |  |  |  | Date | YYYYMMDD |  |  |  | 填写注册日期
T_DZ_CUR_INFOR | 开发层系当前基础信息 | 11 | 备注 | REMARK | FALSE |  |  |  |  | 允许 | nvarchar | 2000 | [8 empty] | 填写需要补充说明的内容。
T_DZ_INFOR_CHA | 开发层系基础信息变更 | 1 | 地层ID | L_ID | TRUE | DESC |  | 地质单元 |  | 不允许 | nvarchar | 50 | [8 empty] | 填写地层层位代码
T_DZ_INFOR_CHA | 开发层系基础信息变更 | 2 | 地层信息变更日期 | CHANGE_DATE | TRUE | DESC |  | 日期 |  | 不允许 | datetime |  |  |  |  | Date | YYYYMMDD |  |  |  | 填写层位名称变更日期
T_DZ_INFOR_CHA | 开发层系基础信息变更 | 3 | 地层信息变更类别代码 | CC | TRUE | DESC |  |  |  | 不允许 | nvarchar | 50 | [8 empty] | 填写层位名称变更类别
T_DZ_INFOR_CHA | 开发层系基础信息变更 | 4 | 地层信息变更前结果 | BEFORE_RESULT | FALSE |  |  |  |  | 允许 | nvarchar | 256 | [8 empty] | 填写变更前层位名称
T_DZ_INFOR_CHA | 开发层系基础信息变更 | 5 | 备注 | REMARK | FALSE |  |  |  |  | 允许 | nvarchar | 2000 | [8 empty] | 填写需要补充说明的内容。
T_RZ_BOUNDATY | 油气藏开发层系边界数据 | 1 | 地质单元ID | GEO_UNIT_ID | TRUE | DESC |  | 地质单元 |  | 不允许 | nvarchar | 50 | [8 empty] | 地质单元唯一的标识码
T_RZ_BOUNDATY | 油气藏开发层系边界数据 | 2 | 地质单元名称 | GEO_UNIT_NAME | FALSE |  |  |  | FALSE | 允许 | nvarchar | 256 |  | 非负 | [6 empty] | 地质单元名称，描述地质单元
T_RZ_BOUNDATY | 油气藏开发层系边界数据 | 3 | 地层ID | L_ID | TRUE | DESC |  | 开发层系 |  | 不允许 | nvarchar | 50 | [8 empty] | 层位唯一的标识码
T_RZ_BOUNDATY | 油气藏开发层系边界数据 | 4 | 地层名称 | L_NAME | FALSE |  |  |  | FALSE | 允许 | nvarchar | 256 |  | 非负 | [6 empty] | 层位名称，描述层位
T_RZ_BOUNDATY | 油气藏开发层系边界数据 | 5 | 边界编号 | NUM | TRUE | DESC |  |  |  | 不允许 | nvarchar | 50 | [8 empty] | 填写边界多边形的编号
T_RZ_BOUNDATY | 油气藏开发层系边界数据 | 6 | 边界类型代码 | TC | FALSE |  |  |  |  | 允许 | nvarchar | 256 |  | 非负 | [6 empty] | 填写边界类型数据
T_RZ_BOUNDATY | 油气藏开发层系边界数据 | 7 | 边界线数据 | BOUNDARY_DATA | FALSE |  |  |  |  | 允许 | xml | [9 empty] | 大字段，包括字段：边界数据点序号、大地坐标X、大地坐标Y、经度，纬度
T_RZ_BOUNDATY | 油气藏开发层系边界数据 | 8 | 备注 | REMARK | FALSE |  |  |  |  | 允许 | nvarchar | 2000 | [8 empty] | 填写需要补充说明的内容。
T_RZ_FAULT | 油气藏开发层系断层数据 | 1 | 地质单元ID | GEO_UNIT_ID | TRUE | DESC |  | 地质单元 |  | 不允许 | nvarchar | 50 | [8 empty] | 地质单元唯一的标识码
T_RZ_FAULT | 油气藏开发层系断层数据 | 2 | 地质单元名称 | GEO_UNIT_NAME | FALSE |  |  |  | FALSE | 允许 | nvarchar | 256 |  | 非负 | [6 empty] | 地质单元名称，描述地质单元
T_RZ_FAULT | 油气藏开发层系断层数据 | 3 | 地层ID | L_ID | TRUE | DESC |  | 开发层系 |  | 不允许 | nvarchar | 50 | [8 empty] | 层位唯一的标识码
T_RZ_FAULT | 油气藏开发层系断层数据 | 4 | 地层名称 | L_NAME | FALSE |  |  |  | FALSE | 允许 | nvarchar | 256 |  | 非负 | [6 empty] | 层位名称，描述层位
T_RZ_FAULT | 油气藏开发层系断层数据 | 5 | 断层名称 | FAULT_NAME | TRUE | DESC |  |  |  | 不允许 | nvarchar | 50 |  | 非负 | [6 empty] | 断层名称，描述断层
T_RZ_FAULT | 油气藏开发层系断层数据 | 6 | 断层类型代码 | FAULT_TC | FALSE |  |  |  |  | 允许 | nvarchar | 256 |  | 非负 | [6 empty] | 按正断层、逆断层、逆掩断层分类填写
T_RZ_FAULT | 油气藏开发层系断层数据 | 7 | 断层线编号 | FAULT_LINE_NUM | TRUE | DESC |  |  |  | 不允许 | nvarchar | 50 | [8 empty] | 断层编号，标识不同断层
T_RZ_FAULT | 油气藏开发层系断层数据 | 8 | 断层线数据 | FAULT_LINE_DATA | FALSE |  |  |  |  | 允许 | xml | [9 empty] | 大字段，包括字段：断层数据点序号、大地坐标X、大地坐标Y，经度，纬度
T_RZ_FAULT | 油气藏开发层系断层数据 | 9 | 备注 | REMARK | FALSE |  |  |  |  | 允许 | nvarchar | 2000 | [8 empty] | 填写需要补充说明的内容。
T_RZ_PRO | 油气藏开发层系特性 | 1 | 地质单元ID | GEO_UNIT_ID | TRUE | DESC |  | 地质单元 |  | 不允许 | nvarchar | 50 | [8 empty] | 地质单元ID号
T_RZ_PRO | 油气藏开发层系特性 | 2 | 地质单元名称 | GEO_UNIT_NAME | FALSE |  |  |  | FALSE | 允许 | nvarchar | 256 | [8 empty] | 地质单元名称
T_RZ_PRO | 油气藏开发层系特性 | 3 | 确认年月 | YEAR_MONTH | TRUE | DESC |  | 年月 |  | 不允许 | int | 6 |  |  |  | YearMonth | YYYYMM |  |  |  | 开发层系确认的年月
T_RZ_PRO | 油气藏开发层系特性 | 4 | 地层ID | L_ID | TRUE | DESC |  | 开发层系 |  | 不允许 | nvarchar | 50 | [8 empty] | 层位ID号
T_RZ_PRO | 油气藏开发层系特性 | 5 | 地层名称 | L_NAME | FALSE |  |  |  | FALSE | 允许 | nvarchar | 256 | [8 empty] | 层位名称
T_RZ_PRO | 油气藏开发层系特性 | 6 | 油层层数 | O_L_NUM | FALSE |  |  |  |  | 允许 | int |  |  | 非负 | [6 empty] | 油层层数
T_RZ_PRO | 油气藏开发层系特性 | 7 | 油层厚度 | O_L_THIC | FALSE |  |  |  |  | 允许 | float | 20 | 2 | 非负 |  | Length | m |  |  |  | 油层厚度
T_RZ_PRO | 油气藏开发层系特性 | 8 | 平均有效厚度 | AVE_NET_THIC | FALSE |  |  |  |  | 允许 | float | 20 | 2 | 非负 |  | Length | m |  |  |  | 地层有效厚度的平均值
T_RZ_PRO | 油气藏开发层系特性 | 9 | 有效孔隙度 | EFFECTIVE_PORO | FALSE |  |  |  |  | 允许 | float | 20 | 2 | 0-100 |  | Ratio | % |  |  |  | 有效孔隙体积与岩样体积的比值
T_RZ_PRO | 油气藏开发层系特性 | 10 | 平均渗透率 | AVE_PER | FALSE |  |  |  |  | 允许 | float | 20 | 2 | 非负 |  | Permeability | mD |  |  |  | 绝对渗透率的平均值
T_RZ_PRO | 油气藏开发层系特性 | 11 | 平均有效渗透率 | AVE_VALID_PER | FALSE |  |  |  |  | 允许 | float | 20 | 2 | 非负 |  | Permeability | mD |  |  |  | 有效渗透率的平均值
T_RZ_PRO | 油气藏开发层系特性 | 12 | 水平渗透率 | HORIZONTAL_PER | FALSE |  |  |  |  | 允许 | float | 20 | 2 | 非负 |  | Permeability | mD |  |  |  | 水平方向的绝对渗透率
T_RZ_PRO | 油气藏开发层系特性 | 13 | 垂直渗透率 | VERTICAL_PER | FALSE |  |  |  |  | 允许 | float | 20 | 2 | 非负 |  | Permeability | mD |  |  |  | 垂直方向的绝对渗透率
T_RZ_PRO | 油气藏开发层系特性 | 14 | 渗透率级差 | PER_QUOTIENT | FALSE |  |  |  |  | 允许 | float | 20 | 2 | 非负 |  | Ratio | Frac. |  |  |  | 最大渗透率与最小渗透率的比值
T_RZ_PRO | 油气藏开发层系特性 | 15 | 渗透率变异系数 | PER_VARIATION_FAC | FALSE |  |  |  |  | 允许 | float | 20 | 2 | 0-1 |  | Ratio | Frac. |  |  |  | 单层内渗透率的标准差与渗透率平均值的比值
T_RZ_PRO | 油气藏开发层系特性 | 16 | 迂曲度 | TORTUOSITY | FALSE |  |  |  |  | 允许 | float | 20 | 2 | 0-1000 |  | Ratio | Frac. |  |  |  | 迂曲度
T_RZ_PRO | 油气藏开发层系特性 | 17 | 粒度中值 | MEDIAN_SIZE | FALSE |  |  |  |  | 允许 | float | 20 | 2 | 非负 |  | Length | mm |  |  |  | 粒级累积分布曲线上50%处对应的粒径
T_RZ_PRO | 油气藏开发层系特性 | 18 | 分选系数 | SEPARATION_COEF | FALSE |  |  |  |  | 允许 | float | 20 | 2 | 非负 |  | Ratio | Frac. |  |  |  | 衡量碎屑岩颗粒均匀程度的指标
T_RZ_PRO | 油气藏开发层系特性 | 19 | 泥质含量 | SHALINESS | FALSE |  |  |  |  | 允许 | float | 20 | 2 | 0-100 |  | Ratio | % |  |  |  | 泥质含量
T_RZ_PRO | 油气藏开发层系特性 | 20 | 岩石类型 | ROCK_TYPE | FALSE |  |  |  |  | 允许 | nvarchar | 256 | [8 empty] | 岩石类型
T_RZ_PRO | 油气藏开发层系特性 | 21 | 润湿性 | WETTABILITY | FALSE |  |  |  |  | 允许 | nvarchar | 256 | [8 empty] | 润湿性
T_RZ_PRO | 油气藏开发层系特性 | 22 | 岩石孔隙压缩系数 | ROCK_PORO_COMPRE_COEF | FALSE |  |  |  |  | 允许 | float | 20 | 4 | 非负 |  | CompressibilityCoefficient | 1/MPa |  |  |  | 岩石有效压缩系数，地层压力改变0.1MPa时，单位孔隙体积的变化值
T_RZ_PRO | 油气藏开发层系特性 | 23 | 岩石综合压缩系数 | ROCK_TOTAL_COMPRE_COEF | FALSE |  |  |  |  | 允许 | float | 20 | 4 | 非负 |  | CompressibilityCoefficient | 1/MPa |  |  |  | 岩石孔隙压缩系数与所含流体压缩系数之和
T_RZ_PRO | 油气藏开发层系特性 | 24 | 岩石破裂压力 | ROCK_FRACTURE_PRE | FALSE |  |  |  |  | 允许 | float | 20 | 2 | 0-100 |  | Pressure | MPa |  |  |  | 岩石破裂压力
T_RZ_PRO | 油气藏开发层系特性 | 25 | 压力系数 | PRE_COEF | FALSE |  |  |  |  | 允许 | float | 20 | 2 | 非负 |  | Pressure | MPa |  |  |  | 实测地层压力与同深度静水压力的比值
T_RZ_PRO | 油气藏开发层系特性 | 26 | 砂岩系数 | SAND_COEF | FALSE |  |  |  |  | 允许 | float | 20 | 2 | 非负 |  | Ratio | Frac. |  |  |  | 砂岩系数
T_RZ_PRO | 油气藏开发层系特性 | 27 | 备注 | REMARK | FALSE |  |  |  |  | 允许 | nvarchar | 2000 | [8 empty] | 填写需要补充说明的内容。
T_O_RZ_FLU | 油藏开发层系流体性质 | 1 | 地质单元ID | GEO_UNIT_ID | TRUE | DESC |  | 地质单元 |  | 不允许 | nvarchar | 50 | [8 empty] | 地质单元ID号
T_O_RZ_FLU | 油藏开发层系流体性质 | 2 | 地质单元名称 | GEO_UNIT_NAME | FALSE |  |  |  | FALSE | 允许 | nvarchar | 256 | [8 empty] | 地质单元名称
T_O_RZ_FLU | 油藏开发层系流体性质 | 3 | 地层ID | L_ID | TRUE | DESC |  | 开发层系 |  | 不允许 | nvarchar | 50 | [8 empty] | 层位ID号
T_O_RZ_FLU | 油藏开发层系流体性质 | 4 | 地层名称 | L_NAME | FALSE |  |  |  | FALSE | 允许 | nvarchar | 256 | [8 empty] | 层位名称
T_O_RZ_FLU | 油藏开发层系流体性质 | 5 | 确认年月 | YEAR_MONTH | TRUE | DESC |  | 年月 |  | 不允许 | int | 6 |  |  |  | YearMonth | YYYYMM |  |  |  | 开发层系确认的年月
T_O_RZ_FLU | 油藏开发层系流体性质 | 6 | 原始含油饱和度 | INI_O_SAT | FALSE |  |  |  |  | 允许 | float | 20 | 2 | 0-100 |  | Ratio | % |  |  |  | 原始含油饱和度
T_O_RZ_FLU | 油藏开发层系流体性质 | 7 | 束缚水饱和度 | BOND_W_SAT | FALSE |  |  |  |  | 允许 | float | 20 | 2 | 0-100 |  | Ratio | % |  |  |  | 束缚水所占孔隙体积与地层总孔隙体积的比
T_O_RZ_FLU | 油藏开发层系流体性质 | 8 | 残余油饱和度 | RESIDUAL_O_SAT | FALSE |  |  |  |  | 允许 | float | 20 | 2 | 0-100 |  | Ratio | % |  |  |  | 残余油所占孔隙体积与地层总孔隙体积的比
T_O_RZ_FLU | 油藏开发层系流体性质 | 9 | 地面原油密度 | GROUND_O_DEN | FALSE |  |  |  |  | 允许 | float | 20 | 4 | 0-2 |  | Density | g/cm^3 |  |  |  | 地面原油密度
T_O_RZ_FLU | 油藏开发层系流体性质 | 10 | 地层原油密度 | FORMA_O_DEN | FALSE |  |  |  |  | 允许 | float | 20 | 4 | 0-2 |  | Density | g/cm^3 |  |  |  | 地层原油密度
T_O_RZ_FLU | 油藏开发层系流体性质 | 11 | 地层水密度 | FORMA_W_DEN | FALSE |  |  |  |  | 允许 | float | 20 | 4 | 0-2 |  | Density | g/cm^3 |  |  |  | 地层水密度
T_O_RZ_FLU | 油藏开发层系流体性质 | 12 | 地面原油粘度 | O_VIS | FALSE |  |  |  |  | 允许 | float | 20 | 4 | 非负 |  | Viscosity | mPa.s |  |  |  | 地面原油粘度
T_O_RZ_FLU | 油藏开发层系流体性质 | 13 | 地层原油粘度 | FORMA_O_VIS | FALSE |  |  |  |  | 允许 | float | 20 | 4 | 非负 |  | Viscosity | mPa.s |  |  |  | 地层原油粘度
T_O_RZ_FLU | 油藏开发层系流体性质 | 14 | 死油粘度 | DEAD_O_VIS | FALSE |  |  |  |  | 允许 | float | 20 | 4 | 非负 |  | Viscosity | mPa.s |  |  |  | 单次脱气后的原油粘度
T_O_RZ_FLU | 油藏开发层系流体性质 | 15 | 压缩因子 | COMPRE_FAC | FALSE |  |  |  |  | 允许 | float | 20 | 4 | 非负 | [6 empty] | 反映出真实气体对理想气体的偏差程度
T_O_RZ_FLU | 油藏开发层系流体性质 | 16 | 地层原油体积系数 | FORMA_O_VOL_FAC | FALSE |  |  |  |  | 允许 | float | 20 | 4 | 0-2 |  | VolumeFactor | Rm^3/Stm^3 |  |  |  | 地层条件下原油体积与地面条件下体积之比
T_O_RZ_FLU | 油藏开发层系流体性质 | 17 | 地层原油压缩系数 | FORMA_O_COMPRE_FAC | FALSE |  |  |  |  | 允许 | float | 20 | 4 | 非负 |  | CompressibilityCoefficient | 1/MPa |  |  |  | 地层原油压缩系数
T_O_RZ_FLU | 油藏开发层系流体性质 | 18 | 沥青质 | ASPHALTENE | FALSE |  |  |  |  | 允许 | float | 20 | 4 | 0-100 |  | Ratio | % |  |  |  | 沥青质的含量
T_O_RZ_FLU | 油藏开发层系流体性质 | 19 | 水粘度 | FORMA_W_VIS | FALSE |  |  |  |  | 允许 | float | 20 | 4 | 非负 |  | Viscosity | mPa.s |  |  |  | 地层水粘度
T_O_RZ_FLU | 油藏开发层系流体性质 | 20 | 水体积系数 | FORMA_W_VOL_FAC | FALSE |  |  |  |  | 允许 | float | 20 | 4 | 0-2 |  | VolumeFactor | Rm^3/Stm^3 |  |  |  | 地层水体积系数
T_O_RZ_FLU | 油藏开发层系流体性质 | 21 | 水压缩系数 | FORMA_W_COMPRE_FAC | FALSE |  |  |  |  | 允许 | float | 20 | 4 | 非负 |  | CompressibilityCoefficient | 1/MPa |  |  |  | 地层水压缩系数
T_O_RZ_FLU | 油藏开发层系流体性质 | 22 | 总矿化度 | TOTAL_W_SALINITY | FALSE |  |  |  |  | 允许 | float | 20 | 4 | 非负 |  | Concentration | mg/L |  |  |  | 总矿化度
T_O_RZ_FLU | 油藏开发层系流体性质 | 23 | 饱和压力 | BUB_PRE | FALSE |  |  |  |  | 允许 | float | 20 | 2 | 0-100 |  | Pressure | MPa |  |  |  | 地层压力下降到原油中分离出天然气时的压力
T_O_RZ_FLU | 油藏开发层系流体性质 | 24 | 饱和压力测试温度 | BUB_TEM | FALSE |  |  |  |  | 允许 | float | 20 | 2 | -100-500 |  | Temperature | C |  |  |  | 饱和压力测试温度
T_O_RZ_FLU | 油藏开发层系流体性质 | 25 | 饱和压力下的原油体积系数 | BUB_O_VOL_FAC | FALSE |  |  |  |  | 允许 | float | 20 | 4 | 0-2 |  | VolumeFactor | Rm^3/Stm^3 |  |  |  | 饱和压力下的原油体积与标况下原油体积之比
T_O_RZ_FLU | 油藏开发层系流体性质 | 26 | 饱和压力下的地层原油粘度 | BUB_O_VIS | FALSE |  |  |  |  | 允许 | float | 20 | 4 | 非负 |  | Viscosity | mPa.s |  |  |  | 饱和压力下的原油粘度
T_O_RZ_FLU | 油藏开发层系流体性质 | 27 | 备注 | REMARK | FALSE |  |  |  |  | 允许 | nvarchar | 2000 | [8 empty] | 填写需要补充说明的内容。
T_G_RZ_FLU | 气藏开发层系流体性质 | 1 | 地质单元ID | GEO_UNIT_ID | TRUE | DESC |  | 地质单元 |  | 不允许 | nvarchar | 50 | [8 empty] | 地质单元ID号
T_G_RZ_FLU | 气藏开发层系流体性质 | 2 | 地质单元名称 | GEO_UNIT_NAME | FALSE |  |  |  | FALSE | 允许 | nvarchar | 256 | [8 empty] | 地质单元名称
T_G_RZ_FLU | 气藏开发层系流体性质 | 3 | 地层ID | L_ID | TRUE | DESC |  | 开发层系 |  | 不允许 | nvarchar | 50 | [8 empty] | 层位ID号
T_G_RZ_FLU | 气藏开发层系流体性质 | 4 | 地层名称 | L_NAME | FALSE |  |  |  | FALSE | 允许 | nvarchar | 256 | [8 empty] | 层位名称
T_G_RZ_FLU | 气藏开发层系流体性质 | 5 | 确认年月 | YEAR_MONTH | TRUE | DESC |  | 年月 |  | 不允许 | int | 6 |  |  |  | YearMonth | YYYYMM |  |  |  | 开发层系确认的年月
T_G_RZ_FLU | 气藏开发层系流体性质 | 6 | 原始含气饱和度 | INI_G_SAT | FALSE |  |  |  |  | 允许 | float | 20 | 2 | 0-100 |  | Ratio | % |  |  |  | 原始含气饱和度
T_G_RZ_FLU | 气藏开发层系流体性质 | 7 | 临界气饱和度 | CRITICAL_G_SAT | FALSE |  |  |  |  | 允许 | float | 20 | 2 | 0-100 |  | Ratio | % |  |  |  | 临界气饱和度
T_G_RZ_FLU | 气藏开发层系流体性质 | 8 | 地面天然气密度 | G_DEN | FALSE |  |  |  |  | 允许 | float | 20 | 4 | 非负 |  | Density | g/cm^3 |  |  |  | 地面天然气密度
T_G_RZ_FLU | 气藏开发层系流体性质 | 9 | 地面天然气粘度 | G_VIS | FALSE |  |  |  |  | 允许 | float | 20 | 4 | 非负 |  | Viscosity | mPa.s |  |  |  | 地面天然气粘度
T_G_RZ_FLU | 气藏开发层系流体性质 | 10 | 地层天然气密度 | FORMA_G_DEN | FALSE |  |  |  |  | 允许 | float | 20 | 4 | 非负 |  | Density | g/cm^3 |  |  |  | 地层天然气密度
T_G_RZ_FLU | 气藏开发层系流体性质 | 11 | 地层天然气粘度 | FORMA_G_VIS | FALSE |  |  |  |  | 允许 | float | 20 | 4 | 非负 |  | Viscosity | mPa.s |  |  |  | 地层天然气粘度
T_G_RZ_FLU | 气藏开发层系流体性质 | 12 | 天然气体积系数 | G_VOL_COEF | FALSE |  |  |  |  | 允许 | float | 20 | 4 | 0-2 |  | VolumeFactor | Rm^3/Stm^3 |  |  |  | 天然气在地层条件下所占的体积与在地面标准状态下所占体积之比
T_G_RZ_FLU | 气藏开发层系流体性质 | 13 | 天然气压缩系数 | G_COMPRE_COEF | FALSE |  |  |  |  | 允许 | float | 20 | 4 | 非负 |  | CompressibilityCoefficient | 1/MPa |  |  |  | 在恒温条件下，压力每改变0.1MPa时，天然气体积的变化率
T_G_RZ_FLU | 气藏开发层系流体性质 | 14 | 天然气压缩因子 | G_COMPRE_FAC | FALSE |  |  |  |  | 允许 | float | 20 | 4 | 非负 | [6 empty] | 同一条件下真实气体与理想气体的比值
T_G_RZ_FLU | 气藏开发层系流体性质 | 15 | 气体偏差系数 | G_DEVI_FAC | FALSE |  |  |  |  | 允许 | float | 20 | 4 | 0-1 |  | Ratio | Frac. |  |  |  | 气体压缩因子
T_G_RZ_FLU | 气藏开发层系流体性质 | 16 | 原始凝析气偏差系数 | INIT_COND_G_ZFAC | FALSE |  |  |  |  | 允许 | float | 20 | 4 | 0-1 |  | Ratio | Frac. |  |  |  | 原始凝析气压缩因子
T_G_RZ_FLU | 气藏开发层系流体性质 | 17 | 凝析油相对密度 | RELA_DEN_COND_O | FALSE |  |  |  |  | 允许 | float | 20 | 4 | 0-2 | [6 empty] | 凝析油相对密度
T_G_RZ_FLU | 气藏开发层系流体性质 | 18 | 束缚水饱和度 | BOND_W_SAT | FALSE |  |  |  |  | 允许 | float | 20 | 4 | 0-100 |  | Ratio | % |  |  |  | 束缚水所占孔隙体积与地层总孔隙体积的比
T_G_RZ_FLU | 气藏开发层系流体性质 | 19 | 地层水相对密度 | FORMA_W_RELA_DEN | FALSE |  |  |  |  | 允许 | float | 20 | 4 | 0-2 | [6 empty] | 地层水相对密度
T_G_RZ_FLU | 气藏开发层系流体性质 | 20 | 地层水粘度 | FORMA_W_VIS | FALSE |  |  |  |  | 允许 | float | 20 | 4 | 非负 |  | Viscosity | mPa.s |  |  |  | 地层水流动时内摩擦阻力的大小
T_G_RZ_FLU | 气藏开发层系流体性质 | 21 | 地层水压缩系数 | FORMA_W_COMPRE_FAC | FALSE |  |  |  |  | 允许 | float | 20 | 4 | 非负 |  | CompressibilityCoefficient | 1/MPa |  |  |  | 压力每变化0.1MPa是地层水体积的变化率
T_G_RZ_FLU | 气藏开发层系流体性质 | 22 | 地层水矿化度 | W_SALINITY | FALSE |  |  |  |  | 允许 | float | 20 | 4 | 非负 |  | Concentration | mg/L |  |  |  | 单位体积地层水中所含各种离子、分子、盐类及胶体的总含量
T_G_RZ_FLU | 气藏开发层系流体性质 | 23 | 备注 | REMARK | FALSE |  |  |  |  | 允许 | nvarchar | 2000 | [8 empty] | 填写需要补充说明的内容。
T_O_RZ_D | 油藏开发层系日生产数据 | 1 | 地质单元ID | GEO_UNIT_ID | TRUE | DESC |  | 地质单元 |  | 不允许 | nvarchar | 50 | [8 empty] | 填写地质单元的代码
T_O_RZ_D | 油藏开发层系日生产数据 | 2 | 地质单元名称 | GEO_UNIT_NAME | FALSE |  |  |  | FALSE | 允许 | nvarchar | 256 | [8 empty] | 填写地质单元的名称
T_O_RZ_D | 油藏开发层系日生产数据 | 3 | 生产日期 | PROD_DATE | TRUE | DESC |  | 日期 |  | 不允许 | datetime |  |  |  |  | Date | YYYYMMDD |  |  |  | 填写地质单元生产日期。
T_O_RZ_D | 油藏开发层系日生产数据 | 4 | 地层ID | L_ID | TRUE | DESC |  | 开发层系 |  | 不允许 | nvarchar | 50 | [8 empty] | 填写开发层位的代码
T_O_RZ_D | 油藏开发层系日生产数据 | 5 | 地层名称 | L_NAME | FALSE |  |  |  | FALSE | 允许 | nvarchar | 256 | [8 empty] | 填写开发层位的名称
T_O_RZ_D | 油藏开发层系日生产数据 | 6 | 日产油量 | D_O | FALSE |  |  |  |  | 允许 | float | 20 | 2 | 非负 |  | DailyVolumetricFlowRate | m^3/d | 1 | DailyMassFlowRate | t/d | 填写油藏某开发层位的油井日产油量的合计
T_O_RZ_D | 油藏开发层系日生产数据 | 7 | 日产水量 | D_W | FALSE |  |  |  |  | 允许 | float | 20 | 2 | 非负 |  | DailyVolumetricFlowRate | m^3/d |  |  |  | 填写油藏某开发层位的油井日产水量的合计
T_O_RZ_D | 油藏开发层系日生产数据 | 8 | 日产气量 | D_G | FALSE |  |  |  |  | 允许 | float | 20 | 4 | 非负 |  | GasFlowRate | sm^3/d |  |  |  | 填写油藏某开发层位的油井日产气量的合计
T_O_RZ_D | 油藏开发层系日生产数据 | 9 | 日产液量 | D_LI | FALSE |  |  |  |  | 允许 | float | 20 | 2 | 非负 |  | DailyVolumetricFlowRate | m^3/d | 0 | DailyMassFlowRate | t/d | 填写油藏某开发层位的油井日产液量的合计
T_O_RZ_D | 油藏开发层系日生产数据 | 10 | 累产油量 | NP | FALSE |  |  |  |  | 允许 | float | 20 | 4 | 非负 |  | LiquidVolume | 10^4m^3 | 1 | Mass | 10^4t | 填写油藏某开发层位到当日的日累积采出的油量
T_O_RZ_D | 油藏开发层系日生产数据 | 11 | 累产水量 | WP | FALSE |  |  |  |  | 允许 | float | 20 | 4 | 非负 |  | LiquidVolume | 10^4m^3 |  |  |  | 填写油藏某开发层位到当日的日累积采出的水量
T_O_RZ_D | 油藏开发层系日生产数据 | 12 | 累产气量 | GP | FALSE |  |  |  |  | 允许 | float | 20 | 4 | 非负 |  | GasVolume | 10^8sm^3 |  |  |  | 填写油藏某开发层位到当日的日累积采出的气量
T_O_RZ_D | 油藏开发层系日生产数据 | 13 | 累产液量 | LP | FALSE |  |  |  |  | 允许 | float | 20 | 4 | 非负 |  | LiquidVolume | 10^4m^3 | 0 | Mass | 10^4t | 填写油藏某开发层位到当日的日累积采出的液量
T_O_RZ_D | 油藏开发层系日生产数据 | 14 | 综合含水 | COMP_W_CUT | FALSE |  |  |  |  | 允许 | float | 20 | 2 | 0-100 |  | Ratio | % |  |  |  | 填写油藏某开发层位平均含水
T_O_RZ_D | 油藏开发层系日生产数据 | 15 | 生产气油比 | GOR | FALSE |  |  |  |  | 允许 | float | 20 | 2 | 非负 |  | GORorGLR(Volumetric) | m^3/m^3 |  |  |  | 填写油藏某开发层位油气比
T_O_RZ_D | 油藏开发层系日生产数据 | 16 | 日注水量 | D_INJ_W | FALSE |  |  |  |  | 允许 | float | 20 | 2 | 非负 |  | DailyVolumetricFlowRate | m^3/d |  |  |  | 填写油藏某开发层位所有注水井的全天的实际日注水量合计值
T_O_RZ_D | 油藏开发层系日生产数据 | 17 | 备注 | REMARK | FALSE |  |  |  |  | 允许 | nvarchar | 2000 | [8 empty] | 填写需要补充说明的内容。
T_O_RZ_M | 油藏开发层系月生产数据 | 1 | 地质单元ID | GEO_UNIT_ID | TRUE | DESC |  | 地质单元 |  | 不允许 | nvarchar | 50 | [8 empty] | 填写地质单元的代码
T_O_RZ_M | 油藏开发层系月生产数据 | 2 | 地质单元名称 | GEO_UNIT_NAME | FALSE |  |  |  | FALSE | 允许 | nvarchar | 256 | [8 empty] | 填写地质单元的名称
T_O_RZ_M | 油藏开发层系月生产数据 | 3 | 生产年月 | YEAR_MONTH | TRUE | DESC |  | 年月 |  | 不允许 | int | 6 |  |  |  | YearMonth | YYYYMM |  |  |  | 填写地质单元生产年月。
T_O_RZ_M | 油藏开发层系月生产数据 | 4 | 地层ID | L_ID | TRUE | DESC |  | 开发层系 |  | 不允许 | nvarchar | 50 | [8 empty] | 填写油藏开发层位的代码
T_O_RZ_M | 油藏开发层系月生产数据 | 5 | 地层名称 | L_NAME | FALSE |  |  |  | FALSE | 允许 | nvarchar | 256 | [8 empty] | 填写油藏生产层位名称
T_O_RZ_M | 油藏开发层系月生产数据 | 6 | 单元总井数 | BLOCK_WELL_NUM | FALSE |  |  |  |  | 允许 | int |  |  | 非负 | [6 empty] | 油藏开发层位内生产井和注水井的总数
T_O_RZ_M | 油藏开发层系月生产数据 | 7 | 油井总井数 | OW_TOTAL_NUM | FALSE |  |  |  |  | 允许 | int |  |  | 非负 | [6 empty] | 油藏开发层位内油井的总数
T_O_RZ_M | 油藏开发层系月生产数据 | 8 | 油井开井数 | OW_PROD_NUM | FALSE |  |  |  |  | 允许 | int |  |  | 非负 | [6 empty] | 油藏某开发层位内油井的开井总数
T_O_RZ_M | 油藏开发层系月生产数据 | 9 | 日产液水平 | D_LI_LEVEL | FALSE |  |  |  |  | 允许 | float | 20 | 2 | 非负 |  | DailyVolumetricFlowRate | m^3/d | 0 | DailyMassFlowRate | t/d | 指油藏某开发层位所有井的实际日产液与当月生产天数的比
T_O_RZ_M | 油藏开发层系月生产数据 | 10 | 日产油水平 | D_O_LEVEL | FALSE |  |  |  |  | 允许 | float | 20 | 2 | 非负 |  | DailyVolumetricFlowRate | m^3/d | 1 | DailyMassFlowRate | t/d | 指油藏某开发层位所有井的实际日产油与当月生产天数的比
T_O_RZ_M | 油藏开发层系月生产数据 | 11 | 日产油能力 | D_O_CAPA | FALSE |  |  |  |  | 允许 | float | 20 | 2 | 非负 |  | DailyVolumetricFlowRate | m^3/d | 1 | DailyMassFlowRate | t/d | 填写油藏某开发层位所有井的日产油能力的平均值
T_O_RZ_M | 油藏开发层系月生产数据 | 12 | 月产油量 | M_O | FALSE |  |  |  |  | 允许 | float | 20 | 2 | 非负 |  | MonthlyVolumetricFlowRate | m^3/mon | 1 | MonthlyMassFlowRate | t/mon | 填写油藏某开发层位全月实际采出的油量
T_O_RZ_M | 油藏开发层系月生产数据 | 13 | 月产水量 | M_W | FALSE |  |  |  |  | 允许 | float | 20 | 2 | 非负 |  | MonthlyVolumetricFlowRate | m^3/mon |  |  |  | 填写油藏某开发层位全月实际采出的水量
T_O_RZ_M | 油藏开发层系月生产数据 | 14 | 月产气量 | M_G | FALSE |  |  |  |  | 允许 | float | 20 | 4 | 非负 |  | MonthlyGasFlowRate | 10^4sm^3/mon |  |  |  | 填写油田全月实际采出的气量
T_O_RZ_M | 油藏开发层系月生产数据 | 15 | 年产油量 | Y_O | FALSE |  |  |  |  | 允许 | float | 20 | 4 | 非负 |  | AnnualVolumetricFlowRate | 10^4m^3/a | 1 | AnnualMassFlowRate | 10^4t/a | 填写油田到当月，年实际采出的油量
T_O_RZ_M | 油藏开发层系月生产数据 | 16 | 年产水量 | Y_W | FALSE |  |  |  |  | 允许 | float | 20 | 4 | 非负 |  | AnnualVolumetricFlowRate | 10^4m^3/a |  |  |  | 填写油田到当月，年实际采出的水量
T_O_RZ_M | 油藏开发层系月生产数据 | 17 | 年产气量 | Y_G | FALSE |  |  |  |  | 允许 | float | 20 | 4 | 非负 |  | AnnualGasFlowRate | 10^8sm^3/a |  |  |  | 填写油藏某开发层位到当月，年实际采出的气量
T_O_RZ_M | 油藏开发层系月生产数据 | 18 | 生产时率 | TIME_RATIO | FALSE |  |  |  |  | 允许 | float | 20 | 2 | 非负 |  | Ratio | Frac. |  |  |  | 填写油藏某开发层位月平均生产天数
T_O_RZ_M | 油藏开发层系月生产数据 | 19 | 累积产油量 | NP | FALSE |  |  |  |  | 允许 | float | 20 | 4 | 非负 |  | LiquidVolume | 10^4m^3 | 1 | Mass | 10^4t | 填写油藏某开发层位从投产到目前为止，从地层中采出的总油量
T_O_RZ_M | 油藏开发层系月生产数据 | 20 | 累积产水量 | WP | FALSE |  |  |  |  | 允许 | float | 20 | 4 | 非负 |  | LiquidVolume | 10^4m^3 |  |  |  | 填写油藏某开发层位从产水到目前为止共产出的总水量
T_O_RZ_M | 油藏开发层系月生产数据 | 21 | 累积产气量 | GP | FALSE |  |  |  |  | 允许 | float | 20 | 4 | 非负 |  | GasVolume | 10^8sm^3 |  |  |  | 填写油藏某开发层位从投产到目前为止，从地层中采出的总气量
T_O_RZ_M | 油藏开发层系月生产数据 | 22 | 综合含水 | COMP_W_CUT | FALSE |  |  |  |  | 允许 | float | 20 | 2 | 0-100 |  | Ratio | % |  |  |  | 填写油藏某开发层位产水量与产液量的比
T_O_RZ_M | 油藏开发层系月生产数据 | 23 | 核实月产油量 | VER_M_O | FALSE |  |  |  |  | 允许 | float | 20 | 2 | 非负 |  | MonthlyVolumetricFlowRate | m^3/mon | 1 | MonthlyMassFlowRate | t/mon | 填写油藏某开发层位的核实月产油量
T_O_RZ_M | 油藏开发层系月生产数据 | 24 | 核实月产水量 | VER_M_W | FALSE |  |  |  |  | 允许 | float | 20 | 2 | 非负 |  | MonthlyVolumetricFlowRate | m^3/mon |  |  |  | 填写油藏某开发层位的核实月产水量
T_O_RZ_M | 油藏开发层系月生产数据 | 25 | 核实月产气量 | VER_M_G | FALSE |  |  |  |  | 允许 | float | 20 | 4 | 非负 |  | MonthlyGasFlowRate | 10^4sm^3/mon |  |  |  | 填写油藏某开发层位的核实月产气量
T_O_RZ_M | 油藏开发层系月生产数据 | 26 | 核实年累积产油量 | VER_Y_O | FALSE |  |  |  |  | 允许 | float | 20 | 4 | 非负 |  | AnnualVolumetricFlowRate | 10^4m^3/a | 1 | AnnualMassFlowRate | 10^4t/a | 填写油藏某开发层位的核实年累积产油量
T_O_RZ_M | 油藏开发层系月生产数据 | 27 | 核实年累积产水量 | VER_Y_W | FALSE |  |  |  |  | 允许 | float | 20 | 4 | 非负 |  | AnnualVolumetricFlowRate | 10^4m^3/a |  |  |  | 填写油藏某开发层位的核实年累积产水量
T_O_RZ_M | 油藏开发层系月生产数据 | 28 | 核实年累积产气量 | VER_Y_G | FALSE |  |  |  |  | 允许 | float | 20 | 4 | 非负 |  | AnnualGasFlowRate | 10^8sm^3/a |  |  |  | 填写油藏某开发层位的核实年累积产气量
T_O_RZ_M | 油藏开发层系月生产数据 | 29 | 核实累积产油量 | VER_NP | FALSE |  |  |  |  | 允许 | float | 20 | 4 | 非负 |  | LiquidVolume | 10^4m^3 | 1 | Mass | 10^4t | 填写油藏某开发层位的核实累积产油量
T_O_RZ_M | 油藏开发层系月生产数据 | 30 | 核实累积产水量 | VER_WP | FALSE |  |  |  |  | 允许 | float | 20 | 4 | 非负 |  | LiquidVolume | 10^4m^3 |  |  |  | 填写油藏某开发层位的核实累积产水量
T_O_RZ_M | 油藏开发层系月生产数据 | 31 | 核实累积产气量 | VER_GP | FALSE |  |  |  |  | 允许 | float | 20 | 4 | 非负 |  | GasVolume | 10^8sm^3 |  |  |  | 填写油藏某开发层位的核实累积产气量
T_O_RZ_M | 油藏开发层系月生产数据 | 32 | 平均动液面 | AVG_PFL | FALSE |  |  |  |  | 允许 | float | 20 | 2 | 非负 |  | Length | m |  |  |  | 填写油藏某开发层位当月内所测单井动液面的平均值
T_O_RZ_M | 油藏开发层系月生产数据 | 33 | 平均静液面 | AVG_SFL | FALSE |  |  |  |  | 允许 | float | 20 | 2 | 非负 |  | Length | m |  |  |  | 填写油藏某开发层位当月内所测单井静液面的平均值
T_O_RZ_M | 油藏开发层系月生产数据 | 34 | 当前地层压力 | FORMA_PRE | FALSE |  |  |  |  | 允许 | float | 20 | 2 | 非负 |  | Pressure | MPa |  |  |  | 某一参考深度下，油气藏的当前地层压力一般指地层中深处的地层压力
T_O_RZ_M | 油藏开发层系月生产数据 | 35 | 当前地层温度 | FORMA_TEM | FALSE |  |  |  |  | 允许 | float | 20 | 2 | 非负 |  | Temperature | C |  |  |  | 某一参考深度下，油气藏的当前地层温度一般指地层中深处的地层温度
T_O_RZ_M | 油藏开发层系月生产数据 | 36 | 注水总井数 | INJWW_TOTAL_NUM | FALSE |  |  |  |  | 允许 | int |  |  | 非负 | [6 empty] | 填写油藏某开发层位内注水井的总数
T_O_RZ_M | 油藏开发层系月生产数据 | 37 | 注水配注井数 | PLAN_INJWW_NUM | FALSE |  |  |  |  | 允许 | int |  |  | 非负 | [6 empty] | 填写油藏某开发层位内配注注水量的注水井的总数
T_O_RZ_M | 油藏开发层系月生产数据 | 38 | 注水开井数 | INJWW_PROD_NUM | FALSE |  |  |  |  | 允许 | int |  |  | 非负 | [6 empty] | 填写油藏某开发层位内注水井的开井总数
T_O_RZ_M | 油藏开发层系月生产数据 | 39 | 日配注水量 | D_INJ_W_PLAN | FALSE |  |  |  |  | 允许 | float | 20 | 2 | 非负 |  | DailyVolumetricFlowRate | m^3/d |  |  |  | 填写油藏某开发层位中的注水井分配的日注水量
T_O_RZ_M | 油藏开发层系月生产数据 | 40 | 日注水水平 | D_INJ_W_LEVEL | FALSE |  |  |  |  | 允许 | float | 20 | 2 | 非负 |  | DailyVolumetricFlowRate | m^3/d |  |  |  | 填写油藏某开发层位中的注水井当月日注水量与当月日历天数的比
T_O_RZ_M | 油藏开发层系月生产数据 | 41 | 日注水能力 | D_INJ_W_CAPA | FALSE |  |  |  |  | 允许 | float | 20 | 2 | 非负 |  | DailyVolumetricFlowRate | m^3/d |  |  |  | 填写油藏某开发层位所有注水井实际日注水量与当月平均注水天数的比
T_O_RZ_M | 油藏开发层系月生产数据 | 42 | 月注水量 | M_INJ_W | FALSE |  |  |  |  | 允许 | float | 20 | 4 | 非负 |  | MonthlyVolumetricFlowRate | m^3/mon |  |  |  | 填写油藏某开发层位所有注水井全月实际注入的水量
T_O_RZ_M | 油藏开发层系月生产数据 | 43 | 年累积注水量 | Y_CUM_INJ_W | FALSE |  |  |  |  | 允许 | float | 20 | 4 | 非负 |  | AnnualVolumetricFlowRate | m^3/a |  |  |  | 填写油藏某开发层位全年实际注水量
T_O_RZ_M | 油藏开发层系月生产数据 | 44 | 累积注水量 | CUM_INJ_W | FALSE |  |  |  |  | 允许 | float | 20 | 4 | 非负 |  | LiquidVolume | 10^4m^3 |  |  |  | 填写油藏某开发层位从投产到目前为止，向地层中注入的总水量。
T_O_RZ_M | 油藏开发层系月生产数据 | 45 | 综合递减率 | TOTAL_DR | FALSE |  |  |  |  | 允许 | float | 20 | 2 | 0-100 |  | Ratio | % |  |  |  | 指包括老井、新井投产及各种增产措施情况下的产量递减率
T_O_RZ_M | 油藏开发层系月生产数据 | 46 | 自然递减率 | NATURE_DR | FALSE |  |  |  |  | 允许 | float | 20 | 2 | 0-100 |  | Ratio | % |  |  |  | 指没有新井投产及各种增产措施情况下的产量递减率
T_O_RZ_M | 油藏开发层系月生产数据 | 47 | 采出程度 | BLOCK_RECOVERY | FALSE |  |  |  |  | 允许 | float | 20 | 2 | 0-100 |  | Ratio | % |  |  |  | 又叫目前采收率，指油藏某层位某时间的累积产油量占该层位地质储量的百分数。
T_O_RZ_M | 油藏开发层系月生产数据 | 48 | 采油速度 | O_PROD_RATE | FALSE |  |  |  |  | 允许 | float | 20 | 2 | 0-100 |  | Ratio | % |  |  |  | 指油藏某层位年产油量与该层位地质储量之比，用百分数表示。
T_O_RZ_M | 油藏开发层系月生产数据 | 49 | 采液速度 | LI_PROD_RATE | FALSE |  |  |  |  | 允许 | float | 20 | 2 | 0-100 |  | Ratio | % |  |  |  | 指油藏某层位年产液量与该层位地质储量之比，用百分数表示。
T_O_RZ_M | 油藏开发层系月生产数据 | 50 | 注水井网 | INJ_PATTERN | FALSE |  |  |  |  | 允许 | nvarchar | 256 | [8 empty] | 指注水井与生产井的排列关系组成的几何形状
T_O_RZ_M | 油藏开发层系月生产数据 | 51 | 井网密度 | WELL_PATTERN_DEN | FALSE |  |  |  |  | 允许 | float | 20 | 2 | 非负 |  | WellDensity | well/km^2 |  |  |  | 指在布井范围内，每平方公里面积上的井数。
T_O_RZ_M | 油藏开发层系月生产数据 | 52 | 注采井数比 | INJ_PROD_WELL_RATIO | FALSE |  |  |  |  | 允许 | float | 20 | 2 | 非负 |  | Ratio | Frac. |  |  |  | 油藏某层位的油井数与注水井数的比
T_O_RZ_M | 油藏开发层系月生产数据 | 53 | 日产油量 | D_O | FALSE |  |  |  |  | 允许 | float | 20 | 2 | 非负 |  | DailyVolumetricFlowRate | m^3/d | 1 | DailyMassFlowRate | t/d | 填写油藏某层位的月平均日产油量。
T_O_RZ_M | 油藏开发层系月生产数据 | 54 | 日产水量 | D_W | FALSE |  |  |  |  | 允许 | float | 20 | 2 | 非负 |  | DailyVolumetricFlowRate | m^3/d |  |  |  | 填写油藏某层位的月平均日产水量。
T_O_RZ_M | 油藏开发层系月生产数据 | 55 | 日产液量 | D_LI | FALSE |  |  |  |  | 允许 | float | 20 | 2 | 非负 |  | DailyVolumetricFlowRate | m^3/d | 0 | DailyMassFlowRate | t/d | 填写油藏某层位的月平均日产液量。
T_O_RZ_M | 油藏开发层系月生产数据 | 56 | 生产气油比 | GOR | FALSE |  |  |  |  | 允许 | float | 20 | 2 | 非负 |  | GORorGLR(Volumetric) | m^3/m^3 |  |  |  | 填写油油藏某层位的油气比
T_O_RZ_M | 油藏开发层系月生产数据 | 57 | 日注水量 | D_INJ_W | FALSE |  |  |  |  | 允许 | float | 20 | 2 | 非负 |  | DailyVolumetricFlowRate | m^3/d |  |  |  | 填写油藏某层位注水井月平均日注水量
T_O_RZ_M | 油藏开发层系月生产数据 | 58 | 月注采比 | MON_INJ_PROD_RATIO | FALSE |  |  |  |  | 允许 | float | 20 | 2 | 非负 |  | Ratio | Frac. |  |  |  | 填写生产层位当月注采比
T_O_RZ_M | 油藏开发层系月生产数据 | 59 | 备注 | REMARK | FALSE |  |  |  |  | 允许 | nvarchar | 2000 | [8 empty] | 填写需要补充说明的内容。
T_O_RZ_Y | 油藏开发层系年生产数据 | 1 | 地质单元ID | GEO_UNIT_ID | TRUE | DESC |  | 地质单元 |  | 不允许 | nvarchar | 50 | [8 empty] | 填写地质单元的代码
T_O_RZ_Y | 油藏开发层系年生产数据 | 2 | 地质单元名称 | GEO_UNIT_NAME | FALSE |  |  |  | FALSE | 允许 | nvarchar | 256 | [8 empty] | 填写地质单元的名称
T_O_RZ_Y | 油藏开发层系年生产数据 | 3 | 生产年度 | PROD_YEAR | TRUE | DESC |  | 年度 |  | 不允许 | int | 4 | [8 empty] | 填写地质单元生产年度。
T_O_RZ_Y | 油藏开发层系年生产数据 | 4 | 地层ID | L_ID | TRUE | DESC |  | 开发层系 |  | 不允许 | nvarchar | 50 | [8 empty] | 填写油藏生产层位的代码
T_O_RZ_Y | 油藏开发层系年生产数据 | 5 | 地层名称 | L_NAME | FALSE |  |  |  | FALSE | 允许 | nvarchar | 256 | [8 empty] | 填写油藏生产层位名称
T_O_RZ_Y | 油藏开发层系年生产数据 | 6 | 井网密度 | WELL_PATTERN_DEN | FALSE |  |  |  |  | 允许 | float | 20 | 2 | 非负 |  | WellDensity | well/km^2 |  |  |  | 指在布井范围内，每平方公里面积上的井数。
T_O_RZ_Y | 油藏开发层系年生产数据 | 7 | 注采井数比 | INJ_PROD_WELL_RATIO | FALSE |  |  |  |  | 允许 | float | 20 | 2 | 非负 |  | Ratio | Frac. |  |  |  | 填写油藏某层位中油井数与注水井数的比
T_O_RZ_Y | 油藏开发层系年生产数据 | 8 | 累积产油量 | NP | FALSE |  |  |  |  | 允许 | float | 20 | 4 | 非负 |  | LiquidVolume | 10^4m^3 | 1 | Mass | 10^4t | 填写油藏某层位从投产到目前为止，从地层中采出的总油量
T_O_RZ_Y | 油藏开发层系年生产数据 | 9 | 累积产水量 | WP | FALSE |  |  |  |  | 允许 | float | 20 | 4 | 非负 |  | LiquidVolume | 10^4m^3 |  |  |  | 填写油藏某层位从产水到目前为止共产出的总水量
T_O_RZ_Y | 油藏开发层系年生产数据 | 10 | 累积产气量 | GP | FALSE |  |  |  |  | 允许 | float | 20 | 4 | 非负 |  | GasVolume | 10^8sm^3 |  |  |  | 填写油藏某层位从投产到目前为止，从地层中采出的总气量
T_O_RZ_Y | 油藏开发层系年生产数据 | 11 | 累积注水量 | CUM_INJ_W | FALSE |  |  |  |  | 允许 | float | 20 | 4 | 0-100 |  | LiquidVolume | 10^4m^3 |  |  |  | 填写油藏某层位从投产到目前为止，向地层中注入的总水量。
T_O_RZ_Y | 油藏开发层系年生产数据 | 12 | 累积注气量 | CUM_INJ_G | FALSE |  |  |  |  | 允许 | float | 20 | 4 | 非负 |  | GasVolume | 10^8sm^3 |  |  |  | 填写油藏某层位从投产到目前为止，向地层中注入的总气量。
T_O_RZ_Y | 油藏开发层系年生产数据 | 13 | 年产油量 | Y_O | FALSE |  |  |  |  | 允许 | float | 20 | 4 | 非负 |  | AnnualVolumetricFlowRate | m^3/a | 1 | AnnualMassFlowRate | 10^4t/a | 填写油藏某层位全年实际采出的油量
T_O_RZ_Y | 油藏开发层系年生产数据 | 14 | 年产水量 | Y_W | FALSE |  |  |  |  | 允许 | float | 20 | 4 | 非负 |  | AnnualVolumetricFlowRate | m^3/a |  |  |  | 填写油藏某层位全年实际采出的水量
T_O_RZ_Y | 油藏开发层系年生产数据 | 15 | 年产气量 | Y_G | FALSE |  |  |  |  | 允许 | float | 20 | 4 | 非负 |  | AnnualGasFlowRate | 10^8sm^3/a |  |  |  | 填写油藏某层位全年实际采出的气量
T_O_RZ_Y | 油藏开发层系年生产数据 | 16 | 年注水量 | Y_INJ_W | FALSE |  |  |  |  | 允许 | float | 20 | 4 | 非负 |  | AnnualVolumetricFlowRate | m^3/a |  |  |  | 填写油藏某层位全年实际注水量
T_O_RZ_Y | 油藏开发层系年生产数据 | 17 | 综合含水 | COMP_W_CUT | FALSE |  |  |  |  | 允许 | float | 20 | 2 | 非负 |  | Ratio | % |  |  |  | 填写油藏某层位产水量与产液量的比
T_O_RZ_Y | 油藏开发层系年生产数据 | 18 | 油田总井数 | WELL_TOTAL_NUM | FALSE |  |  |  |  | 允许 | int |  |  | 非负 | [6 empty] | 填写油藏某层位油水井的总井数
T_O_RZ_Y | 油藏开发层系年生产数据 | 19 | 注水井数 | INJWW_NUM | FALSE |  |  |  |  | 允许 | int |  |  | 非负 | [6 empty] | 填写油藏某层位注水井的总井数
T_O_RZ_Y | 油藏开发层系年生产数据 | 20 | 平均地层压力 | FORMA_AVG_PRE | FALSE |  |  |  |  | 允许 | float | 20 | 2 | 非负 |  | Pressure | MPa |  |  |  | 某一参考深度下，油藏的平均地层压力一般指地层中深处的地层压力
T_O_RZ_Y | 油藏开发层系年生产数据 | 21 | 年注采比 | Y_INJ_PROD_RATIO | FALSE |  |  |  |  | 允许 | float | 20 | 2 | 非负 |  | Ratio | Frac. |  |  |  | 填写生产层位当年注采比
T_O_RZ_Y | 油藏开发层系年生产数据 | 22 | 备注 | REMARK | FALSE |  |  |  |  | 允许 | nvarchar | 2000 | [8 empty] | 填写需要补充说明的内容。
T_G_RZ_D | 气藏开发层系日生产数据 | 1 | 地质单元ID | GEO_UNIT_ID | TRUE | DESC |  | 地质单元 |  | 不允许 | nvarchar | 50 | [8 empty] | 填写地质单元ID
T_G_RZ_D | 气藏开发层系日生产数据 | 2 | 地质单元名称 | GEO_UNIT_NAME | FALSE |  |  |  | FALSE | 允许 | nvarchar | 256 | [8 empty] | 填写地质单元名称
T_G_RZ_D | 气藏开发层系日生产数据 | 3 | 地层ID | L_ID | TRUE | DESC |  | 开发层系 |  | 不允许 | nvarchar | 50 | [8 empty] | 填写开发层位ID
T_G_RZ_D | 气藏开发层系日生产数据 | 4 | 地层名称 | L_NAME | FALSE |  |  |  | FALSE | 允许 | nvarchar | 256 | [8 empty] | 填写开发层位名称
T_G_RZ_D | 气藏开发层系日生产数据 | 5 | 生产日期 | PROD_DATE | TRUE | DESC |  | 日期 |  | 不允许 | datetime |  |  |  |  | Date | YYYYMMDD |  |  |  | 填写生产日期
T_G_RZ_D | 气藏开发层系日生产数据 | 6 | 采油气井总井数 | TOTAL_NUM_PROD_WELL | FALSE |  |  |  |  | 允许 | int | [9 empty] | 填写开发层位油气井总井数
T_G_RZ_D | 气藏开发层系日生产数据 | 7 | 采油气井开井数 | OPEN_NUM_PROD_WELL | FALSE |  |  |  |  | 允许 | int | [9 empty] | 填写开发层位油气井开井数
T_G_RZ_D | 气藏开发层系日生产数据 | 8 | 日产液量 | D_LI | FALSE |  |  |  |  | 允许 | float | 20 | 2 | 非负 |  | DailyVolumetricFlowRate | m^3/d | 0 | DailyMassFlowRate | t/d | 填写开发层位全天实际日产液量
T_G_RZ_D | 气藏开发层系日生产数据 | 9 | 日产凝析油量 | D_COND_O | FALSE |  |  |  |  | 允许 | float | 20 | 2 | 非负 |  | DailyVolumetricFlowRate | m^3/d | 1 | DailyMassFlowRate | t/d | 填写开发层位全天实际日产凝析油量
T_G_RZ_D | 气藏开发层系日生产数据 | 10 | 日产水量 | D_W | FALSE |  |  |  |  | 允许 | float | 20 | 2 | 非负 |  | DailyVolumetricFlowRate | m^3/d |  |  |  | 填写开发层位全天实际日产水量
T_G_RZ_D | 气藏开发层系日生产数据 | 11 | 日产气量 | D_G | FALSE |  |  |  |  | 允许 | float | 20 | 4 | 非负 |  | GasFlowRate | 10^4sm^3/d |  |  |  | 填写开发层位全天实际日产气量
T_G_RZ_D | 气藏开发层系日生产数据 | 12 | 综合含水 | COMP_W_CUT | FALSE |  |  |  |  | 允许 | float | 20 | 2 | 0-100 |  | Ratio | % |  |  |  | 填写日产水量与日产液量的比值
T_G_RZ_D | 气藏开发层系日生产数据 | 13 | 月产凝析油量 | M_COND_O | FALSE |  |  |  |  | 允许 | float | 20 | 4 | 非负 |  | MonthlyVolumetricFlowRate | m^3/mon | 1 | MonthlyMassFlowRate | t/mon | 填写开发层位实际月产凝析油量
T_G_RZ_D | 气藏开发层系日生产数据 | 14 | 年产凝析油量 | Y_COND_O | FALSE |  |  |  |  | 允许 | float | 20 | 4 | 非负 |  | AnnualVolumetricFlowRate | m^3/a | 1 | AnnualMassFlowRate | 10^4t/a | 填写开发层位实际年产油量
T_G_RZ_D | 气藏开发层系日生产数据 | 15 | 月产气量 | M_G | FALSE |  |  |  |  | 允许 | float | 20 | 4 | 非负 |  | MonthlyGasFlowRate | 10^4sm^3/mon |  |  |  | 填写开发层位实际月产气量
T_G_RZ_D | 气藏开发层系日生产数据 | 16 | 年产气量 | Y_G | FALSE |  |  |  |  | 允许 | float | 20 | 4 | 非负 |  | AnnualGasFlowRate | 10^8sm^3/a |  |  |  | 填写开发层位实际年产气量
T_G_RZ_D | 气藏开发层系日生产数据 | 17 | 月产水量 | M_W | FALSE |  |  |  |  | 允许 | float | 20 | 2 | 非负 |  | MonthlyVolumetricFlowRate | m^3/mon |  |  |  | 填写开发层位实际月产水量
T_G_RZ_D | 气藏开发层系日生产数据 | 18 | 年产水量 | Y_W | FALSE |  |  |  |  | 允许 | float | 20 | 4 | 非负 |  | AnnualVolumetricFlowRate | m^3/a |  |  |  | 填写开发层位实际年产水量
T_G_RZ_D | 气藏开发层系日生产数据 | 19 | 累积产气量 | GP | FALSE |  |  |  |  | 允许 | float | 20 | 4 | 非负 |  | GasVolume | 10^8sm^3 |  |  |  | 填写开发层位累积产气量
T_G_RZ_D | 气藏开发层系日生产数据 | 20 | 累积产水量 | WP | FALSE |  |  |  |  | 允许 | float | 20 | 4 | 非负 |  | LiquidVolume | 10^4m^3 |  |  |  | 填写开发层位累积产水量
T_G_RZ_D | 气藏开发层系日生产数据 | 21 | 累积产凝析油量 | COND_NP | FALSE |  |  |  |  | 允许 | float | 20 | 4 | 非负 |  | LiquidVolume | 10^4m^3 | 1 | Mass | 10^4t | 填写开发层位累积产凝析油量
T_G_RZ_D | 气藏开发层系日生产数据 | 22 | 备注 | REMARK | FALSE |  |  |  |  | 允许 | nvarchar | 2000 | [8 empty] | 填写需要补充说明的内容。
T_G_RZ_M | 气藏开发层系月生产数据 | 1 | 地质单元ID | GEO_UNIT_ID | TRUE | DESC |  | 地质单元 |  | 不允许 | nvarchar | 50 | [8 empty] | 填写地质单元ID
T_G_RZ_M | 气藏开发层系月生产数据 | 2 | 地质单元名称 | GEO_UNIT_NAME | FALSE |  |  |  | FALSE | 允许 | nvarchar | 256 | [8 empty] | 填写地质单元名称
T_G_RZ_M | 气藏开发层系月生产数据 | 3 | 地层ID | L_ID | TRUE | DESC |  | 开发层系 |  | 不允许 | nvarchar | 50 | [8 empty] | 填写开发层位ID
T_G_RZ_M | 气藏开发层系月生产数据 | 4 | 地层名称 | L_NAME | FALSE |  |  |  | FALSE | 允许 | nvarchar | 256 | [8 empty] | 填写开发层位名称
T_G_RZ_M | 气藏开发层系月生产数据 | 5 | 生产年月 | YEAR_MONTH | TRUE | DESC |  | 年月 |  | 不允许 | int | 6 |  |  |  | YearMonth | YYYYMM |  |  |  | 填写生产年月
T_G_RZ_M | 气藏开发层系月生产数据 | 6 | 采油气井总井数 | TOTAL_NUM_PROD_WELL | FALSE |  |  |  |  | 允许 | int | [9 empty] | 填写开发层位采油气井总井数
T_G_RZ_M | 气藏开发层系月生产数据 | 7 | 采油气井开井数 | OPEN_NUM_PROD_WELL | FALSE |  |  |  |  | 允许 | int | [9 empty] | 填写开发层位采油气井开井数
T_G_RZ_M | 气藏开发层系月生产数据 | 8 | 日产气量 | D_G | FALSE |  |  |  |  | 允许 | float | 20 | 4 | 非负 |  | GasFlowRate | 10^4sm^3/d |  |  |  | 填写日产气量
T_G_RZ_M | 气藏开发层系月生产数据 | 9 | 平均单井日产气 | D_COND_G_AVG_WELL | FALSE |  |  |  |  | 允许 | float | 20 | 4 | 非负 |  | GasFlowRate | 10^4sm^3/d |  |  |  | 填写平均单井日产气量
T_G_RZ_M | 气藏开发层系月生产数据 | 10 | 日产凝析油量 | D_COND_O | FALSE |  |  |  |  | 允许 | float | 20 | 2 | 非负 |  | DailyVolumetricFlowRate | m^3/d | 1 | DailyMassFlowRate | t/d | 填写日产凝析油量
T_G_RZ_M | 气藏开发层系月生产数据 | 11 | 平均单井日产凝析油 | D_COND_O_AVG_WELL | FALSE |  |  |  |  | 允许 | float | 20 | 2 | 非负 |  | DailyVolumetricFlowRate | m^3/d | 1 | DailyMassFlowRate | t/d | 填写平均日产凝析油量
T_G_RZ_M | 气藏开发层系月生产数据 | 12 | 日产水量 | D_W | FALSE |  |  |  |  | 允许 | float | 20 | 2 | 非负 |  | DailyVolumetricFlowRate | m^3/d |  |  |  | 填写日产水
T_G_RZ_M | 气藏开发层系月生产数据 | 13 | 综合含水 | COMP_W_CUT | FALSE |  |  |  |  | 允许 | float | 20 | 2 | 0-100 |  | Ratio | % |  |  |  | 填写月产水量与月产液量的比值
T_G_RZ_M | 气藏开发层系月生产数据 | 14 | 综合气油比 | COMP_GOR | FALSE |  |  |  |  | 允许 | float | 20 | 2 | 非负 |  | GORorGLR(Volumetric) | 10^4sm^3/m^3 |  |  |  | 填写月产气量与月产凝析油量的比值
T_G_RZ_M | 气藏开发层系月生产数据 | 15 | 综合水气比 | COMP_WGR | FALSE |  |  |  |  | 允许 | float | 20 | 2 | 非负 |  | LGR(Volumetric) | m^3/10^4sm^3 |  |  |  | 填写月产水量与月产水量的比值
T_G_RZ_M | 气藏开发层系月生产数据 | 16 | 平均流压 | AVG_PWF | FALSE |  |  |  |  | 允许 | float | 20 | 2 | 0-100 |  | Pressure | MPa |  |  |  | 填写折算到基准面油层中部的平均单井流压值
T_G_RZ_M | 气藏开发层系月生产数据 | 17 | 平均静压 | AVG_STATIC_PRE | FALSE |  |  |  |  | 允许 | float | 20 | 2 | 0-100 |  | Pressure | MPa |  |  |  | 填写折算到基准面油层中部的平均单井静压值
T_G_RZ_M | 气藏开发层系月生产数据 | 18 | 日产气能力 | D_G_CAPA | FALSE |  |  |  |  | 允许 | float | 20 | 4 | 非负 |  | GasFlowRate | 10^4sm^3/d |  |  |  | 填写每口气井日产气能力累加值
T_G_RZ_M | 气藏开发层系月生产数据 | 19 | 日产气水平 | D_G_LEVEL | FALSE |  |  |  |  | 允许 | float | 20 | 4 | 非负 |  | GasFlowRate | 10^4sm^3/d |  |  |  | 填写每口气井日产气水平累加值
T_G_RZ_M | 气藏开发层系月生产数据 | 20 | 日产凝析油能力 | D_COND_O_CAPA | FALSE |  |  |  |  | 允许 | float | 20 | 2 | 非负 |  | DailyVolumetricFlowRate | m^3/d | 1 | DailyMassFlowRate | t/d | 填写每口气井日产凝析油能力累加值
T_G_RZ_M | 气藏开发层系月生产数据 | 21 | 生产时率 | TIME_RATIO | FALSE |  |  |  |  | 允许 | float | 20 | 2 | 非负 |  | Ratio | Frac. |  |  |  | 填写生产时率
T_G_RZ_M | 气藏开发层系月生产数据 | 22 | 月产气量 | M_G | FALSE |  |  |  |  | 允许 | float | 20 | 4 | 非负 |  | MonthlyGasFlowRate | 10^4sm^3/mon |  |  |  | 填写开发层位实际月产气量
T_G_RZ_M | 气藏开发层系月生产数据 | 23 | 月产水量 | M_W | FALSE |  |  |  |  | 允许 | float | 20 | 2 | 非负 |  | MonthlyVolumetricFlowRate | m^3/mon |  |  |  | 填写开发层位实际月产水量
T_G_RZ_M | 气藏开发层系月生产数据 | 24 | 月产凝析油量 | M_COND_O | FALSE |  |  |  |  | 允许 | float | 20 | 4 | 非负 |  | MonthlyVolumetricFlowRate | m^3/mon | 1 | MonthlyMassFlowRate | t/mon | 填写开发层位实际月产凝析油量
T_G_RZ_M | 气藏开发层系月生产数据 | 25 | 年产气量 | Y_G | FALSE |  |  |  |  | 允许 | float | 20 | 4 | 非负 |  | AnnualGasFlowRate | 10^8sm^3/a |  |  |  | 填写当年累积产气量
T_G_RZ_M | 气藏开发层系月生产数据 | 26 | 年产水量 | Y_W | FALSE |  |  |  |  | 允许 | float | 20 | 4 | 非负 |  | AnnualVolumetricFlowRate | m^3/a |  |  |  | 填写当年累积产水量
T_G_RZ_M | 气藏开发层系月生产数据 | 27 | 年产凝析油量 | Y_COND_O | FALSE |  |  |  |  | 允许 | float | 20 | 4 | 非负 |  | AnnualVolumetricFlowRate | m^3/a | 1 | AnnualMassFlowRate | 10^4t/a | 填写当年累积产凝析油量
T_G_RZ_M | 气藏开发层系月生产数据 | 28 | 累积产气量 | GP | FALSE |  |  |  |  | 允许 | float | 20 | 4 | 非负 |  | GasVolume | 10^8sm^3 |  |  |  | 填写开发层位累积产气量
T_G_RZ_M | 气藏开发层系月生产数据 | 29 | 累积产水量 | WP | FALSE |  |  |  |  | 允许 | float | 20 | 4 | 非负 |  | LiquidVolume | 10^4m^3 |  |  |  | 填写开发层位累积产水量
T_G_RZ_M | 气藏开发层系月生产数据 | 30 | 累积产凝析油量 | COND_NP | FALSE |  |  |  |  | 允许 | float | 20 | 4 | 非负 |  | LiquidVolume | 10^4m^3 | 1 | Mass | 10^4t | 填写开发层位累积产凝析油量
T_G_RZ_M | 气藏开发层系月生产数据 | 31 | 月放空气量 | M_BLOWDOWN_G | FALSE |  |  |  |  | 允许 | float | 20 | 4 | 非负 |  | MonthlyGasFlowRate | 10^4sm^3/mon |  |  |  | 填写开发层位实际月放空气量
T_G_RZ_M | 气藏开发层系月生产数据 | 32 | 累放空气量 | CUM_BLOWDOWN_GAS | FALSE |  |  |  |  | 允许 | float | 20 | 4 | 非负 |  | GasVolume | 10^8sm^3 |  |  |  | 填写开发层位累积放空气量
T_G_RZ_M | 气藏开发层系月生产数据 | 33 | 工业日产气能力 | VD_PROD_G_CAPA | FALSE |  |  |  |  | 允许 | float | 20 | 4 | 非负 |  | GasFlowRate | 10^4sm^3/d |  |  |  | 填写工业日产气能力
T_G_RZ_M | 气藏开发层系月生产数据 | 34 | 工业日产气水平 | VD_PROD_G_LEVEL | FALSE |  |  |  |  | 允许 | float | 20 | 4 | 非负 |  | GasFlowRate | 10^4sm^3/d |  |  |  | 填写工业日产气水平
T_G_RZ_M | 气藏开发层系月生产数据 | 35 | 核实日产水水平 | VER_D_W_LEVEL | FALSE |  |  |  |  | 允许 | float | 20 | 2 | 非负 |  | DailyVolumetricFlowRate | m^3/d |  |  |  | 填写核实日产水水平
T_G_RZ_M | 气藏开发层系月生产数据 | 36 | 核实日产凝析油能力 | VER_D_COND_O_CAPA | FALSE |  |  |  |  | 允许 | float | 20 | 2 | 非负 |  | DailyVolumetricFlowRate | m^3/d | 1 | DailyMassFlowRate | t/d | 填写核实日产凝析油能力
T_G_RZ_M | 气藏开发层系月生产数据 | 37 | 核实日产凝析油水平 | VER_D_COND_O_LEVEL | FALSE |  |  |  |  | 允许 | float | 20 | 2 | 非负 |  | DailyVolumetricFlowRate | m^3/d | 1 | DailyMassFlowRate | t/d | 填写核实日产凝析油水平
T_G_RZ_M | 气藏开发层系月生产数据 | 38 | 工业月产气量 | VM_G_PROD | FALSE |  |  |  |  | 允许 | float | 20 | 4 | 非负 |  | MonthlyGasFlowRate | 10^4sm^3/mon |  |  |  | 填写工业月产气量
T_G_RZ_M | 气藏开发层系月生产数据 | 39 | 核实月产水量 | VER_M_W | FALSE |  |  |  |  | 允许 | float | 20 | 2 | 非负 |  | MonthlyVolumetricFlowRate | m^3/mon |  |  |  | 填写核实月产水量
T_G_RZ_M | 气藏开发层系月生产数据 | 40 | 核实月产凝析油量 | VER_M_COND_O | FALSE |  |  |  |  | 允许 | float | 20 | 4 | 非负 |  | MonthlyVolumetricFlowRate | m^3/mon | 1 | MonthlyMassFlowRate | t/mon | 填写核实月产凝析油量
T_G_RZ_M | 气藏开发层系月生产数据 | 41 | 工业年产气量 | VY_G_PROD | FALSE |  |  |  |  | 允许 | float | 20 | 4 | 非负 |  | AnnualGasFlowRate | 10^8sm^3/a |  |  |  | 填写工业年产气量
T_G_RZ_M | 气藏开发层系月生产数据 | 42 | 核实年产水量 | VER_Y_W | FALSE |  |  |  |  | 允许 | float | 20 | 4 | 非负 |  | AnnualVolumetricFlowRate | m^3/a |  |  |  | 填写核实年产水量
T_G_RZ_M | 气藏开发层系月生产数据 | 43 | 核实年产凝析油量 | VER_Y_COND_O | FALSE |  |  |  |  | 允许 | float | 20 | 4 | 非负 |  | AnnualVolumetricFlowRate | m^3/a | 1 | AnnualMassFlowRate | 10^4t/a | 填写核实年产凝析油量
T_G_RZ_M | 气藏开发层系月生产数据 | 44 | 工业累产气量 | VER_GP | FALSE |  |  |  |  | 允许 | float | 20 | 4 | 非负 |  | GasVolume | 10^8sm^3 |  |  |  | 填写工业累产气量
T_G_RZ_M | 气藏开发层系月生产数据 | 45 | 核实累产水量 | VER_WP | FALSE |  |  |  |  | 允许 | float | 20 | 4 | 非负 |  | LiquidVolume | 10^4m^3 |  |  |  | 填写核实累产水量
T_G_RZ_M | 气藏开发层系月生产数据 | 46 | 核实累产凝析油量 | VER_COND_NP | FALSE |  |  |  |  | 允许 | float | 20 | 4 | 非负 |  | LiquidVolume | 10^4m^3 | 1 | Mass | 10^4t | 填写核实累产凝析油量
T_G_RZ_M | 气藏开发层系月生产数据 | 47 | 注气井总井数 | TOTAL_NUM_G_INJ_WELL | FALSE |  |  |  |  | 允许 | int | [9 empty] | 填写注气井总井数
T_G_RZ_M | 气藏开发层系月生产数据 | 48 | 注气井开井数 | OPEN_NUM_G_INJ_WELL | FALSE |  |  |  |  | 允许 | int | [9 empty] | 填写注气井开井书
T_G_RZ_M | 气藏开发层系月生产数据 | 49 | 平均单井日注气 | D_INJ_G_AVG_WELL | FALSE |  |  |  |  | 允许 | float | 20 | 4 | 非负 |  | GasFlowRate | 10^4sm^3/d |  |  |  | 填写开发层位平均单井日注气
T_G_RZ_M | 气藏开发层系月生产数据 | 50 | 日配注气 | D_INJ_G_PLAN | FALSE |  |  |  |  | 允许 | float | 20 | 4 | 非负 |  | GasFlowRate | 10^4sm^3/d |  |  |  | 填写开发层位中注汽井分配的日注气量
T_G_RZ_M | 气藏开发层系月生产数据 | 51 | 日注气水平 | D_INJ_G_LEVEL | FALSE |  |  |  |  | 允许 | float | 20 | 4 | 非负 |  | GasFlowRate | 10^4sm^3/d |  |  |  | 填写开发层位总所有气井都投产时的注入气量
T_G_RZ_M | 气藏开发层系月生产数据 | 52 | 月注气量 | M_INJ_G | FALSE |  |  |  |  | 允许 | float | 20 | 4 | 非负 |  | MonthlyGasFlowRate | 10^4sm^3/mon |  |  |  | 填写开发层位全月实际注气量
T_G_RZ_M | 气藏开发层系月生产数据 | 53 | 年注气量 | Y_INJ_G | FALSE |  |  |  |  | 允许 | float | 20 | 4 | 非负 |  | AnnualGasFlowRate | 10^8sm^3/a |  |  |  | 填写开发层位全年实际注气量
T_G_RZ_M | 气藏开发层系月生产数据 | 54 | 累积注气量 | CUM_INJ_G | FALSE |  |  |  |  | 允许 | float | 20 | 4 | 非负 |  | GasVolume | 10^8sm^3 |  |  |  | 填写开发层位从投产到目前为止的累积注气量
T_G_RZ_M | 气藏开发层系月生产数据 | 55 | 备注 | REMARK | FALSE |  |  |  |  | 允许 | nvarchar | 2000 | [8 empty] | 填写需要补充说明的内容。
T_G_RZ_Y | 气藏开发层系年生产数据 | 1 | 地质单元ID | GEO_UNIT_ID | TRUE | DESC |  | 地质单元 |  | 不允许 | nvarchar | 50 | [8 empty] | 填写地质单元ID
T_G_RZ_Y | 气藏开发层系年生产数据 | 2 | 地质单元名称 | GEO_UNIT_NAME | FALSE |  |  |  | FALSE | 允许 | nvarchar | 256 | [8 empty] | 填写地质单元名称
T_G_RZ_Y | 气藏开发层系年生产数据 | 3 | 生产年度 | PROD_YEAR | TRUE | DESC |  | 年度 |  | 不允许 | int | 4 | [8 empty] | 填写开发层位ID
T_G_RZ_Y | 气藏开发层系年生产数据 | 4 | 地层ID | L_ID | TRUE | DESC |  | 开发层系 |  | 不允许 | nvarchar | 50 | [8 empty] | 填写开发层位名称
T_G_RZ_Y | 气藏开发层系年生产数据 | 5 | 地层名称 | L_NAME | FALSE |  |  |  | FALSE | 允许 | nvarchar | 256 | [8 empty] | 填写开发层位生产年份
T_G_RZ_Y | 气藏开发层系年生产数据 | 6 | 气田总井数 | WELL_TOTAL_NUM | FALSE |  |  |  |  | 允许 | int | [9 empty] | 填写开发层位投入生产的总井数
T_G_RZ_Y | 气藏开发层系年生产数据 | 7 | 年产气量 | Y_G | FALSE |  |  |  |  | 允许 | float | 20 | 4 | 非负 |  | AnnualGasFlowRate | 10^8sm^3/a |  |  |  | 填写开发层位全年实际采出的气量
T_G_RZ_Y | 气藏开发层系年生产数据 | 8 | 年产水量 | Y_W | FALSE |  |  |  |  | 允许 | float | 20 | 4 | 非负 |  | AnnualVolumetricFlowRate | m^3/a |  |  |  | 填写开发层位全年实际采出的水量
T_G_RZ_Y | 气藏开发层系年生产数据 | 9 | 年产油量 | Y_O | FALSE |  |  |  |  | 允许 | float | 20 | 4 | 非负 |  | AnnualVolumetricFlowRate | m^3/a | 1 | AnnualMassFlowRate | 10^4t/a | 填写开发层位全年实际采出的油量
T_G_RZ_Y | 气藏开发层系年生产数据 | 10 | 累积产气量 | GP | FALSE |  |  |  |  | 允许 | float | 20 | 4 | 非负 |  | GasVolume | 10^8sm^3 |  |  |  | 填写开发层位从投产到目前为止，从地层中采出气的总量
T_G_RZ_Y | 气藏开发层系年生产数据 | 11 | 累积产水量 | WP | FALSE |  |  |  |  | 允许 | float | 20 | 4 | 非负 |  | LiquidVolume | 10^4m^3 |  |  |  | 填写开发层位从产水到目前为止共产出水的总量
T_G_RZ_Y | 气藏开发层系年生产数据 | 12 | 累积产油量 | NP | FALSE |  |  |  |  | 允许 | float | 20 | 4 | 非负 |  | LiquidVolume | 10^4m^3 | 1 | Mass | 10^4t | 填写开发层位从投产到目前为止，从地层中采出油的总量
T_G_RZ_Y | 气藏开发层系年生产数据 | 13 | 地层压力 | FORMA_PRE | FALSE |  |  |  |  | 允许 | float | 20 | 2 | 非负 |  | Pressure | MPa |  |  |  | 填写开发层位的地层压力
T_G_RZ_Y | 气藏开发层系年生产数据 | 14 | 年产凝析油量 | Y_COND_O | FALSE |  |  |  |  | 允许 | float | 20 | 2 | 非负 |  | AnnualVolumetricFlowRate | 10^4m^3/a | 1 | AnnualMassFlowRate | 10^4t/a | 填写年产凝析油量
T_G_RZ_Y | 气藏开发层系年生产数据 | 15 | 累产凝析油量 | CUM_COND_O | FALSE |  |  |  |  | 允许 | float | 20 | 2 | 非负 |  | LiquidVolume | 10^4m^3 | 1 | Mass | 10^4t | 填写累产凝析油量
T_G_RZ_Y | 气藏开发层系年生产数据 | 16 | 年放空气量 | Y_BLOWDOWN_G | FALSE |  |  |  |  | 允许 | float | 20 | 2 | 非负 |  | AnnualGasFlowRate | 10^8sm^3/a |  |  |  | 填写年放空气量
T_G_RZ_Y | 气藏开发层系年生产数据 | 17 | 累放空气量 | CUM_BLOWDOWN_GAS | FALSE |  |  |  |  | 允许 | float | 20 | 2 | 非负 |  | GasVolume | 10^8sm^3 |  |  |  | 填写累放空气量
T_G_RZ_Y | 气藏开发层系年生产数据 | 18 | 采气速度 | G_PROD_RATE | FALSE |  |  |  |  | 允许 | float | 20 | 4 | 0-100 |  | Ratio | % |  |  |  | 填写气田年产油量与地质储量之比，用百分数表示。
T_G_RZ_Y | 气藏开发层系年生产数据 | 19 | 采出程度 | BLOCK_RECOVERY | FALSE |  |  |  |  | 允许 | float | 20 | 2 | 0-100 |  | Ratio | % |  |  |  | 填写目前采收率，指油（气）田某时间的累积产油（气）量占地质储量的百分数。
T_G_RZ_Y | 气藏开发层系年生产数据 | 20 | 备注 | REMARK | FALSE |  |  |  |  | 允许 | nvarchar | 2000 | [8 empty] | 填写需要补充说明的内容。
T_DM_UNIT_CUR_INFOR | 组织管理单位当前基础信息 | 1 | 管理单位标准名称 | DM_UNIT_NAME | FALSE |  |  |  |  | 允许 | nvarchar | 256 | [8 empty] | 填写管理单位标准名称
T_DM_UNIT_CUR_INFOR | 组织管理单位当前基础信息 | 2 | 管理单位简称 | DM_UNIT_ALIAS | FALSE |  |  |  |  | 允许 | nvarchar | 256 | [8 empty] | 填写管理单位简称
T_DM_UNIT_CUR_INFOR | 组织管理单位当前基础信息 | 3 | 管理单位代码 | DM_UNIT_CODE | FALSE |  |  |  | FALSE | 允许 | nvarchar | 256 | [8 empty] | 填写管理单位代码
T_DM_UNIT_CUR_INFOR | 组织管理单位当前基础信息 | 4 | 管理单位ID | DM_UNIT_ID | TRUE | DESC |  | 管理单元 |  | 不允许 | nvarchar | 50 | [8 empty] | 填写管理单位ID，自动生成
T_DM_UNIT_CUR_INFOR | 组织管理单位当前基础信息 | 5 | 管理单位级别ID | LEVEL_ID | FALSE |  |  |  |  | 允许 | nvarchar | 256 | [8 empty] | 填写管理单位级别ID
T_DM_UNIT_CUR_INFOR | 组织管理单位当前基础信息 | 6 | 上级管理单位ID | PARENT_DM_UNIT_ID | FALSE |  |  |  |  | 允许 | nvarchar | 256 | [8 empty] | 填写上级管理单位ID，用来表征管理单位间的隶属关系
T_DM_UNIT_CUR_INFOR | 组织管理单位当前基础信息 | 7 | 更新日期 | UP_DATE | FALSE |  |  |  |  | 允许 | datetime |  |  |  |  | Date | YYYYMMDD |  |  |  | 填写该管理单位当前信息更新日期，一般系统默认，无需填写。
T_DM_UNIT_CUR_INFOR | 组织管理单位当前基础信息 | 8 | 注册日期 | REGI_DATE | FALSE |  |  |  |  | 允许 | datetime |  |  |  |  | Date | YYYYMMDD |  |  |  | 填写该管理单位注册日期，一般系统默认，无需填写。
T_DM_UNIT_CUR_INFOR | 组织管理单位当前基础信息 | 9 | 备注 | REMARK | FALSE |  |  |  |  | 允许 | nvarchar | 2000 | [8 empty] | 填写需要补充说明的内容。
T_DM_UNIT_LC | 管理单位级别代码 | 1 | 管理单位级别标准名称 | LEVEL_NAME | FALSE |  |  |  |  | 允许 | nvarchar | 256 | [8 empty] | 填写管理单位级别标准名称
T_DM_UNIT_LC | 管理单位级别代码 | 2 | 管理单位级别ID | ID | TRUE | DESC |  |  |  | 不允许 | nvarchar | 50 | [8 empty] | 填写管理单位级别ID
T_DM_UNIT_LC | 管理单位级别代码 | 3 | 管理单位级别简称 | LEVEL_ALIAS | FALSE |  |  |  |  | 允许 | nvarchar | 256 | [8 empty] | 填写管理单位级别简称
T_DM_UNIT_LC | 管理单位级别代码 | 4 | 备注 | REMARK | FALSE |  |  |  |  | 允许 | nvarchar | 2000 | [8 empty] | 填写需要补充说明的内容。
T_DM_UNIT_NAME_CHA_CC | 管理单位名称变更类别代码 | 1 | 管理单位名称变更类别 | CATEGORY_NAME | FALSE |  |  |  |  | 允许 | nvarchar | 256 | [8 empty] | 填写管理单位名称变更类别，主要指标准名称和简称两种
T_DM_UNIT_NAME_CHA_CC | 管理单位名称变更类别代码 | 2 | 管理单位名称变更类别代码 | CODE | TRUE | DESC |  |  |  | 不允许 | nvarchar | 50 | [8 empty] | 填写管理单位名称变更类别ID
T_DM_UNIT_NAME_CHA_CC | 管理单位名称变更类别代码 | 3 | 备注 | REMARK | FALSE |  |  |  |  | 允许 | nvarchar | 2000 | [8 empty] | 填写需要补充说明的内容。
T_DB_LC | 开发单元级别代码 | 1 | 地质单元级别标准名称 | LEVEL_NAME | FALSE |  |  |  |  | 允许 | nvarchar | 256 | [8 empty] | 填写地质单元级别标准名称
T_DB_LC | 开发单元级别代码 | 2 | 地质单元级别ID | ID | TRUE | DESC |  |  |  | 不允许 | nvarchar | 50 | [8 empty] | 填写地质单元级别ID
T_DB_LC | 开发单元级别代码 | 3 | 地质单元级别简称 | LEVEL_ALIAS | FALSE |  |  |  |  | 允许 | nvarchar | 256 | [8 empty] | 填写地质单元级别简称
T_DB_LC | 开发单元级别代码 | 4 | 备注 | REMARK | FALSE |  |  |  |  | 允许 | nvarchar | 2000 | [8 empty] | 填写需要补充说明的内容。
T_DB_INFOR_CHA_CC | 开发单元基础信息变更类别代码 | 1 | 地质单元信息变更类别名称 | CATEGORY_NAME | FALSE |  |  |  |  | 允许 | nvarchar | 256 | [8 empty] | 填写地质单元信息变更类别
T_DB_INFOR_CHA_CC | 开发单元基础信息变更类别代码 | 2 | 地质单元信息变更类别代码 | CODE | TRUE | DESC |  |  |  | 不允许 | nvarchar | 50 | [8 empty] | 填写地质单元信息变更类别ID
T_DB_INFOR_CHA_CC | 开发单元基础信息变更类别代码 | 3 | 备注 | REMARK | FALSE |  |  |  |  | 允许 | nvarchar | 2000 | [8 empty] | 填写需要补充说明的内容。
T_DZ_LC | 开发层系级别代码 | 1 | 层位级别标准名称 | LEVEL_NAME | FALSE |  |  |  |  | 允许 | nvarchar | 256 | [8 empty] | 填写层位级别标准名称
T_DZ_LC | 开发层系级别代码 | 2 | 层位级别ID | ID | TRUE | DESC |  |  |  | 不允许 | nvarchar | 50 | [8 empty] | 填写层位级别ID
T_DZ_LC | 开发层系级别代码 | 3 | 层位级别简称 | LEVEL_ALIAS | FALSE |  |  |  |  | 允许 | nvarchar | 256 | [8 empty] | 填写层位级别简称
T_DZ_LC | 开发层系级别代码 | 4 | 备注 | REMARK | FALSE |  |  |  |  | 允许 | nvarchar | 2000 | [8 empty] | 填写需要补充说明的内容。
T_DZ_INFOR_CHA_CC | 开发层系信息变更类别代码 | 1 | 层系信息变更类别名称 | CATEGORY_NAME | FALSE |  |  |  |  | 允许 | nvarchar | 256 | [8 empty] | 填写层系信息变更类别
T_DZ_INFOR_CHA_CC | 开发层系信息变更类别代码 | 2 | 层系信息变更类别代码 | CODE | TRUE | DESC |  |  |  | 不允许 | nvarchar | 50 | [8 empty] | 填写层系信息变更类别ID
T_DZ_INFOR_CHA_CC | 开发层系信息变更类别代码 | 3 | 备注 | REMARK | FALSE |  |  |  |  | 允许 | nvarchar | 2000 | [8 empty] | 填写需要补充说明的内容。
T_WELL_TC | 井型代码 | 1 | 井型标准名称 | WELL_TYPE_NAME | FALSE |  |  |  |  | 允许 | nvarchar | 256 |  | 非负 | [6 empty] | 井型标准名称
T_WELL_TC | 井型代码 | 2 | 井型代码 | CODE | TRUE | DESC |  |  |  | 不允许 | nvarchar | 50 |  | 非负 | [6 empty] | 井型代码
T_WELL_TC | 井型代码 | 3 | 井型ID | ID | FALSE |  |  |  |  | 允许 | nvarchar | 256 | [8 empty] | 井型ID，井型唯一标识
T_WELL_TC | 井型代码 | 4 | 备注 | REMARK | FALSE |  |  |  |  | 允许 | nvarchar | 2000 | [8 empty] | 填写需要补充说明的内容。
T_WELL_CC | 井别代码 | 1 | 井别名称 | WELL_CATEGORY_NAME | FALSE |  |  |  |  | 允许 | nvarchar | 256 |  | 非负 | [6 empty] | 井别名称
T_WELL_CC | 井别代码 | 2 | 井别代码 | CODE | TRUE | DESC |  |  |  | 不允许 | nvarchar | 50 |  | 非负 | [6 empty] | 井别代码
T_WELL_CC | 井别代码 | 3 | 井别ID | ID | FALSE |  |  |  |  | 允许 | nvarchar | 256 | [8 empty] | 井别ID，井别唯一标识
T_WELL_CC | 井别代码 | 4 | 备注 | REMARK | FALSE |  |  |  |  | 允许 | nvarchar | 2000 | [8 empty] | 填写需要补充说明的内容。
T_WELL_PMC | 采油气方式代码 | 1 | 采油气方式标准名称 | PM_NAME | FALSE |  |  |  |  | 允许 | nvarchar | 256 | [8 empty] | 填写采油气方式标准名称
T_WELL_PMC | 采油气方式代码 | 2 | 采油气方式代码 | CODE | TRUE | DESC |  |  |  | 不允许 | nvarchar | 50 | [8 empty] | 填写采油气方式代码
T_WELL_PMC | 采油气方式代码 | 3 | 采油气方式ID | ID | FALSE |  |  |  |  | 允许 | nvarchar | 256 | [8 empty] | 填写采油气方式ID
T_WELL_PMC | 采油气方式代码 | 4 | 备注 | REMARK | FALSE |  |  |  |  | 允许 | nvarchar | 2000 | [8 empty] | 填写需要补充说明的内容。
T_WELL_IWMC | 注水方式代码 | 1 | 注水方式标准名称 | IWM_NAME | FALSE |  |  |  |  | 允许 | nvarchar | 256 | [8 empty] | 全井/分层注水方式的精确描述
T_WELL_IWMC | 注水方式代码 | 2 | 注水方式代码 | CODE | TRUE | DESC |  |  |  | 不允许 | nvarchar | 50
T_WELL_IWMC | 注水方式代码 | 3 | 注水方式ID | ID | FALSE |  |  |  |  | 允许 | nvarchar | 256
T_WELL_IWMC | 注水方式代码 | 4 | 备注 | REMARK | FALSE |  |  |  |  | 允许 | nvarchar | 2000 | [8 empty] | 填写需要补充说明的内容。
T_WELL_INFOR_CHA_CC | 井基础信息变更类别代码 | 1 | 井信息变更类别名称 | CATEGORY_NAME | FALSE |  |  |  |  | 允许 | nvarchar | 256 | [8 empty] | 填写井信息变更类别
T_WELL_INFOR_CHA_CC | 井基础信息变更类别代码 | 2 | 井信息变更类别代码 | CODE | TRUE | DESC |  |  |  | 不允许 | nvarchar | 50 | [8 empty] | 填写井信息变更类别ID
T_WELL_INFOR_CHA_CC | 井基础信息变更类别代码 | 3 | 备注 | REMARK | FALSE |  |  |  |  | 允许 | nvarchar | 2000 | [8 empty] | 填写需要补充说明的内容。
T_WELL_CASING_TC | 钻井完井套管层序类型代码 | 1 | 套管层序类型名称 | TYPE_NAME | FALSE |  |  |  |  | 允许 | nvarchar | 256 |  | 非负 | [6 empty] | 套管层序名称，按表层套管、技术套管、油层套管分
T_WELL_CASING_TC | 钻井完井套管层序类型代码 | 2 | 套管层序类型代码 | CODE | TRUE | DESC |  |  |  | 不允许 | nvarchar | 50 |  | 非负 | [6 empty] | 套管类型代码
T_WELL_CASING_TC | 钻井完井套管层序类型代码 | 3 | 备注 | REMARK | FALSE |  |  |  |  | 允许 | nvarchar | 2000 | [8 empty] | 填写需要补充说明的内容。
T_PERFOR_TC | 井射孔方式代码 | 1 | 射孔方式标准名称 | PERFOR_METHOD_NAME | FALSE |  |  |  |  | 允许 | nvarchar | 256 |  | 非负 | [6 empty] | 射孔方式标准名称
T_PERFOR_TC | 井射孔方式代码 | 2 | 射孔方式代码 | PERFOR_METHOD_CODE | TRUE | DESC |  |  |  | 不允许 | nvarchar | 50 |  | 非负 | [6 empty] | 射孔方式代码
T_PERFOR_TC | 井射孔方式代码 | 3 | 射孔方式ID | ID | FALSE |  |  |  |  | 允许 | nvarchar | 256 | [8 empty] | 射孔方式ID，唯一标识
T_PERFOR_TC | 井射孔方式代码 | 4 | 备注 | REMARK | FALSE |  |  |  |  | 允许 | nvarchar | 2000 | [8 empty] | 填写需要补充说明的内容。
T_STIMU_C | 措施代码 | 1 | 措施名称 | STIMU_NAME | FALSE |  |  |  |  | 允许 | nvarchar | 256
T_STIMU_C | 措施代码 | 2 | 措施代码 | CODE | TRUE | DESC |  |  |  | 不允许 | nvarchar | 50
T_STIMU_C | 措施代码 | 3 | 备注 | REMARK | FALSE |  |  |  |  | 允许 | nvarchar | 2000 | [8 empty] | 填写需要补充说明的内容。
T_WELL_RESE_CHARACTER | 单井油藏特性参数 | 1 | 井ID | WELL_ID | TRUE | DESC |  | 井 |  | 不允许 | nvarchar | 50 | [8 empty] | 井ID标识，非限定唯一，油田范围内唯一
T_WELL_RESE_CHARACTER | 单井油藏特性参数 | 2 | 井号名称 | WELL_NAME | FALSE |  |  |  | FALSE | 允许 | nvarchar | 256 |  | 非负
T_WELL_RESE_CHARACTER | 单井油藏特性参数 | 3 | 确认日期 | AFFIRM_DATE | TRUE | DESC |  | 日期 |  | 不允许 | datetime |  |  |  |  | Date | YYYYMMDD |  |  |  | 填写数据确认日期。
T_WELL_RESE_CHARACTER | 单井油藏特性参数 | 4 | 有效日期 | VALID_DATE | FALSE |  |  |  |  | 允许 | datetime |  |  |  |  | Date | YYYYMMDD |  |  |  | 填写数据的有效截至日期
T_WELL_RESE_CHARACTER | 单井油藏特性参数 | 5 | 生产地层备注 | L_REMARK | FALSE |  |  |  |  | 允许 | nvarchar | 256 | [8 empty] | 井钻遇小层的名称
T_WELL_RESE_CHARACTER | 单井油藏特性参数 | 6 | 油藏压力 | RESE_PRE | FALSE |  |  |  |  | 允许 | float | 20 | 2 | 非负 |  | Pressure | MPa |  |  |  | 填写地层压力
T_WELL_RESE_CHARACTER | 单井油藏特性参数 | 7 | 油藏温度 | RESE_TEM | FALSE |  |  |  |  | 允许 | float | 20 | 2 | 非负 |  | Temperature | C |  |  |  | 填写地层温度
T_WELL_RESE_CHARACTER | 单井油藏特性参数 | 8 | 地层底垂深 | L_BOTTOM_VD | FALSE |  |  |  |  | 允许 | float | 20 | 2 | 非负 |  | Length | m |  |  |  | 地层的底部垂直深度
T_WELL_RESE_CHARACTER | 单井油藏特性参数 | 9 | 地层垂厚 | L_THIC_V | FALSE |  |  |  |  | 允许 | float | 20 | 2 | 非负 |  | Length | m |  |  |  | 地层的垂直厚度
T_WELL_RESE_CHARACTER | 单井油藏特性参数 | 10 | 孔隙度 | PORO | FALSE |  |  |  |  | 允许 | float | 20 | 2 | 0-100 |  | Ratio | % |  |  |  | 地层孔隙度
T_WELL_RESE_CHARACTER | 单井油藏特性参数 | 11 | 渗透率 | PER | FALSE |  |  |  |  | 允许 | float | 20 | 2 | 非负 |  | Permeability | mD |  |  |  | 地层渗透率
T_WELL_RESE_CHARACTER | 单井油藏特性参数 | 11 | 压力系数 | PRESS_FACTOR | FALSE |  |  |  |  | 允许 | float | 20 | 2 | 非负 | [6 empty] | 地层渗透率
T_WELL_RESE_CHARACTER | 单井油藏特性参数 | 12 | 含油饱和度 | O_SAT | FALSE |  |  |  |  | 允许 | float | 20 | 2 | 0-100 |  | Ratio | % |  |  |  | 地层含油饱和度
T_WELL_RESE_CHARACTER | 单井油藏特性参数 | 13 | 含气饱和度 | G_SAT | FALSE |  |  |  |  | 允许 | float | 20 | 2 | 0-100 |  | Ratio | % |  |  |  | 地层含气饱和度
T_WELL_RESE_CHARACTER | 单井油藏特性参数 | 14 | 含水饱和度 | W_SAT | FALSE |  |  |  |  | 允许 | float | 20 | 2 | 0-100 |  | Ratio | % |  |  |  | 地层含水饱和度
T_WELL_RESE_CHARACTER | 单井油藏特性参数 | 15 | 控制储量 | CONTROL_RESE | FALSE |  |  |  |  | 允许 | float | 20 | 4 | 非负 |  | LiquidVolume | 10^4m^3 | 0 | Mass | 10^4t | 填写控制储量
T_WELL_RESE_CHARACTER | 单井油藏特性参数 | 16 | 地温梯度 | GRADE_TEM | FALSE |  |  |  |  | 允许 | float | 20 | 2 | 非负 |  | TemperatureGradient | C/100m |  |  |  | 填写井地温梯度
T_WELL_RESE_CHARACTER | 单井油藏特性参数 | 17 | 泄油半径 | DRAINAGE_RADIUS | FALSE |  |  |  |  | 允许 | float | 20 | 2 |  |  | Length | m |  |  |  | 填写泄油半径
T_WELL_RESE_CHARACTER | 单井油藏特性参数 | 18 | 井径 | WELL_RADIUS | FALSE |  |  |  |  | 允许 | float | 20 | 2 |  |  | Length | m |  |  |  | 填写井半径
T_WELL_RESE_CHARACTER | 单井油藏特性参数 | 19 | 油气层中深 | RESE_DEPTH | FALSE |  |  |  |  | 允许 | float | 20 | 2 | 非负 |  | Length | m |  |  |  | 填写取样井油层中深
T_WELL_RESE_CHARACTER | 单井油藏特性参数 | 21 | 有效厚度 | NETSAND_THIC | FALSE |  |  |  |  | 允许 | float | 20 | 2 |  |  | Length | m |  |  |  | 填写有效厚度
T_WELL_RESE_CHARACTER | 单井油藏特性参数 | 24 | 备注 | REMARK | FALSE |  |  |  |  | 允许 | nvarchar | 2000 | [8 empty] | 填写需要补充说明的内容。
T_OW_GROUP_L_RELA | 采油井中心井组小层对应关系 | 1 | 中心油井ID | OW_ID | TRUE | DESC |  | 井 |  | 不允许 | nvarchar | 50 | [8 empty] | 填写中心油井井名代码
T_OW_GROUP_L_RELA | 采油井中心井组小层对应关系 | 2 | 中心油井井号 | OW_NAME | FALSE |  |  |  | FALSE | 允许 | nvarchar | 256 | [8 empty] | 填写中心油井井号
T_OW_GROUP_L_RELA | 采油井中心井组小层对应关系 | 3 | 中心井地层ID | OW_L_ID | FALSE |  |  |  |  | 不允许 | nvarchar | 256 | [8 empty] | 填写中心井小层代码
T_OW_GROUP_L_RELA | 采油井中心井组小层对应关系 | 4 | 连通水井ID | INJWW_ID | TRUE | DESC |  | 井 |  | 不允许 | nvarchar | 50 | [8 empty] | 填写连通水井井名代码
T_OW_GROUP_L_RELA | 采油井中心井组小层对应关系 | 5 | 连通水井井号 | INJWW_NAME | FALSE |  |  |  | FALSE | 允许 | nvarchar | 256 | [8 empty] | 填写连通水井井号
T_OW_GROUP_L_RELA | 采油井中心井组小层对应关系 | 6 | 连通水井地层ID | INJW_L_ID | TRUE | DESC |  |  |  | 不允许 | nvarchar | 50 | [8 empty] | 填写连通水井层位序号
T_OW_GROUP_L_RELA | 采油井中心井组小层对应关系 | 7 | 起用日期 | BEGIN_DATE | TRUE | DESC |  | 日期 |  | 不允许 | datetime |  |  |  |  | Date | YYYYMMDD |  |  |  | 填写起用日期
T_OW_GROUP_L_RELA | 采油井中心井组小层对应关系 | 8 | 止用日期 | END_DATE | FALSE |  |  |  |  | 允许 | datetime |  |  |  |  | Date | YYYYMMDD |  |  |  | 填写止用日期
T_OW_GROUP_L_RELA | 采油井中心井组小层对应关系 | 9 | 备注 | REMARK | FALSE |  |  |  |  | 允许 | nvarchar | 2000 | [8 empty] | 填写需要补充说明的内容。
T_PROD_TRACER | 示踪剂采出检测 | 1 | 井ID | WELL_ID | TRUE | DESC |  | 井 |  | 不允许 | nvarchar | 50 | [8 empty] | ID号自动生成，用来表征井的唯一性，不可重复。
T_PROD_TRACER | 示踪剂采出检测 | 2 | 井号 | WELL_NAME | FALSE |  |  |  |  | 允许 | nvarchar | 256 | [8 empty] | 填写井的标准名称
T_PROD_TRACER | 示踪剂采出检测 | 3 | 取样日期 | SAMPLING_DATE | FALSE |  |  |  |  | 允许 | datetime | 256 |  |  |  | Date | YYYYMMDD |  |  |  | 填写取样日期
T_PROD_TRACER | 示踪剂采出检测 | 4 | 分析日期 | ANALYSE_DATE | FALSE |  |  |  |  | 允许 | datetime | 256 |  |  |  | Date | YYYYMMDD |  |  |  | 填写分析日期
T_PROD_TRACER | 示踪剂采出检测 | 5 | 示踪剂代码 | CODE_TRACER | TRUE | DESC |  |  |  | 不允许 | nvarchar | 50 | [8 empty] | 填写示踪剂代码
T_PROD_TRACER | 示踪剂采出检测 | 6 | 示踪剂浓度 | MIC_TRACER | FALSE |  |  |  |  | 允许 | float | 20 | 2 | 非负 |  | Concentration | mg/L |  |  |  | 填写示踪剂浓度
T_PROD_TRACER | 示踪剂采出检测 | 7 | 见剂日期 | FIND_DATE | TRUE | DESC |  | 日期 |  | 不允许 | datetime | 256 |  |  |  | Date | YYYYMMDD |  |  |  | 填写见剂时间
T_PROD_TRACER | 示踪剂采出检测 | 8 | 备注 | REMARK | FALSE |  |  |  |  | 允许 | nvarchar | 2000 | [8 empty] | 填写备注
T_INJ_TRACER | 示踪剂注入数据 | 1 | 井ID | WELL_ID | TRUE | DESC |  | 井 |  | 不允许 | nvarchar | 50 | [8 empty] | ID号自动生成，用来表征井的唯一性，不可重复。
T_INJ_TRACER | 示踪剂注入数据 | 2 | 井号 | WELL_NAME | FALSE |  |  |  |  | 允许 | nvarchar | 256 | [8 empty] | 填写井的标准名称
T_INJ_TRACER | 示踪剂注入数据 | 3 | 注入方式 | IWM | FALSE |  |  |  |  | 允许 | nvarchar | 256 | [8 empty] | 填写注入方式
T_INJ_TRACER | 示踪剂注入数据 | 4 | 开注日期 | BEGIN_DATE | TRUE | DESC |  | 日期 |  | 不允许 | datetime | 256 |  |  |  | Date | YYYYMMDD |  |  |  | 填写开始注入的日期
T_INJ_TRACER | 示踪剂注入数据 | 5 | 结束日期 | ENDING_DATE | FALSE |  |  |  |  | 允许 | datetime | 256 |  |  |  | Date | YYYYMMDD |  |  |  | 填写结束日期
T_INJ_TRACER | 示踪剂注入数据 | 6 | 注入压力 | INJ_PRE | FALSE |  |  |  |  | 允许 | float | 20 | 2 | 非负 |  | Pressure | MPa |  |  |  | 填写注入压力
T_INJ_TRACER | 示踪剂注入数据 | 7 | 注入量 | INJ_RATE | FALSE |  |  |  |  | 允许 | float | 20 | 2 | 非负 |  | DailyVolumetricFlowRate | m^3/d |  |  |  | 填写注入量
T_INJ_TRACER | 示踪剂注入数据 | 8 | 示踪剂代码 | CODE_TRACER | TRUE | DESC |  |  |  | 不允许 | nvarchar | 50 | [8 empty] | 填写示踪剂代码
T_INJ_TRACER | 示踪剂注入数据 | 9 | 示踪剂浓度 | DENS_TRACER | FALSE |  |  |  |  | 允许 | float | 20 | 2 | 非负 |  | Concentration | mg/L |  |  |  | 填写示踪剂浓度
T_INJ_TRACER | 示踪剂注入数据 | 10 | 备注 | REMARK | FALSE |  |  |  |  | 允许 | nvarchar | 2000 | [8 empty] | 填写备注
R_OW_STIMU_STATS | 采油井措施效果统计报表 | 1 | 井ID | WELL_ID | TRUE | DESC |  | 井 |  | 不允许 | nvarchar | 50 | [8 empty] | ID号自动生成，用来表征井的唯一性，不可重复。
R_OW_STIMU_STATS | 采油井措施效果统计报表 | 2 | 井号名称 | WELL_NAME | FALSE |  |  |  |  | 允许 | nvarchar | 50 | [8 empty] | 填写井标准名称
R_OW_STIMU_STATS | 采油井措施效果统计报表 | 3 | 措施代码 | STIMU_CODE | TRUE | DESC |  |  |  | 不允许 | nvarchar | 50 | [8 empty] | 填写措施类别
R_OW_STIMU_STATS | 采油井措施效果统计报表 | 4 | 措施开始日期 | BEGIN_DATE | TRUE | DESC |  | 日期 |  | 不允许 | datetime | 50 |  |  |  | Date | YYYYMMDD |  |  |  | 填写措施开始日期
R_OW_STIMU_STATS | 采油井措施效果统计报表 | 5 | 措施结束日期 | END_DATE | FALSE |  |  |  |  | 允许 | datetime | 50 |  |  |  | Date | YYYYMMDD |  |  |  | 填写措施结束日期
R_OW_STIMU_STATS | 采油井措施效果统计报表 | 6 | 措施前月产油量 | BEF_M_OIL_PRO | FALSE |  |  |  |  | 允许 | float | 20 |  |  |  | MonthlyVolumetricFlowRate | m^3/mon | 1 | MonthlyMassFlowRate | t/mon | 由软件计算得到措施前日产油量
R_OW_STIMU_STATS | 采油井措施效果统计报表 | 7 | 措施前月产气量 | BEF_M_GAS_PRO | FALSE |  |  |  |  | 允许 | float | 20 |  |  |  | MonthlyGasFlowRate | 10^4sm^3/mon |  |  |  | 由软件计算得到措施前日产气量
R_OW_STIMU_STATS | 采油井措施效果统计报表 | 8 | 措施前月产水量 | BEF_M_WATER_PRO | FALSE |  |  |  |  | 允许 | float | 20 |  |  |  | MonthlyVolumetricFlowRate | m^3/mon | 1 | MonthlyMassFlowRate | t/mon | 由软件计算得到措施前日产水量
R_OW_STIMU_STATS | 采油井措施效果统计报表 | 9 | 措施后月产油量 | AFTER_M_OIL_PRO | FALSE |  |  |  |  | 允许 | float | 20 |  |  |  | MonthlyVolumetricFlowRate | m^3/mon | 1 | MonthlyMassFlowRate | t/mon | 由软件计算得到措施后日产油量
R_OW_STIMU_STATS | 采油井措施效果统计报表 | 10 | 措施后月产气量 | AFTER_M_GAS_PRO | FALSE |  |  |  |  | 允许 | float | 20 |  |  |  | MonthlyGasFlowRate | 10^4sm^3/mon |  |  |  | 由软件计算得到措施后日产气量
R_OW_STIMU_STATS | 采油井措施效果统计报表 | 11 | 措施后月产水量 | AFTER_M_WATER_PRO | FALSE |  |  |  |  | 允许 | float | 20 |  |  |  | MonthlyVolumetricFlowRate | m^3/mon | 1 | MonthlyMassFlowRate | t/mon | 由软件计算得到措施后日产水量
R_OW_STIMU_STATS | 采油井措施效果统计报表 | 12 | 措施后初期月增油 | INI_INCRE_OIL_M | FALSE |  |  |  |  | 允许 | float | 20 | 2 | 非负 |  | MonthlyVolumetricFlowRate | m^3/mon | 1 | MonthlyMassFlowRate | t/mon | 由软件计算得到措施后初期增产
R_OW_STIMU_STATS | 采油井措施效果统计报表 | 13 | 措施见效日期 | EFFECTIVE_DATE | FALSE |  |  |  |  | 允许 | datetime | 50 |  |  |  | Date | YYYYMMDD |  |  |  | 由软件计算得到措施失效日期
R_OW_STIMU_STATS | 采油井措施效果统计报表 | 14 | 措施失效日期 | FAIL_DATE | FALSE |  |  |  |  | 允许 | datetime | 50 |  |  |  | Date | YYYYMMDD |  |  |  | 由软件计算得到措施失效日期
R_OW_STIMU_STATS | 采油井措施效果统计报表 | 15 | 当年有效期 | CUR_YR_EFFEC_DAYS | FALSE |  |  |  |  | 允许 | float | 20 |  |  |  | Time | d |  |  |  | 由软件计算得到当年有效期
R_OW_STIMU_STATS | 采油井措施效果统计报表 | 16 | 有效期 | EFFEC_DAYS | FALSE |  |  |  |  | 允许 | float | 20 |  |  |  | Time | d |  |  |  | 由软件计算得到有效期
R_OW_STIMU_STATS | 采油井措施效果统计报表 | 17 | 当年增油量 | CUR_YR_CUM_OIL_INCR | FALSE |  |  |  |  | 允许 | float | 20 |  |  |  | LiquidVolume | m^3 | 1 | Mass | t | 由软件计算得到当年增油量
R_OW_STIMU_STATS | 采油井措施效果统计报表 | 18 | 当年增气量 | CUR_YR_CUM_GAS_INCR | FALSE |  |  |  |  | 允许 | float | 20 |  |  |  | GasVolume | 10^4sm^3 |  |  |  | 由软件计算得到当年增气量
R_OW_STIMU_STATS | 采油井措施效果统计报表 | 19 | 累积增油量 | CUM_OIL_INCR | FALSE |  |  |  |  | 允许 | float | 20 |  |  |  | LiquidVolume | m^3 | 1 | Mass | t | 由软件计算得到累积增油量
R_OW_STIMU_STATS | 采油井措施效果统计报表 | 20 | 累积增气量 | CUM_GAS_INCR | FALSE |  |  |  |  | 允许 | float | 20 |  |  |  | GasVolume | 10^4sm^3 |  |  |  | 由软件计算得到累积增气量
R_OW_STIMU_STATS | 采油井措施效果统计报表 | 21 | 措施前初始月递减产量 | BEF_PRO_M | FALSE |  |  |  |  | 允许 | float | 20 |  |  |  | MonthlyVolumetricFlowRate | m^3/mon | 1 | MonthlyMassFlowRate | t/mon | 由软件计算得到措施前初始递减产量
R_OW_STIMU_STATS | 采油井措施效果统计报表 | 22 | 措施前初始月递减率 | BEF_DR_M | FALSE |  |  |  |  | 允许 | float | 20 |  |  |  | DeclineRate1 | 1/mon |  |  |  | 由软件计算得到措施前初始递减率
R_OW_STIMU_STATS | 采油井措施效果统计报表 | 23 | 措施前月递减指数 | BEF_DI_M | FALSE |  |  |  |  | 允许 | float | 20 |  |  |  | Ratio | Frac. |  |  |  | 由软件计算得到措施前递减指数
R_OW_STIMU_STATS | 采油井措施效果统计报表 | 24 | 预测当年增油 | PRED_CUR_YR_CUM_OIL_INCR | FALSE |  |  |  |  | 允许 | float | 20 |  |  |  | LiquidVolume | m^3 | 1 | Mass | t | 由软件计算得到预测当年增油
R_OW_STIMU_STATS | 采油井措施效果统计报表 | 25 | 预测当年增气 | PRED_CUR_YR_CUM_GAS_INCR | FALSE |  |  |  |  | 允许 | float | 20 |  |  |  | GasVolume | 10^4sm^3 |  |  |  | 由软件计算得到预测当年增气
R_OW_STIMU_STATS | 采油井措施效果统计报表 | 26 | 预测累增油 | PRED_CUM_OIL_INCR | FALSE |  |  |  |  | 允许 | float | 20 |  |  |  | LiquidVolume | m^3 | 1 | Mass | t | 由软件计算得到预测累增油
R_OW_STIMU_STATS | 采油井措施效果统计报表 | 27 | 预测累增气 | PRED_CUM_GAS_INCR | FALSE |  |  |  |  | 允许 | float | 20 |  |  |  | GasVolume | 10^4sm^3 |  |  |  | 由软件计算得到预测累增气
R_OW_STIMU_STATS | 采油井措施效果统计报表 | 28 | 预测失效日期 | PRED_FAIL_DATE | FALSE |  |  |  |  | 允许 | datetime | 50 |  |  |  | Date | YYYYMMDD |  |  |  | 由软件计算得到预测失效日期
R_OW_STIMU_STATS | 采油井措施效果统计报表 | 29 | 预测有效期 | PRED_EFFEC_DAYS | FALSE |  |  |  |  | 允许 | float | 20 |  |  |  | Time | d |  |  |  | 由软件计算得到预测有效期
R_OW_STIMU_STATS | 采油井措施效果统计报表 | 30 | 措施后初始月递减产量 | AFTER_PRO_M | FALSE |  |  |  |  | 允许 | float | 20 |  |  |  | MonthlyVolumetricFlowRate | m^3/mon | 1 | MonthlyMassFlowRate | t/mon | 由软件计算得到措施后初始递减产量
R_OW_STIMU_STATS | 采油井措施效果统计报表 | 31 | 措施后初始月递减率 | AFTER_DR_M | FALSE |  |  |  |  | 允许 | float | 20 |  |  |  | DeclineRate1 | 1/mon |  |  |  | 由软件计算得到措施后初始递减率
R_OW_STIMU_STATS | 采油井措施效果统计报表 | 32 | 措施后月递减指数 | AFTER_DI_M | FALSE |  |  |  |  | 允许 | float | 20 |  |  |  | Ratio | Frac. |  |  |  | 由软件计算得到措施后递减指数
R_OW_STIMU_STATS | 采油井措施效果统计报表 | 33 | 措施前拟合开始时间 | BEF_FIT_BEGIN_DATE | FALSE |  |  |  |  | 允许 | datetime | 50 |  |  |  | Date | YYYYMMDD
R_OW_STIMU_STATS | 采油井措施效果统计报表 | 34 | 措施前拟合结束时间 | BEF_FIT_END_DATE | FALSE |  |  |  |  | 允许 | datetime | 50 |  |  |  | Date | YYYYMMDD
R_OW_STIMU_STATS | 采油井措施效果统计报表 | 35 | 措施后拟合开始时间 | AFTER_FIT_BEGIN_DATE | FALSE |  |  |  |  | 允许 | datetime | 50 |  |  |  | Date | YYYYMMDD
R_OW_STIMU_STATS | 采油井措施效果统计报表 | 36 | 措施后拟合结束时间 | AFTER_FIT_END_DATE | FALSE |  |  |  |  | 允许 | datetime | 50 |  |  |  | Date | YYYYMMDD
R_OW_STIMU_STATS | 采油井措施效果统计报表 | 37 | 预测段拟合开始时间 | FORCS_FIT_BEGIN_DATE | FALSE |  |  |  |  | 允许 | datetime | 50 |  |  |  | Date | YYYYMMDD
R_OW_STIMU_STATS | 采油井措施效果统计报表 | 38 | 预测段拟合结束时间 | FORCS_FIT_END_DATE | FALSE |  |  |  |  | 允许 | datetime | 50 |  |  |  | Date | YYYYMMDD
R_OW_STIMU_STATS | 采油井措施效果统计报表 | 39 | 预测段初始月递减产量 | FORCS_PRO_M | FALSE |  |  |  |  | 允许 | float | 20 |  |  |  | MonthlyVolumetricFlowRate | m^3/mon | 1 | MonthlyMassFlowRate | t/mon | 由软件计算得到措施后初始递减产量
R_OW_STIMU_STATS | 采油井措施效果统计报表 | 40 | 预测段初始月递减率 | FORCS_DR_M | FALSE |  |  |  |  | 允许 | float | 20 |  |  |  | DeclineRate1 | 1/mon |  |  |  | 由软件计算得到措施后初始递减率
R_OW_STIMU_STATS | 采油井措施效果统计报表 | 41 | 预测段月递减指数 | FORCS_DI_M | FALSE |  |  |  |  | 允许 | float | 20 |  |  |  | Ratio | Frac. |  |  |  | 由软件计算得到措施后递减指数
R_OW_STIMU_STATS | 采油井措施效果统计报表 | 42 | 截止目前失效标志 | FAIL_FLAG | FALSE |  |  |  |  | 允许 | int | 4
R_OIL_STIMU_M | 采油井措施月增油统计报表 | 1 | 井ID | WELL_ID | TRUE | DESC |  | 井 |  | 不允许 | nvarchar | 50 | [8 empty] | ID号自动生成，用来表征井的唯一性，不可重复。
R_OIL_STIMU_M | 采油井措施月增油统计报表 | 2 | 井号名称 | WELL_NAME | TRUE | DESC |  |  |  | 不允许 | nvarchar | 50 | [8 empty] | 填写井标准名称
R_OIL_STIMU_M | 采油井措施月增油统计报表 | 3 | 措施代码 | STIMU_CODE | TRUE | DESC |  |  |  | 不允许 | nvarchar | 50 | [8 empty] | 填写措施类别
R_OIL_STIMU_M | 采油井措施月增油统计报表 | 4 | 措施开始日期 | BEGIN_DATE | TRUE | DESC |  | 日期 |  | 不允许 | datetime | 50 |  |  |  | Date | YYYYMMDD |  |  |  | 填写措施开始日期
R_OIL_STIMU_M | 采油井措施月增油统计报表 | 5 | 增油年月 | OIL_INCR_DATE | FALSE |  |  |  |  | 允许 | int | 50 |  |  |  | YearMonth | YYYYMM |  |  |  | 由软件计算得到增油年月
R_OIL_STIMU_M | 采油井措施月增油统计报表 | 6 | 月增油量 | M_OIL_INCR | FALSE |  |  |  |  | 允许 | float | 20 |  |  |  | MonthlyVolumetricFlowRate | m^3/mon | 1 | MonthlyMassFlowRate | t/mon | 由软件计算得到月增油量
R_OIL_STIMU_M | 采油井措施月增油统计报表 | 7 | 月增气量 | M_GAS_INCR | FALSE |  |  |  |  | 允许 | float | 20 |  |  |  | MonthlyGasFlowRate | 10^4sm^3/mon |  |  |  | 由软件计算得到月增油量
R_OIL_STIMU_M | 采油井措施月增油统计报表 | 8 | 是否为预测值 | IS_PREDICTED | FALSE |  |  |  |  | 允许 | bit | 1 |  | 0或1
T_WELL_STIMU_REC | 单井措施记录表 | 1 | 井ID | WELL_ID | TRUE | DESC |  | 井 |  | 不允许 | nvarchar | 50 | [8 empty] | ID号自动生成，用来表征井的唯一性，不可重复。
T_WELL_STIMU_REC | 单井措施记录表 | 2 | 措施代码 | STIMU_CODE | TRUE | DESC |  |  |  | 不允许 | nvarchar | 256 | [8 empty] | 填写措施代码
T_WELL_STIMU_REC | 单井措施记录表 | 3 | 措施开始日期 | BEGIN_DATE | TRUE | DESC |  |  |  | 不允许 | datetime | 50 |  |  |  | Date | YYYYMMDD |  |  |  | 填写措施开始施工时间
T_WELL_STIMU_REC | 单井措施记录表 | 4 | 井号名称 | WELL_NAME | FALSE |  |  |  |  | 允许 | nvarchar | 256 | [8 empty] | 填写井名
T_WELL_STIMU_REC | 单井措施记录表 | 5 | 措施结束日期 | END_DATE | FALSE |  |  |  |  | 允许 | datetime | 50 |  |  |  | Date | YYYYMMDD |  |  |  | 填写措施施工结束时间
T_WELL_STIMU_REC | 单井措施记录表 | 6 | 措施前日产油 | D_OIL_BEF | FALSE |  |  |  |  | 允许 | float | 20 | 4 |  |  | DailyVolumetricFlowRate | m^3/d |  |  |  | 填写措施前日产油
T_WELL_STIMU_REC | 单井措施记录表 | 7 | 措施前日产气 | D_GAS_BEF | FALSE |  |  |  |  | 允许 | float | 20 | 4 |  |  | GasFlowRate | sm^3/d |  |  |  | 填写措施前日产气
T_WELL_STIMU_REC | 单井措施记录表 | 8 | 措施前日产水 | D_WATER_BEF | FALSE |  |  |  |  | 允许 | float | 20 | 4 |  |  | DailyVolumetricFlowRate | m^3/d |  |  |  | 填写措施前日产水
T_WELL_STIMU_REC | 单井措施记录表 | 9 | 措施前日注水 | D_WATER_INJ_BEF | FALSE |  |  |  |  | 允许 | float | 20 | 4 |  |  | DailyVolumetricFlowRate | m^3/d |  |  |  | 填写措施前日注水
T_WELL_STIMU_REC | 单井措施记录表 | 10 | 措施费用 | COST | FALSE |  |  |  |  | 允许 | float | 20 | 4 |  |  | Price | 10^4Yuan |  |  |  | 填写措施费用
T_WELL_STIMU_REC | 单井措施记录表 | 11 | 增量成本 | INCR_COST | FALSE |  |  |  |  | 允许 | float | 20 | 4 |  |  | PriceVolume | Yuan/m^3 |  | PriceQuality | Yuan/t | 填写增量成本
T_WELL_STIMU_REC | 单井措施记录表 | 12 | 备注 | REMARK | FALSE |  |  |  |  | 允许 | nvarchar | 20 | 4
T_WELL_SAMPLE | 单井影响因素 | 1 | 井ID | WELL_ID | TRUE | DESC |  | 井 |  | 不允许 | nvarchar | 50 | [8 empty] | ID号自动生成，用来表征井的唯一性，不可重复。
T_WELL_SAMPLE | 单井影响因素 | 2 | 井号名称 | WELL_NAME | FALSE | DESC |  |  |  | 不允许 | nvarchar | 50 | [8 empty] | 填写井标准名称
T_WELL_SAMPLE | 单井影响因素 | 3 | 措施开始日期 | BEGIN_DATE | TRUE | DESC |  |  |  | 不允许 | datetime | 50 |  |  |  | Date | YYYYMMDD |  |  |  | 填写措施开始施工时间
T_WELL_SAMPLE | 单井影响因素 | 3 | 措施代码 | STIMU_CODE | TRUE | DESC |  |  |  | 不允许 | nvarchar | 50 | [8 empty] | 填写措施类别
T_WELL_SAMPLE | 单井影响因素 | 4 | 孔隙度 | PORO | FALSE |  |  |  |  | 允许 | float | 20 | 2 | 0-100 |  | Ratio | % |  |  |  | 地层孔隙度
T_WELL_SAMPLE | 单井影响因素 | 6 | 压力系数 | PRESS_FACTOR | FALSE |  |  |  |  | 允许 | float | 20 | 2 | 非负 | [6 empty] | 地层渗透率
T_WELL_SAMPLE | 单井影响因素 | 7 | 堵剂用量 | PLUG_ANGENT | FALSE
T_WELL_SAMPLE | 单井影响因素 | 8 | 地层厚度 | L_THIC_V | FALSE |  |  |  |  | 允许 | float | 20 | 2 | 非负 |  | Length | m |  |  |  | 地层的垂直厚度

## Sheet1
表显示名称
井当前基础信息 | 1
钻井基础信息 | 1
井基础信息历史变更 | 1
井生产大事记 | 1
井取样流体性质表 | 1
井取样高压物性 | 1
油水相对渗透率测试 | 1
油气相对渗透率测试 | 1
气水相对渗透率测试 | 1
毛管力测试 | 1
岩石力学参数测试 | 1
天然气等组分膨胀 | 1
油水乳化实验 | 1
采油井生产日报 | 1
采油井地层水全分析 | 1
采油井系统试井 | 1
采油井生产月报 | 1
采气井生产日报 | 1
采气井产能试井 | 1
采气井产能试井解释 | 1
采气井生产月报 | 1
注水井生产日报 | 1
注水井吸水指数测试 | 1
注水井关井油压降落测试 | 1
注水井注入流体性质 | 1
注水井生产月报 | 1
注气井生产日报 | 1
注气井生产月报 | 1
井位数据 | 1
采油井产出剖面测试 | 1
采气井产出剖面 | 1
注水井注入剖面测试 | 1
注气井注入剖面 | 1
注水分注井段吸水指数测试 | 1
注水分注井段日数据 | 1
注水井分注工艺 | 1
单井小层当前基础数据 | 1
单井小层井位数据 | 1
采油井小层生产月数据 | 1
采气井小层生产月数据 | 1
注水井小层生产月数据 | 1
注气井小层生产月数据 | 1
注采井间示踪剂测试 | 1
开发单元当前基础信息 | 1
开发单元基础信息变更 | 1
开发单元地质信息 | 1
开发单元生产大事记 | 1
开发单元地质模型信息 | 1
油藏开发单元流体性质 | 1
气藏开发单元流体性质 | 1
油藏开发单元日生产数据 | 1
油藏开发单元月生产数据 | 1
油藏开发单元年生产数据 | 1
气藏开发单元日生产数据 | 1
气藏开发单元月生产数据 | 1
气藏开发单元年生产数据 | 1
油藏开发单元措施构成 | 1
油藏开发单元产量构成 | 1
开发层系当前基础信息 | 1
开发层系基础信息变更 | 1
油气藏开发层系边界数据 | 1
油气藏开发层系断层数据 | 1
油气藏开发层系特性 | 1
油藏开发层系流体性质 | 1
气藏开发层系流体性质 | 1
油藏开发层系日生产数据 | 1
油藏开发层系月生产数据 | 1
油藏开发层系年生产数据 | 1
气藏开发层系日生产数据 | 1
气藏开发层系月生产数据 | 1
气藏开发层系年生产数据 | 1
组织管理单位当前基础信息 | 1
管理单位级别代码 | 1
管理单位名称变更类别代码 | 1
开发单元级别代码 | 1
开发单元基础信息变更类别代码 | 1
开发层系级别代码 | 1
开发层系信息变更类别代码 | 1
井型代码 | 1
井别代码 | 1
采油气方式代码 | 1
注水方式代码 | 1
井基础信息变更类别代码 | 1
钻井完井套管层序类型代码 | 1
井射孔方式代码 | 1
措施代码 | 1
单井油藏特性参数 | 1
采油井中心井组小层对应关系 | 1
示踪剂采出检测 | 1
示踪剂注入数据 | 1
采油井措施效果统计报表 | 1
采油井措施月增油统计报表 | 1
单井措施记录表 | 1

## 副本包含日的处理
库表名称 | 表显示名称 | 序号 | 列显示名称 | 库字段名称 | 主键 | 聚族索引 | 字段唯一性索引 | 对象日期列标识 | 是否显示 | 允许空值 | 字段类型 | 字段宽度 | 小数位数 | 值约束 | 缺省值 | 默认单位类型 | 默认单位名称 | 油液标识 | 质量单位类别 | 质量单位 | 字段说明及填写规范
T_WELL_CUR_INFOR | 井当前基础信息 | 1 | 井ID | WELL_ID | TRUE | DESC |  | 井 |  | 不允许 | nvarchar | 50 | [8 empty] | ID号自动生成，用来表征井的唯一性，不可重复。
T_WELL_CUR_INFOR | 井当前基础信息 | 2 | 井标准名称 | WELL_NAME | FALSE |  |  |  |  | 允许 | nvarchar | 256 | [8 empty] | 填写井的标准名称
T_WELL_CUR_INFOR | 井当前基础信息 | 3 | 隶属地质单元ID | GEO_UNIT_ID | FALSE |  |  |  |  | 允许 | nvarchar | 256 |  |  | 00000_opt1 | [5 empty] | 填写该井所隶属的地质单元ID
T_WELL_CUR_INFOR | 井当前基础信息 | 4 | 隶属管理单位ID | DM_UNIT_ID | FALSE |  |  |  |  | 允许 | nvarchar | 256 |  |  | 00000_opt2 | [5 empty] | 填写该井所隶属的管理单元ID
T_WELL_CUR_INFOR | 井当前基础信息 | 5 | 简称 | WELL_ALIAS | FALSE |  |  |  |  | 允许 | nvarchar | 256 | [8 empty] | 填写该井的别名，别名没有时间概念
T_WELL_CUR_INFOR | 井当前基础信息 | 6 | 采油气方式代码 | PMC | FALSE |  |  |  |  | 允许 | nvarchar | 256 | [8 empty] | 填写采油气井的采出方式代码，可参考采油方气方式代码表
T_WELL_CUR_INFOR | 井当前基础信息 | 7 | 注水方式代码 | IWMC | FALSE |  |  |  |  | 允许 | nvarchar | 256 | [8 empty] | 填写注水井的注水方式代码，可参考注水方式代码表
T_WELL_CUR_INFOR | 井当前基础信息 | 8 | 井别代码 | WELL_CC | FALSE |  |  |  |  | 允许 | nvarchar | 256 | [8 empty] | 填写该井的类别代码，可参考井别代码表
T_WELL_CUR_INFOR | 井当前基础信息 | 9 | 更新日期 | UP_DATE | FALSE |  |  |  | FALSE | 允许 | datetime |  |  |  |  | Date | YYYYMMDD |  |  |  | 填写该井当前信息更新日期，一般系统默认，无需填写。
T_WELL_CUR_INFOR | 井当前基础信息 | 10 | 注册日期 | REGI_DATE | FALSE |  |  |  | FALSE | 允许 | datetime |  |  |  |  | Date | YYYYMMDD |  |  |  | 填写该井的注册日期，一般系统默认，无需填写。
T_WELL_CUR_INFOR | 井当前基础信息 | 11 | 备注 | REMARK | FALSE |  |  |  |  | 允许 | nvarchar | 2000 | [8 empty] | 填写需要补充说明的内容。
T_WELL_DRILLING_INFOR | 钻井基础信息 | 1 | 井ID | WELL_ID | TRUE | DESC |  | 井 |  | 不允许 | nvarchar | 50 | [8 empty] | ID号自动生成，用来表征井的唯一性，不可重复。
T_WELL_DRILLING_INFOR | 钻井基础信息 | 2 | 开钻日期 | START_DATE | FALSE |  |  |  |  | 允许 | datetime |  |  |  |  | Date | YYYYMMDD |  |  |  | 填写该井的注册日期，一般系统默认，无需填写。
T_WELL_DRILLING_INFOR | 钻井基础信息 | 3 | 完钻日期 | END_DATE | TRUE | DESC |  | 日期 |  | 不允许 | datetime |  |  |  |  | Date | YYYYMMDD |  |  |  | 填写该井的注册日期，一般系统默认，无需填写。
T_WELL_DRILLING_INFOR | 钻井基础信息 | 4 | 投产日期 | PROD_DATE | FALSE |  |  |  | FALSE | 允许 | datetime |  |  |  |  | Date | YYYYMMDD |  |  |  | 填写该井投产日期
T_WELL_DRILLING_INFOR | 钻井基础信息 | 5 | 报废日期 | ABA_DATE | FALSE |  |  |  |  | 允许 | datetime |  |  |  |  | Date | YYYYMMDD |  |  |  | 填写该井报废日期
T_WELL_DRILLING_INFOR | 钻井基础信息 | 6 | 油井位置 | WELL_POSITION | FALSE |  |  |  |  | 允许 | nvarchar | 256 | [8 empty] | 填写该井的位置，可填项为陆地、海洋
T_WELL_DRILLING_INFOR | 钻井基础信息 | 7 | 海水深度 | SEA_DEPTH | FALSE |  |  |  |  | 允许 | float | 20 | 2 |  |  | Length | m
T_WELL_DRILLING_INFOR | 钻井基础信息 | 8 | 平台离海表高度 | PLATFORM_HIGHT | FALSE |  |  |  |  | 允许 | float | 20 | 2 |  |  | Length | m
T_WELL_DRILLING_INFOR | 钻井基础信息 | 9 | 补心海拔 | KELLY_BUSH | FALSE |  |  |  |  | 允许 | float | 20 | 2 |  |  | Length | m |  |  |  | 填写补心海拔
T_WELL_DRILLING_INFOR | 钻井基础信息 | 10 | 井型代码 | WELL_TC | FALSE |  |  |  |  | 允许 | nvarchar | 256 | [8 empty] | 填写该井的类型代码，可参考井型代码表
T_WELL_DRILLING_INFOR | 钻井基础信息 | 11 | 井网 | WELL_NETWORK | FALSE |  |  |  |  | 允许 | nvarchar | 256 | [8 empty] | 填写该井所属井网
T_WELL_DRILLING_INFOR | 钻井基础信息 | 12 | 井筒数 | WB_NUM | FALSE |  |  |  |  | 允许 | int
T_WELL_DRILLING_INFOR | 钻井基础信息 | 13 | 井深 | WELL_DEPTH | FALSE |  |  |  |  | 允许 | float | 20 | 2 |  |  | Length | m |  |  |  | 填写井测深
T_WELL_DRILLING_INFOR | 钻井基础信息 | 14 | 更新日期 | UP_DATE | FALSE |  |  |  | FALSE | 允许 | datetime |  |  |  |  | Date | YYYYMMDD |  |  |  | 填写该井当前信息更新日期，一般系统默认，无需填写。
T_WELL_DRILLING_INFOR | 钻井基础信息 | 15 | 注册日期 | REGI_DATE | FALSE |  |  |  | FALSE | 允许 | datetime |  |  |  |  | Date | YYYYMMDD |  |  |  | 填写该井的注册日期，一般系统默认，无需填写。
T_WELL_DRILLING_INFOR | 钻井基础信息 | 16 | 备注 | REMARK | FALSE |  |  |  |  | 允许 | nvarchar | 2000 | [8 empty] | 填写需要补充说明的内容。
T_WELL_INFOR_CHA | 井基础信息历史变更 | 1 | 井ID | WELL_ID | TRUE | DESC |  | 井 |  | 不允许 | nvarchar | 50 | [8 empty] | ID号自动生成，用来表征井的唯一性，不可重复。
T_WELL_INFOR_CHA | 井基础信息历史变更 | 2 | 井信息变更日期 | CHANGE_DATE | TRUE | DESC |  | 日期 |  | 不允许 | datetime |  |  |  |  | Date | YYYYMMDD |  |  |  | 填写该井基础信息变更日期
T_WELL_INFOR_CHA | 井基础信息历史变更 | 3 | 井信息变更类别代码 | CC | FALSE |  |  |  |  | 允许 | nvarchar | 256 | [8 empty] | 填写该井基础信息变更类别代码，可参考井基础信息变更类别代码表
T_WELL_INFOR_CHA | 井基础信息历史变更 | 4 | 井信息变更前结果 | BEFORE_RESULT | FALSE |  |  |  |  | 允许 | nvarchar | 256 | [8 empty] | 填写该井基础信息变更前结果
T_WELL_INFOR_CHA | 井基础信息历史变更 | 5 | 备注 | REMARK | FALSE |  |  |  |  | 允许 | nvarchar | 2000 | [8 empty] | 填写需要补充说明的内容。
T_WELL_PROD_MEM | 井生产大事记 | 1 | 井ID | WELL_ID | TRUE | DESC |  | 井 |  | 不允许 | nvarchar | 50 | [8 empty] | 填写井号代码。
T_WELL_PROD_MEM | 井生产大事记 | 2 | 井号名称 | WELL_NAME | FALSE |  |  |  | FALSE | 允许 | nvarchar | 256 | [8 empty] | 填写井号名称。
T_WELL_PROD_MEM | 井生产大事记 | 3 | 大事日期 | EVENT_DATE | TRUE | DESC |  | 日期 |  | 不允许 | datetime |  |  |  |  | Date | YYYYMMDD |  |  |  | 单井在生产过程中发生的有重要影响或具历史意义的事的时间
T_WELL_PROD_MEM | 井生产大事记 | 4 | 大事类型 | EVENT_TYPE | FALSE |  |  |  |  | 允许 | nvarchar | 256 | [8 empty] | 事件类型分类：措施型、日常事务型、维修型等
T_WELL_PROD_MEM | 井生产大事记 | 5 | 大事内容 | MATTER | FALSE |  |  |  |  | 允许 | nvarchar | 256 | [8 empty] | 单井在生产过程中发生的有重要影响或具历史意义的事
T_WELL_PROD_MEM | 井生产大事记 | 6 | 备注 | REMARK | FALSE |  |  |  |  | 允许 | nvarchar | 2000 | [8 empty] | 填写需要补充说明的内容。
T_WELL_FLU | 井取样流体性质表 | 1 | 井ID | WELL_ID | TRUE | DESC |  | 井 |  | 不允许 | nvarchar | 50 | [8 empty] | 填写取样井ID
T_WELL_FLU | 井取样流体性质表 | 2 | 井号名称 | WELL_NAME | FALSE |  |  |  | FALSE | 允许 | nvarchar | 256 | [8 empty] | 填写取样井井号
T_WELL_FLU | 井取样流体性质表 | 3 | 井筒ID | WB_ID | FALSE |  |  |  |  | 允许 | nvarchar | 256 | [8 empty] | 填写取样井筒ID
T_WELL_FLU | 井取样流体性质表 | 4 | 样品编号 | NUM | TRUE | DESC |  |  |  | 不允许 | nvarchar | 50 | [8 empty] | 填写取样样品编号
T_WELL_FLU | 井取样流体性质表 | 5 | 取样日期 | SAMPLING_DATE | TRUE | DESC |  | 日期 |  | 不允许 | datetime |  |  |  |  | Date | YYYYMMDD |  |  |  | 填写取样日期
T_WELL_FLU | 井取样流体性质表 | 6 | 取样生产层位备注 | L_REMARK | FALSE |  |  |  |  | 允许 | nvarchar | 256 | [8 empty] | 填写取样层位
T_WELL_FLU | 井取样流体性质表 | 7 | 油气层中深 | RESE_DEPTH | FALSE |  |  |  |  | 允许 | float | 20 | 2 | 非负 |  | Length | m |  |  |  | 填写取样井油层中深
T_WELL_FLU | 井取样流体性质表 | 8 | 地层压力 | FORMA_PRE | FALSE |  |  |  |  | 允许 | float | 20 | 2 | 非负 |  | Pressure | MPa |  |  |  | 填写取样层位地层压力
T_WELL_FLU | 井取样流体性质表 | 9 | 地层温度 | FORMA_TEM | FALSE |  |  |  |  | 允许 | float | 20 | 2 | 非负 |  | Temperature | C |  |  |  | 填写取样层位地层温度
T_WELL_FLU | 井取样流体性质表 | 10 | 地温梯度 | GRADE_TEM | FALSE |  |  |  |  | 允许 | float | 20 | 2 | 非负 |  | TemperatureGradient | C/100m |  |  |  | 填写取样井地温梯度
T_WELL_FLU | 井取样流体性质表 | 11 | 地面原油密度 | GROUND_O_DEN | FALSE |  |  |  |  | 允许 | float | 20 | 4 |  |  | Density | g/cm^3 |  |  |  | 填写取样样品原油密度测量值
T_WELL_FLU | 井取样流体性质表 | 12 | 气体相对密度 | G_SG | FALSE |  |  |  |  | 允许 | float | 20 | 4 | [7 empty] | 填写取样样品气体相对密度测量值
T_WELL_FLU | 井取样流体性质表 | 13 | 气体粘度 | G_VIS | FALSE |  |  |  |  | 允许 | float | 20 | 4 | 非负 |  | Viscosity | cP |  |  |  | 填写取样样品气体粘度测量值
T_WELL_FLU | 井取样流体性质表 | 14 | 地层水密度 | FORMA_W_DEN | FALSE |  |  |  |  | 允许 | float | 20 | 4 | 非负 |  | Density | g/cm^3 |  |  |  | 填写取样井地层水密度
T_WELL_FLU | 井取样流体性质表 | 15 | 饱和压力测试温度 | BUB_TEM | FALSE |  |  |  |  | 允许 | float | 20 | 2 | 非负 |  | Temperature | C |  |  |  | 填写取样样品测试饱和压力时的温度
T_WELL_FLU | 井取样流体性质表 | 16 | 饱和压力 | BUB_PRE | FALSE |  |  |  |  | 允许 | float | 20 | 2 | 非负 |  | Pressure | MPa |  |  |  | 填写取样样品的饱和压力测量值
T_WELL_FLU | 井取样流体性质表 | 17 | 地面脱气原油粘度 | DEAD_O_VIS | FALSE |  |  |  |  | 允许 | float | 20 | 4 | 非负 |  | Viscosity | cP |  |  |  | 填写取样样品地面脱气原油粘度测量值
T_WELL_FLU | 井取样流体性质表 | 18 | 地层原油粘度 | FORMA_O_VIS | FALSE |  |  |  |  | 允许 | float | 20 | 4 | 非负 |  | Viscosity | mPa.s |  |  |  | 填写取样样品原油粘度测量值
T_WELL_FLU | 井取样流体性质表 | 19 | 原油体积系数 | FORMA_O_VOL_FAC | FALSE |  |  |  |  | 允许 | float | 20 | 4 | 0-2 |  | VolumeFactor | Rm^3/Stm^3 |  |  |  | 填写取样样品原油体积系数测量值
T_WELL_FLU | 井取样流体性质表 | 20 | 沥青质 | ASPHALTENE | FALSE |  |  |  |  | 允许 | float | 20 | 2 | 0-100 |  | Ratio | % |  |  |  | 填写取样样品沥青质含量测量值
T_WELL_FLU | 井取样流体性质表 | 21 | 备注 | REMARK | FALSE |  |  |  |  | 允许 | nvarchar | 2000 | [8 empty] | 填写需要补充说明的内容。
T_WELL_FLU_PVT | 井取样高压物性 | 1 | 井ID | WELL_ID | TRUE | DESC |  | 井 |  | 不允许 | nvarchar | 50 | [8 empty] | 填写取样井ID
T_WELL_FLU_PVT | 井取样高压物性 | 2 | 井号名称 | WELL_NAME | FALSE |  |  |  | FALSE | 允许 | nvarchar | 256 | [8 empty] | 填写取样井井号
T_WELL_FLU_PVT | 井取样高压物性 | 3 | 取样日期 | SAMPLING_DATE | TRUE | DESC |  | 日期 |  | 不允许 | datetime |  |  |  |  | Date | YYYYMMDD |  |  |  | 填写取样日期
T_WELL_FLU_PVT | 井取样高压物性 | 4 | 取样生产层位备注 | L_REMARK | FALSE |  |  |  |  | 允许 | nvarchar | 256 | [8 empty] | 填写取样层位
T_WELL_FLU_PVT | 井取样高压物性 | 5 | 油样品号 | NUM | FALSE |  |  |  |  | 允许 | nvarchar | 256 | [8 empty] | 填写油样品号
T_WELL_FLU_PVT | 井取样高压物性 | 6 | 测试温度 | TEST_TEM | FALSE |  |  |  |  | 允许 | float | 20 | 2 | 非负 |  | Temperature | C |  |  |  | 填写高压物性分析实验温度
T_WELL_FLU_PVT | 井取样高压物性 | 7 | 测试数据 | TEST_DATA | FALSE |  |  |  |  | 允许 | xml | [9 empty] | 填写高压物性分析试验数据，大字段，包括：序号、压力、溶解气油比、体积系数、原油粘度、天然气压缩因子、天然气体积系数
T_WELL_FLU_PVT | 井取样高压物性 | 8 | 备注 | REMARK | FALSE |  |  |  |  | 允许 | nvarchar | 2000 | [8 empty] | 填写需要补充说明的内容。
T_CORE_O_W_RELA_PER | 油水相对渗透率测试 | 1 | 井ID | WELL_ID | TRUE | DESC |  | 井 |  | 不允许 | nvarchar | 50 | [8 empty] | 填写取芯井ID
T_CORE_O_W_RELA_PER | 油水相对渗透率测试 | 2 | 井号名称 | WELL_NAME | FALSE |  |  |  | FALSE | 允许 | nvarchar | 256 | [8 empty] | 填写取芯井井号
T_CORE_O_W_RELA_PER | 油水相对渗透率测试 | 3 | 实验日期 | TEST_DATE | TRUE | DESC |  | 日期 |  | 不允许 | datetime |  |  |  |  | Date | YYYYMMDD |  |  |  | 填写相对渗透率测试实验日期
T_CORE_O_W_RELA_PER | 油水相对渗透率测试 | 4 | 井筒ID | WB_ID | FALSE |  |  |  |  | 允许 | nvarchar | 256 | [8 empty] | 填写取芯井筒ID
T_CORE_O_W_RELA_PER | 油水相对渗透率测试 | 5 | 取芯层位备注 | L_REMARK | FALSE |  |  |  |  | 允许 | nvarchar | 256 | [8 empty] | 填写取芯层位
T_CORE_O_W_RELA_PER | 油水相对渗透率测试 | 6 | 岩芯编号 | NUM | TRUE | DESC |  |  |  | 不允许 | nvarchar | 50 | [8 empty] | 填写岩芯编号
T_CORE_O_W_RELA_PER | 油水相对渗透率测试 | 7 | 测试数据 | TEST_DATA | FALSE |  |  |  |  | 允许 | xml | [9 empty] | 填写油水相对渗透率测试数据，大字段，包括：序号、含水饱和度、油相相对渗透率、水相相对渗透率
T_CORE_O_W_RELA_PER | 油水相对渗透率测试 | 8 | 备注 | REMARK | FALSE |  |  |  |  | 允许 | nvarchar | 2000 | [8 empty] | 填写需要补充说明的内容。
T_CORE_O_G_RELA_PER | 油气相对渗透率测试 | 1 | 井ID | WELL_ID | TRUE | DESC |  | 井 |  | 不允许 | nvarchar | 50 | [8 empty] | 填写取芯井ID
T_CORE_O_G_RELA_PER | 油气相对渗透率测试 | 2 | 井号名称 | WELL_NAME | FALSE |  |  |  | FALSE | 允许 | nvarchar | 256 | [8 empty] | 填写取芯井井号
T_CORE_O_G_RELA_PER | 油气相对渗透率测试 | 3 | 实验日期 | TEST_DATE | TRUE | DESC |  | 日期 |  | 不允许 | datetime |  |  |  |  | Date | YYYYMMDD |  |  |  | 填写相对渗透率测试实验日期
T_CORE_O_G_RELA_PER | 油气相对渗透率测试 | 4 | 井筒ID | WB_ID | FALSE |  |  |  |  | 允许 | nvarchar | 256 | [8 empty] | 填写取芯井筒ID
T_CORE_O_G_RELA_PER | 油气相对渗透率测试 | 5 | 取芯层位备注 | L_REMARK | FALSE |  |  |  |  | 允许 | nvarchar | 256 | [8 empty] | 填写取芯层位
T_CORE_O_G_RELA_PER | 油气相对渗透率测试 | 6 | 岩芯编号 | NUM | TRUE | DESC |  |  |  | 不允许 | nvarchar | 50 | [8 empty] | 填写岩芯编号
T_CORE_O_G_RELA_PER | 油气相对渗透率测试 | 7 | 测试数据 | TEST_DATA | FALSE |  |  |  |  | 允许 | xml | [9 empty] | 填写油水相对渗透率测试数据，大字段，包括：序号、含气饱和度、油相相对渗透率、气相相对渗透率
T_CORE_O_G_RELA_PER | 油气相对渗透率测试 | 8 | 备注 | REMARK | FALSE |  |  |  |  | 允许 | nvarchar | 2000 | [8 empty] | 填写需要补充说明的内容。
T_CORE_G_W_RELA_PER | 气水相对渗透率测试 | 1 | 井ID | WELL_ID | TRUE | DESC |  | 井 |  | 不允许 | nvarchar | 50 | [8 empty] | 填写取芯井ID
T_CORE_G_W_RELA_PER | 气水相对渗透率测试 | 2 | 井号名称 | WELL_NAME | FALSE |  |  |  | FALSE | 允许 | nvarchar | 256 | [8 empty] | 填写取芯井井号
T_CORE_G_W_RELA_PER | 气水相对渗透率测试 | 3 | 实验日期 | TEST_DATE | TRUE | DESC |  | 日期 |  | 不允许 | datetime |  |  |  |  | Date | YYYYMMDD |  |  |  | 填写相对渗透率测试实验日期
T_CORE_G_W_RELA_PER | 气水相对渗透率测试 | 4 | 井筒ID | WB_ID | FALSE |  |  |  |  | 允许 | nvarchar | 256 | [8 empty] | 填写取芯井筒ID
T_CORE_G_W_RELA_PER | 气水相对渗透率测试 | 5 | 取芯层位备注 | L_REMARK | FALSE |  |  |  |  | 允许 | nvarchar | 256 | [8 empty] | 填写取芯层位
T_CORE_G_W_RELA_PER | 气水相对渗透率测试 | 6 | 岩芯编号 | NUM | TRUE | DESC |  |  |  | 不允许 | nvarchar | 50 | [8 empty] | 填写岩芯编号
T_CORE_G_W_RELA_PER | 气水相对渗透率测试 | 7 | 测试数据 | TEST_DATA | FALSE |  |  |  |  | 允许 | xml | [9 empty] | 填写气水相对渗透率测试数据，大字段，包括：序号、含水饱和度、气相相对渗透率、水相相对渗透率
T_CORE_G_W_RELA_PER | 气水相对渗透率测试 | 8 | 备注 | REMARK | FALSE |  |  |  |  | 允许 | nvarchar | 2000 | [8 empty] | 填写需要补充说明的内容。
T_CORE_CAPILLARY | 毛管力测试 | 1 | 井ID | WELL_ID | TRUE | DESC |  | 井 |  | 不允许 | nvarchar | 50 | [8 empty] | 填写取芯井ID
T_CORE_CAPILLARY | 毛管力测试 | 2 | 井号名称 | WELL_NAME | FALSE |  |  |  | FALSE | 允许 | nvarchar | 256 | [8 empty] | 填写取芯井井号
T_CORE_CAPILLARY | 毛管力测试 | 3 | 实验日期 | TEST_DATE | TRUE | DESC |  | 日期 |  | 不允许 | datetime |  |  |  |  | Date | YYYYMMDD |  |  |  | 填写实验日期
T_CORE_CAPILLARY | 毛管力测试 | 4 | 井筒ID | WB_ID | FALSE |  |  |  |  | 允许 | nvarchar | 256 | [8 empty] | 填写取芯井筒ID
T_CORE_CAPILLARY | 毛管力测试 | 5 | 取芯层位备注 | L_REMARK | FALSE |  |  |  |  | 允许 | nvarchar | 256 | [8 empty] | 填写取芯层位
T_CORE_CAPILLARY | 毛管力测试 | 6 | 岩芯编号 | NUM | TRUE | DESC |  |  |  | 不允许 | nvarchar | 50 | [8 empty] | 填写岩芯编号
T_CORE_CAPILLARY | 毛管力测试 | 7 | 绝对渗透率 | PER | FALSE |  |  |  |  | 允许 | float | 20 | 2 | 非负 |  | Permeability | mD |  |  |  | 填写岩芯绝对渗透率测量值
T_CORE_CAPILLARY | 毛管力测试 | 8 | 孔隙度 | PORO | FALSE |  |  |  |  | 允许 | float | 20 | 2 | 0-100 |  | Ratio | % |  |  |  | 填写岩芯孔隙度测量值
T_CORE_CAPILLARY | 毛管力测试 | 9 | 测试数据 | TEST_DATA | FALSE |  |  |  |  | 允许 | xml | [9 empty] | 填写岩芯毛管力测试数据，大字段，包括：序号、进汞压力、进汞饱和度、退汞压力、退汞饱和度
T_CORE_CAPILLARY | 毛管力测试 | 10 | 备注 | REMARK | FALSE |  |  |  |  | 允许 | nvarchar | 2000 | [8 empty] | 填写需要补充说明的内容。
T_CORE_ROCK_PARA | 岩石力学参数测试 | 1 | 井ID | WELL_ID | TRUE | DESC |  | 井 |  | 不允许 | nvarchar | 50 | [8 empty] | 填写取芯井ID
T_CORE_ROCK_PARA | 岩石力学参数测试 | 2 | 井号名称 | WELL_NAME | FALSE |  |  |  | FALSE | 允许 | nvarchar | 256 | [8 empty] | 填写取芯井井号
T_CORE_ROCK_PARA | 岩石力学参数测试 | 3 | 实验日期 | TEST_DATE | TRUE | DESC |  | 日期 |  | 不允许 | datetime |  |  |  |  | Date | YYYYMMDD |  |  |  | 填写实验日期
T_CORE_ROCK_PARA | 岩石力学参数测试 | 4 | 井筒ID | WB_ID | FALSE |  |  |  |  | 允许 | nvarchar | 256 | [8 empty] | 填写取芯井筒ID
T_CORE_ROCK_PARA | 岩石力学参数测试 | 5 | 取芯层位备注 | L_REMARK | FALSE |  |  |  |  | 允许 | nvarchar | 256 | [8 empty] | 填写取芯层位
T_CORE_ROCK_PARA | 岩石力学参数测试 | 6 | 岩芯编号 | NUM | TRUE | DESC |  |  |  | 不允许 | nvarchar | 50 | [8 empty] | 填写岩芯编号
T_CORE_ROCK_PARA | 岩石力学参数测试 | 7 | 岩样长度 | CORE_LENGTH | FALSE |  |  |  |  | 允许 | float | 20 | 2 | 非负 |  | Length | m |  |  |  | 填写实验岩徉长度
T_CORE_ROCK_PARA | 岩石力学参数测试 | 8 | 岩样直径 | DIA | FALSE |  |  |  |  | 允许 | float | 20 | 2 | 非负 |  | Length | mm |  |  |  | 填写实验岩徉直径
T_CORE_ROCK_PARA | 岩石力学参数测试 | 9 | 压缩试验破坏时载荷 | CLCT | FALSE |  |  |  |  | 允许 | float | 20 | 2 | 非负 |  | Weight | kN |  |  |  | 填写压缩实验破坏时载荷
T_CORE_ROCK_PARA | 岩石力学参数测试 | 10 | 拉伸试验破坏时载荷 | CLDT | FALSE |  |  |  |  | 允许 | float | 20 | 2 | 非负 |  | Weight | kN |  |  |  | 填写拉伸试验破坏时载荷
T_CORE_ROCK_PARA | 岩石力学参数测试 | 11 | 剪切试验破坏时载荷 | CLST | FALSE |  |  |  |  | 允许 | float | 20 | 2 | 非负 |  | Weight | kN |  |  |  | 填写剪切试验破坏时载荷
T_CORE_ROCK_PARA | 岩石力学参数测试 | 12 | 压缩试验轴向压缩量 | ACCT | FALSE |  |  |  |  | 允许 | float | 20 | 2 | 非负 |  | Length | mm |  |  |  | 填写压缩试验轴向压缩量
T_CORE_ROCK_PARA | 岩石力学参数测试 | 13 | 压缩试验侧向压缩量 | CCCT | FALSE |  |  |  |  | 允许 | float | 20 | 2 | 非负 |  | Length | mm |  |  |  | 填写压缩试验侧向压缩量
T_CORE_ROCK_PARA | 岩石力学参数测试 | 14 | 备注 | REMARK | FALSE |  |  |  |  | 允许 | nvarchar | 2000 | [8 empty] | 填写需要补充说明的内容。
T_WELL_G_EXPANSION | 天然气等组分膨胀 | 1 | 井ID | WELL_ID | TRUE | DESC |  | 井 |  | 不允许 | nvarchar | 50 | [8 empty] | 填写取样井ID
T_WELL_G_EXPANSION | 天然气等组分膨胀 | 2 | 井号名称 | WELL_NAME | FALSE |  |  |  | FALSE | 允许 | nvarchar | 256 | [8 empty] | 填写取样井井号
T_WELL_G_EXPANSION | 天然气等组分膨胀 | 3 | 取样日期 | SAMPLING_DATE | TRUE | DESC |  | 日期 |  | 不允许 | datetime |  |  |  |  | Date | YYYYMMDD |  |  |  | 填写取样日期
T_WELL_G_EXPANSION | 天然气等组分膨胀 | 4 | 井筒ID | WB_ID | FALSE |  |  |  |  | 允许 | nvarchar | 256 | [8 empty] | 填写取样井筒ID
T_WELL_G_EXPANSION | 天然气等组分膨胀 | 6 | 取样层位备注 | L_REMARK | FALSE |  |  |  |  | 允许 | nvarchar | 256 | [8 empty] | 填写取样层位
T_WELL_G_EXPANSION | 天然气等组分膨胀 | 7 | 取样深度 | SAMPLING_DEPTH | FALSE |  |  |  |  | 允许 | nvarchar | 256 | [8 empty] | 填写取样深度
T_WELL_G_EXPANSION | 天然气等组分膨胀 | 8 | 样品编号 | NUM | FALSE |  |  |  |  | 允许 | nvarchar | 256 | [8 empty] | 填写样品变化
T_WELL_G_EXPANSION | 天然气等组分膨胀 | 9 | 地层压力 | FORMA_PRE | FALSE |  |  |  |  | 允许 | float | 20 | 2 | 非负 |  | Pressure | MPa |  |  |  | 填写取样地层地层压力
T_WELL_G_EXPANSION | 天然气等组分膨胀 | 10 | 地层温度 | FORMA_TEM | FALSE |  |  |  |  | 允许 | float | 20 | 2 | 非负 |  | Temperature | C |  |  |  | 填写取样地层地层温度
T_WELL_G_EXPANSION | 天然气等组分膨胀 | 11 | 露点压力 | DEW_POINT_PRE | FALSE |  |  |  |  | 允许 | float | 20 | 2 | 非负 |  | Pressure | MPa |  |  |  | 填写取样样品露点测试值
T_WELL_G_EXPANSION | 天然气等组分膨胀 | 12 | 测试数据 | TEST_DATA | FALSE |  |  |  |  | 允许 | xml | [9 empty] | 填写取样样品等组成膨胀实验数据，大字段，包括：序号、压力、相对体积、气体偏差因子、气体粘度、气体膨胀系数
T_WELL_G_EXPANSION | 天然气等组分膨胀 | 13 | 备注 | REMARK | FALSE |  |  |  |  | 允许 | nvarchar | 2000 | [8 empty] | 填写需要补充说明的内容。
T_OW_EMULSIF | 油水乳化实验 | 1 | 井ID | WELL_ID | TRUE | DESC |  | 井 |  | 不允许 | nvarchar | 50 | [8 empty] | 填写取样井ID
T_OW_EMULSIF | 油水乳化实验 | 2 | 井号名称 | WELL_NAME | FALSE |  |  |  | FALSE | 允许 | nvarchar | 256 | [8 empty] | 填写取样井井号
T_OW_EMULSIF | 油水乳化实验 | 3 | 井筒ID | WB_ID | FALSE |  |  |  |  | 允许 | nvarchar | 256 | [8 empty] | 填写取样井筒ID
T_OW_EMULSIF | 油水乳化实验 | 5 | 取样层位备注 | L_REMARK | FALSE |  |  |  |  | 允许 | nvarchar | 256 | [8 empty] | 填写取样层位
T_OW_EMULSIF | 油水乳化实验 | 6 | 油样品号 | NUM | FALSE |  |  |  |  | 允许 | nvarchar | 256 | [8 empty] | 填写取样样品号
T_OW_EMULSIF | 油水乳化实验 | 7 | 实验日期 | TEST_DATE | TRUE | DESC |  | 日期 |  | 不允许 | datetime |  |  |  |  | Date | YYYYMMDD |  |  |  | 填写实验日期
T_OW_EMULSIF | 油水乳化实验 | 8 | 油样粘度 | O_VIS | FALSE |  |  |  |  | 允许 | float | 20 | 4 | 非负 |  | Viscosity | cP |  |  |  | 填写油样品在实验温度下的粘度
T_OW_EMULSIF | 油水乳化实验 | 9 | 实验温度 | TEST_TEM | FALSE |  |  |  |  | 允许 | float | 20 | 2 | 非负 |  | Temperature | C |  |  |  | 填写实验温度
T_OW_EMULSIF | 油水乳化实验 | 10 | 测试数据 | TEST_DATA | FALSE |  |  |  |  | 允许 | xml | [9 empty] | 填写油水乳化实验测试数据，大字段，包括：序号、含水率、乳化液粘度
T_OW_EMULSIF | 油水乳化实验 | 11 | 备注 | REMARK | FALSE |  |  |  |  | 允许 | nvarchar | 2000 | [8 empty] | 填写需要补充说明的内容。
T_OW_D | 采油井生产日报 | 1 | 井ID | WELL_ID | TRUE | DESC |  | 井 |  | 不允许 | nvarchar | 50 | [8 empty] | 井ID号
T_OW_D | 采油井生产日报 | 2 | 井号名称 | WELL_NAME | FALSE |  |  |  | FALSE | 允许 | nvarchar | 256 | [8 empty] | 填写井号名称
T_OW_D | 采油井生产日报 | 3 | 采油方式代码 | PMC | FALSE |  |  |  |  | 允许 | nvarchar | 256 | [8 empty] | 填写采油方式代码
T_OW_D | 采油井生产日报 | 4 | 生产日期 | PROD_DATE | TRUE | DESC |  | 日期 |  | 不允许 | datetime |  |  |  |  | Date | YYYYMMDD |  |  |  | 生产年月日
T_OW_D | 采油井生产日报 | 5 | 生产时间 | PROD_TIME | FALSE |  |  |  |  | 允许 | float | 20 | 2 | 非负 |  | Time | h |  |  |  | 填写油井当天的生产时间
T_OW_D | 采油井生产日报 | 6 | 日产液量 | D_LI | FALSE |  |  |  |  | 允许 | float | 20 | 2 | 非负 |  | DailyVolumetricFlowRate | m^3/d | 0 | DailyMassFlowRate | t/d | 日产液量
T_OW_D | 采油井生产日报 | 7 | 日产油量 | D_O | FALSE |  |  |  |  | 允许 | float | 20 | 2 | 非负 |  | DailyVolumetricFlowRate | m^3/d | 1 | DailyMassFlowRate | t/d | 日产油量
T_OW_D | 采油井生产日报 | 8 | 日产水量 | D_W | FALSE |  |  |  |  | 允许 | float | 20 | 2 | 非负 |  | DailyVolumetricFlowRate | m^3/d |  |  |  | 日产水量
T_OW_D | 采油井生产日报 | 9 | 日产气量 | D_G | FALSE |  |  |  |  | 允许 | float | 20 | 2 | 非负 |  | GasFlowRate | sm^3/d |  |  |  | 日产气量
T_OW_D | 采油井生产日报 | 10 | 累产液量 | LP | FALSE |  |  |  |  | 允许 | float | 20 | 4 | 非负 |  | LiquidVolume | 10^4m^3 | 0 | Mass | 10^4t | 油田从投产到目前为止，从油藏中采出的总液量
T_OW_D | 采油井生产日报 | 11 | 累产油量 | NP | FALSE |  |  |  |  | 允许 | float | 20 | 4 | 非负 |  | LiquidVolume | 10^4m^3 | 1 | Mass | 10^4t | 油田从投产到目前为止，从油藏中采出的总油量
T_OW_D | 采油井生产日报 | 12 | 累产水量 | WP | FALSE |  |  |  |  | 允许 | float | 20 | 4 | 非负 |  | LiquidVolume | 10^4m^3 |  |  |  | 油田从投产到目前为止，从油（气）藏中采出的总水量
T_OW_D | 采油井生产日报 | 13 | 累产气量 | GP | FALSE |  |  |  |  | 允许 | float | 20 | 4 | 非负 |  | GasVolume | 10^8sm^3 |  |  |  | 油田从投产到目前为止，从油（气）藏中采出的总气量
T_OW_D | 采油井生产日报 | 14 | 含水 | W_CUT | FALSE |  |  |  |  | 允许 | float | 20 | 2 | 非负 |  | Ratio | % |  |  |  | 综合含水
T_OW_D | 采油井生产日报 | 15 | 含砂 | SAND_CONTENT | FALSE |  |  |  |  | 允许 | float | 20 | 2 | 非负 |  | Ratio | % |  |  |  | 含砂量
T_OW_D | 采油井生产日报 | 16 | 含硫 | SULFUR_CONTENT | FALSE |  |  |  |  | 允许 | float | 20 | 2 | 非负 |  | Ratio | % |  |  |  | 含硫量
T_OW_D | 采油井生产日报 | 17 | 生产气油比 | GOR | FALSE |  |  |  |  | 允许 | float | 20 | 2 | 非负 |  | GORorGLR(Volumetric) | m^3/m^3 |  |  |  | 地面生产1m^3油时所生产的气量
T_OW_D | 采油井生产日报 | 18 | 油压 | TUBING_PRE | FALSE |  |  |  |  | 允许 | float | 20 | 2 | 非负 |  | Pressure | MPa |  |  |  | 生产井当日油压
T_OW_D | 采油井生产日报 | 19 | 套压 | CASING_PRE | FALSE |  |  |  |  | 允许 | float | 20 | 2 | 非负 |  | Pressure | MPa |  |  |  | 生产井当日套压
T_OW_D | 采油井生产日报 | 20 | 井口流温 | WHEAD_FLOW_TEM | FALSE |  |  |  |  | 允许 | float | 20 | 2 | 非负 |  | Temperature | C |  |  |  | 填写井口流温
T_OW_D | 采油井生产日报 | 21 | 动液面 | PFL | FALSE |  |  |  |  | 允许 | float | 20 | 2 | 非负 |  | Length | m |  |  |  | 非自喷井在生产时油管与套管之间环形空间的液面
T_OW_D | 采油井生产日报 | 22 | 井底流压 | PWF | FALSE |  |  |  |  | 允许 | float | 20 | 2 | 非负 |  | Pressure | MPa |  |  |  | 油（气）井在正常生产时所测得的油层中部压力
T_OW_D | 采油井生产日报 | 23 | 油嘴 | O_NOZZLE_DIA | FALSE |  |  |  |  | 允许 | float | 20 | 2 | 非负 |  | Length | mm |  |  |  | 填写油嘴直径
T_OW_D | 采油井生产日报 | 24 | 回压 | BACK_PRE | FALSE |  |  |  |  | 允许 | float | 20 | 2 | 非负 |  | Pressure | MPa |  |  |  | 输油干线压力对油井井口的一种反应压力
T_OW_D | 采油井生产日报 | 25 | 备注 | REMARK | FALSE |  |  |  |  | 允许 | nvarchar | 2000 | [8 empty] | 填写需要补充说明的内容。
T_OW_D_GL | 采油井生产日报气举井工艺 | 1 | 井ID | WELL_ID | TRUE | DESC |  | 井 |  | 不允许 | nvarchar | 50 | [8 empty] | ID号自动生成，用来表征井的唯一性，不可重复。
T_OW_D_GL | 采油井生产日报气举井工艺 | 2 | 井号名称 | WELL_NAME | FALSE |  |  |  | FALSE | 允许 | nvarchar | 256 | [8 empty] | 填写该井用户数据表中对应的名称
T_OW_D_GL | 采油井生产日报气举井工艺 | 3 | 日期 | PROD_DATE | TRUE | DESC |  | 日期 |  | 不允许 | datetime |  |  |  |  | Date | YYYYMMDD |  |  |  | 填写气举井工艺参数的调整日期
T_OW_D_GL | 采油井生产日报气举井工艺 | 4 | 工作气举阀深度 | GLV_DEPTH | FALSE |  |  |  |  | 允许 | float | 20 | 2 | 非负 |  | Length | m |  |  |  | 填写工作气举阀深度
T_OW_D_GL | 采油井生产日报气举井工艺 | 5 | 注入气井口温度 | WHEAD_TEM | FALSE |  |  |  |  | 允许 | float | 20 | 2 | -100-500 |  | Temperature | C |  |  |  | 填写注入气井口温度
T_OW_D_GL | 采油井生产日报气举井工艺 | 6 | 压井液密度 | KILL_FLU_DEN | FALSE |  |  |  |  | 允许 | float | 20 | 2 | 非负 |  | Density | g/cm^3 |  |  |  | 填写压井液密度
T_OW_D_GL | 采油井生产日报气举井工艺 | 7 | 井口注气压力 | WHEAD_INJ_G_PRE | FALSE |  |  |  |  | 允许 | float | 20 | 2 | 非负 |  | Pressure | MPa |  |  |  | 填写井口注气压力
T_OW_D_GL | 采油井生产日报气举井工艺 | 8 | 注入气相对密度 | INJ_G_RELA_DEN | FALSE |  |  |  |  | 允许 | float | 20 | 2 | 非负 | [6 empty] | 填写注入气相对密度
T_OW_D_GL | 采油井生产日报气举井工艺 | 9 | 注入气液比 | INJ_G_LI_RATIO | FALSE |  |  |  |  | 允许 | float | 20 | 2 | 非负 |  | GORorGLR(Volumetric) | m^3/m^3 |  |  |  | 填写注入气液比
T_OW_D_GL | 采油井生产日报气举井工艺 | 10 | 备注 | REMARK | FALSE |  |  |  |  | 允许 | nvarchar | 2000 | [8 empty] | 填写需要补充说明的内容。
T_OW_D_ROD | 采油井生产日报抽油机井工艺 | 1 | 井ID | WELL_ID | TRUE | DESC |  | 井 |  | 不允许 | nvarchar | 50 | [8 empty] | ID号自动生成，用来表征井的唯一性，不可重复。
T_OW_D_ROD | 采油井生产日报抽油机井工艺 | 2 | 井号名称 | WELL_NAME | FALSE |  |  |  | FALSE | 允许 | nvarchar | 256 | [8 empty] | 填写该井用户数据表中对应的名称
T_OW_D_ROD | 采油井生产日报抽油机井工艺 | 3 | 日期 | PROD_DATE | TRUE | DESC |  | 日期 |  | 不允许 | datetime |  |  |  |  | Date | YYYYMMDD |  |  |  | 填写抽油机井工艺参数调整日期
T_OW_D_ROD | 采油井生产日报抽油机井工艺 | 4 | 泵挂测深 | PUMP_MD | FALSE |  |  |  |  | 允许 | float | 20 | 2 | 非负 |  | Length | m |  |  |  | 填写抽油泵下入测量深度
T_OW_D_ROD | 采油井生产日报抽油机井工艺 | 5 | 泵径 | PUMP_DIA | FALSE |  |  |  |  | 允许 | float | 20 | 2 | 非负 |  | Length | mm |  |  |  | 填写抽油泵泵径
T_OW_D_ROD | 采油井生产日报抽油机井工艺 | 6 | 泵径1 | PUMP_DIA_ONE | FALSE |  |  |  | FALSE | 允许 | float | 20 | 2 | 非负 |  | Length | mm |  |  |  | 对于抽稠泵时填写下活塞直径
T_OW_D_ROD | 采油井生产日报抽油机井工艺 | 7 | 冲程 | STROKE | FALSE |  |  |  |  | 允许 | float | 20 | 2 | 非负 |  | Length | m |  |  |  | 填写抽油机冲程
T_OW_D_ROD | 采油井生产日报抽油机井工艺 | 8 | 冲次 | SPEED | FALSE |  |  |  |  | 允许 | float | 20 | 2 | 非负 |  | PumpingSpeed | 1/min |  |  |  | 填写抽油机冲次
T_OW_D_ROD | 采油井生产日报抽油机井工艺 | 9 | 防冲距 | ANTICOLLISION_DISTANCE | FALSE |  |  |  |  | 允许 | float | 20 | 2 | 非负 |  | Length | m |  |  |  | 填写防冲距，即活塞在下死点时，吸入阀与排出阀间的泵筒长度
T_OW_D_ROD | 采油井生产日报抽油机井工艺 | 10 | 平衡块数量 | BW_COUNT | FALSE |  |  |  |  | 允许 | int |  |  | 非负 | [6 empty] | 填写平衡块的数量
T_OW_D_ROD | 采油井生产日报抽油机井工艺 | 11 | 左上平衡块位置 | BW_ONT | FALSE |  |  |  |  | 允许 | float | 20 | 2 | 非负 |  | Length | m |  |  |  | 填写左上平衡块位置
T_OW_D_ROD | 采油井生产日报抽油机井工艺 | 12 | 左下平衡块位置 | BW_TWO | FALSE |  |  |  |  | 允许 | float | 20 | 2 | 非负 |  | Length | m |  |  |  | 填写左下平衡块位置
T_OW_D_ROD | 采油井生产日报抽油机井工艺 | 13 | 右上平衡块位置 | BW_THREE | FALSE |  |  |  |  | 允许 | float | 20 | 2 | 非负 |  | Length | m |  |  |  | 填写右上平衡块位置
T_OW_D_ROD | 采油井生产日报抽油机井工艺 | 14 | 右下平衡块位置 | BW_FOUR | FALSE |  |  |  |  | 允许 | float | 20 | 2 | 非负 |  | Length | m |  |  |  | 填写右下平衡块位置
T_OW_D_ROD | 采油井生产日报抽油机井工艺 | 15 | 调参说明 | PTE | FALSE |  |  |  |  | 允许 | nvarchar | 256 | [8 empty] | 填写调参说明，起到备注作用
T_OW_D_ROD | 采油井生产日报抽油机井工艺 | 16 | 备注 | REMARK | FALSE |  |  |  |  | 允许 | nvarchar | 2000 | [8 empty] | 填写需要补充说明的内容。
T_OW_D_ESP | 采油井生产日报电潜泵井工艺 | 1 | 井ID | WELL_ID | TRUE | DESC |  | 井 |  | 不允许 | nvarchar | 50 | [8 empty] | ID号自动生成，用来表征井的唯一性，不可重复。
T_OW_D_ESP | 采油井生产日报电潜泵井工艺 | 2 | 井号名称 | WELL_NAME | FALSE |  |  |  | FALSE | 允许 | nvarchar | 256 | [8 empty] | 填写该井用户数据表中对应的名称
T_OW_D_ESP | 采油井生产日报电潜泵井工艺 | 3 | 日期 | PROD_DATE | TRUE | DESC |  | 日期 |  | 不允许 | datetime |  |  |  |  | Date | YYYYMMDD |  |  |  | 填写电潜泵井工艺参数的调整日期
T_OW_D_ESP | 采油井生产日报电潜泵井工艺 | 4 | 泵挂测深 | PUMP_MD | FALSE |  |  |  |  | 允许 | float | 20 | 2 | 非负 |  | Length | m |  |  |  | 填写电潜泵下入测量深度
T_OW_D_ESP | 采油井生产日报电潜泵井工艺 | 5 | 工作频率 | WORK_FRE | FALSE |  |  |  |  | 允许 | float | 20 | 2 | 非负 |  | Frequency | Hz |  |  |  | 填写电潜泵工作时电源频率
T_OW_D_ESP | 采油井生产日报电潜泵井工艺 | 6 | 调参说明 | PTE | FALSE |  |  |  |  | 允许 | nvarchar | 256 | [8 empty] | 填写调参说明，起到备注作用
T_OW_D_ESP | 采油井生产日报电潜泵井工艺 | 7 | 备注 | REMARK | FALSE |  |  |  |  | 允许 | nvarchar | 2000 | [8 empty] | 填写需要补充说明的内容。
T_OW_D_PCP | 采油井生产日报螺杆泵井工艺 | 1 | 井ID | WELL_ID | TRUE | DESC |  | 井 |  | 不允许 | nvarchar | 50 | [8 empty] | ID号自动生成，用来表征井的唯一性，不可重复。
T_OW_D_PCP | 采油井生产日报螺杆泵井工艺 | 2 | 井号名称 | WELL_NAME | FALSE |  |  |  | FALSE | 允许 | nvarchar | 256 | [8 empty] | 填写该井用户数据表中对应的名称
T_OW_D_PCP | 采油井生产日报螺杆泵井工艺 | 3 | 日期 | PROD_DATE | TRUE | DESC |  | 日期 |  | 不允许 | datetime |  |  |  |  | Date | YYYYMMDD |  |  |  | 填写抽油机井工艺参数调整日期
T_OW_D_PCP | 采油井生产日报螺杆泵井工艺 | 4 | 泵挂测深 | PUMP_MD | FALSE |  |  |  |  | 允许 | float | 20 | 2 | 非负 |  | Length | m |  |  |  | 填写螺杆泵下入测量深度
T_OW_D_PCP | 采油井生产日报螺杆泵井工艺 | 5 | 泵径 | PUMP_DIA | FALSE |  |  |  |  | 允许 | float | 20 | 2 | 非负 |  | Length | mm |  |  |  | 填写螺杆泵泵径
T_OW_D_PCP | 采油井生产日报螺杆泵井工艺 | 6 | 转速 | ROTATE_SPEED | FALSE |  |  |  |  | 允许 | float | 20 | 2 | 非负 |  | RotationalSpeed | 1/min |  |  |  | 填写螺杆泵转速
T_OW_D_PCP | 采油井生产日报螺杆泵井工艺 | 7 | 防冲距 | ANTICOLLISION_DISTANCE | FALSE |  |  |  |  | 允许 | float | 20 | 2 | 非负 |  | Length | m |  |  |  | 填写螺杆泵防冲距
T_OW_D_PCP | 采油井生产日报螺杆泵井工艺 | 8 | 备注 | REMARK | FALSE |  |  |  |  | 允许 | nvarchar | 2000 | [8 empty] | 填写需要补充说明的内容。
T_OW_D_LM | 采油井生产日报直线抽油机井工艺 | 1 | 井ID | WELL_ID | TRUE | DESC |  | 井 |  | 不允许 | nvarchar | 50 | [8 empty] | ID号自动生成，用来表征井的唯一性，不可重复。
T_OW_D_LM | 采油井生产日报直线抽油机井工艺 | 2 | 井号名称 | WELL_NAME | FALSE |  |  |  | FALSE | 允许 | nvarchar | 256 | [8 empty] | 填写该井用户数据表中对应的名称
T_OW_D_LM | 采油井生产日报直线抽油机井工艺 | 3 | 日期 | PROD_DATE | TRUE | DESC |  | 日期 |  | 不允许 | datetime |  |  |  |  | Date | YYYYMMDD |  |  |  | 填写直线电机抽油机井工艺参数的调整日期
T_OW_D_LM | 采油井生产日报直线抽油机井工艺 | 4 | 泵挂测深 | PUMP_MD | FALSE |  |  |  |  | 允许 | float | 20 | 2 | 非负 |  | Length | m |  |  |  | 填写抽油泵下入测量深度
T_OW_D_LM | 采油井生产日报直线抽油机井工艺 | 5 | 防冲距 | ANTICOLLISION_DISTANCE | FALSE |  |  |  |  | 允许 | float | 20 | 2 | 非负 |  | Length | m |  |  |  | 填写防冲距，即活塞在下死点时，吸入阀与排出阀间的泵筒长度
T_OW_D_LM | 采油井生产日报直线抽油机井工艺 | 6 | 冲程 | STROKE | FALSE |  |  |  |  | 允许 | float | 20 | 2 | 非负 |  | Length | m |  |  |  | 填写抽油机冲程
T_OW_D_LM | 采油井生产日报直线抽油机井工艺 | 7 | 冲次 | SPEED | FALSE |  |  |  |  | 允许 | float | 20 | 2 | 非负 |  | PumpingSpeed | 1/min |  |  |  | 填写抽油机冲次
T_OW_D_LM | 采油井生产日报直线抽油机井工艺 | 8 | 备注 | REMARK | FALSE |  |  |  |  | 允许 | nvarchar | 2000 | [8 empty] | 填写需要补充说明的内容。
T_OW_MEA | 采油井生产计量 | 1 | 井ID | WELL_ID | TRUE | DESC |  | 井 |  | 不允许 | nvarchar | 50 | [8 empty] | 填写井号代码。
T_OW_MEA | 采油井生产计量 | 2 | 井号名称 | WELL_NAME | FALSE |  |  |  | FALSE | 允许 | nvarchar | 256 | [8 empty] | 填写井号名称。
T_OW_MEA | 采油井生产计量 | 3 | 计量开始时间 | START_DATE | TRUE | DESC |  | 时间 |  | 不允许 | datetime | [9 empty] | 填该井本次计量的日期
T_OW_MEA | 采油井生产计量 | 4 | 油嘴 | O_NOZZLE_DIA | FALSE |  |  |  |  | 允许 | float | 20 | 2 |  |  | Length | mm |  |  |  | 填该井计量的油嘴直径，若无油嘴可由管径和阀开度计算得到。
T_OW_MEA | 采油井生产计量 | 5 | 计量时间 | ON_TIME | FALSE |  |  |  |  | 允许 | float | 20 | 2 | 0-24 |  | Time | h |  |  |  | 填该井当天连续计量时间
T_OW_MEA | 采油井生产计量 | 6 | 油压 | TUBING_PRE | FALSE |  |  |  |  | 允许 | float | 20 | 2 | 非负 |  | Pressure | MPa |  |  |  | 填该井的油压。
T_OW_MEA | 采油井生产计量 | 7 | 套压 | CASING_PRE | FALSE |  |  |  |  | 允许 | float | 20 | 2 | 非负 |  | Pressure | MPa |  |  |  | 填该井的套压。
T_OW_MEA | 采油井生产计量 | 8 | 折算日产液量 | D_CONVERT_LI | FALSE |  |  |  |  | 允许 | float | 20 | 2 | 非负 |  | DailyVolumetricFlowRate | m^3/d | 0 | DailyMassFlowRate | t/d | 填根据计量值折算或估计的24小时产液量
T_OW_MEA | 采油井生产计量 | 9 | 折算日产油量 | D_CONVERT_O | FALSE |  |  |  |  | 允许 | float | 20 | 2 | 非负 |  | DailyVolumetricFlowRate | m^3/d | 1 | DailyMassFlowRate | t/d | 填根据计量值折算或估计的24小时产油量
T_OW_MEA | 采油井生产计量 | 10 | 折算日产水量 | D_CONVERT_W | FALSE |  |  |  |  | 允许 | float | 20 | 2 | 非负 |  | DailyVolumetricFlowRate | m^3/d |  |  |  | 填根据计量值折算或估计的24小时产水量
T_OW_MEA | 采油井生产计量 | 11 | 折算日产气量 | D_CONVERT_G | FALSE |  |  |  |  | 允许 | float | 20 | 4 | 非负 |  | GasFlowRate | sm^3/d |  |  |  | 填根据计量值折算或估计的24小时产气量
T_OW_MEA | 采油井生产计量 | 12 | 含水 | W_CUT | FALSE |  |  |  |  | 允许 | float | 20 | 2 | 0-100 |  | Ratio | % |  |  |  | 填计量的该井含水
T_OW_MEA | 采油井生产计量 | 13 | 实际计量折算 | IS_MEA_VALUE | FALSE |  |  |  |  | 允许 | bit | [9 empty] | 折算24小时产量是否根据实际计量折算，默认为是，填1为是,0为否
T_OW_MEA | 采油井生产计量 | 14 | 参与配产计算 | IS_ALLOCATION | FALSE |  |  |  |  | 允许 | bit | [9 empty] | 24小时产量是否参与配产计算，默认为是，,1为参与,0为不参与
T_OW_MEA | 采油井生产计量 | 15 | 备注 | REMARK | FALSE |  |  |  |  | 允许 | nvarchar | 2000 | [8 empty] | 填写需要补充说明的内容。
T_OW_MEA_PARA | 采油井生产计量工艺 | 1 | 井ID | WELL_ID | TRUE | DESC |  | 井 |  | 不允许 | nvarchar | 50 | [8 empty] | 填写井号代码。
T_OW_MEA_PARA | 采油井生产计量工艺 | 2 | 井号名称 | WELL_NAME | FALSE |  |  |  | FALSE | 允许 | nvarchar | 256 | [8 empty] | 填写井号名称。
T_OW_MEA_PARA | 采油井生产计量工艺 | 3 | 计量开始时间 | START_DATE | TRUE | DESC |  | 时间 |  | 不允许 | datetime |  |  |  |  | Date | YYYYMMDD |  |  |  | 填该井本次计量的日期
T_OW_MEA_PARA | 采油井生产计量工艺 | 4 | 实际计量产液 | MEA_LI | FALSE |  |  |  |  | 允许 | float | 20 | 2 | 非负 |  | LiquidVolume | m^3 | 0 | Mass | t | 填该井当天连续计量时间里所产的产液量
T_OW_MEA_PARA | 采油井生产计量工艺 | 5 | 实际计量产油 | MEA_O | FALSE |  |  |  |  | 允许 | float | 20 | 2 | 非负 |  | LiquidVolume | m^3 | 1 | Mass | t | 填该井当天连续计量时间里所产的产油量
T_OW_MEA_PARA | 采油井生产计量工艺 | 6 | 实际计量产水 | MEA_W | FALSE |  |  |  |  | 允许 | float | 20 | 2 | 非负 |  | LiquidVolume | m^3 |  |  |  | 填该井当天连续计量时间里所产的产水量
T_OW_MEA_PARA | 采油井生产计量工艺 | 7 | 实际计量产气 | MEA_G | FALSE |  |  |  |  | 允许 | float | 20 | 4 | 非负 |  | GasVolume | sm^3 |  |  |  | 填该井当天连续计量时间里所产的产气量
T_OW_MEA_PARA | 采油井生产计量工艺 | 8 | 气油比 | GOR | FALSE |  |  |  |  | 允许 | float | 20 | 2 | 非负 |  | GORorGLR(Volumetric) | sm^3/m^3 |  |  |  | 填该井当日的气油比，不测气时沿用前一天的气油比。
T_OW_MEA_PARA | 采油井生产计量工艺 | 9 | 油气比 | OGR | FALSE |  |  |  |  | 允许 | float | 20 | 2 | 非负 |  | LGR(Volumetric) | m^3/sm^3 |  |  |  | 填该井当日的油气比，不测气时沿用前一天的油气比。
T_OW_MEA_PARA | 采油井生产计量工艺 | 10 | 井口温度 | WHEAD_TEM | FALSE |  |  |  |  | 允许 | float | 20 | 2 | 非负 |  | Temperature | C |  |  |  | 填该井当日的油气井口温度。
T_OW_MEA_PARA | 采油井生产计量工艺 | 11 | 井底流温 | BFT | FALSE |  |  |  |  | 允许 | float | 20 | 2 | 非负 |  | Temperature | C |  |  |  | 填该井当日井底的流温
T_OW_MEA_PARA | 采油井生产计量工艺 | 12 | 井底流压 | PWF | FALSE |  |  |  |  | 允许 | float | 20 | 2 | 非负 |  | Pressure | MPa |  |  |  | 填该井当日的井底的流动压力
T_OW_MEA_PARA | 采油井生产计量工艺 | 13 | 泵入口温度 | PUMP_TEM | FALSE |  |  |  |  | 允许 | float | 20 | 2 | 非负 |  | Temperature | C |  |  |  | 填该井当日的泵吸入口处的温度
T_OW_MEA_PARA | 采油井生产计量工艺 | 14 | 泵马达温度 | MOTOR_TEM | FALSE |  |  |  |  | 允许 | float | 20 | 2 | 非负 |  | Temperature | C |  |  |  | 填该井当日的泵工作时的温度
T_OW_MEA_PARA | 采油井生产计量工艺 | 15 | 泵入口压力 | PUMP_INLET_PRE | FALSE |  |  |  |  | 允许 | float | 20 | 2 | 非负 |  | Pressure | MPa |  |  |  | 填该井当日的泵吸入口的压力
T_OW_MEA_PARA | 采油井生产计量工艺 | 16 | 泵出口压力 | PUMP_OUT_PRE | FALSE |  |  |  |  | 允许 | float | 20 | 2 | 非负 |  | Pressure | MPa |  |  |  | 填该井当日的泵出口的压力
T_OW_MEA_PARA | 采油井生产计量工艺 | 17 | 油体密度 | O_DEN | FALSE |  |  |  |  | 允许 | float | 20 | 2 | 非负 |  | Density | g/cm^3 |  |  |  | 填原油的密度。
T_OW_MEA_PARA | 采油井生产计量工艺 | 18 | 分离器压力 | SEPARATOR_PRE | FALSE |  |  |  |  | 允许 | float | 20 | 2 | 非负 |  | Pressure | MPa |  |  |  | 分离器压力
T_OW_MEA_PARA | 采油井生产计量工艺 | 19 | 分离器温度 | SEPARATOR_TEM | FALSE |  |  |  |  | 允许 | float | 20 | 2 | 非负 |  | Temperature | C |  |  |  | 分离器温度
T_OW_MEA_PARA | 采油井生产计量工艺 | 20 | 备注 | REMARK | FALSE |  |  |  |  | 允许 | nvarchar | 2000 | [8 empty] | 填写需要补充说明的内容。
T_OW_W_LAB | 采油井地层水全分析 | 1 | 井ID | WELL_ID | TRUE | DESC |  | 井 |  | 不允许 | nvarchar | 50 | [8 empty] | 井ID号
T_OW_W_LAB | 采油井地层水全分析 | 2 | 井号名称 | WELL_NAME | FALSE |  |  |  | FALSE | 允许 | nvarchar | 256 | [8 empty] | 填写井号名称
T_OW_W_LAB | 采油井地层水全分析 | 3 | 样本序号 | SNUM | TRUE | DESC |  |  |  | 不允许 | nvarchar | 50 | [8 empty] | 填写样本序号
T_OW_W_LAB | 采油井地层水全分析 | 4 | 井筒ID | WB_ID | FALSE |  |  |  |  | 允许 | nvarchar | 256 | [8 empty] | 填写井筒ID
T_OW_W_LAB | 采油井地层水全分析 | 6 | 取样层位备注 | L_REMARK | FALSE |  |  |  |  | 允许 | nvarchar | 256 | [8 empty] | 填写取样层位
T_OW_W_LAB | 采油井地层水全分析 | 7 | 取样日期 | SAMPLING_DATE | TRUE | DESC |  | 日期 |  | 不允许 | datetime |  |  |  |  | Date | YYYYMMDD |  |  |  | 填写取样日期
T_OW_W_LAB | 采油井地层水全分析 | 8 | 矿化度 | SALINITY | FALSE |  |  |  |  | 允许 | float | 20 | 2 | 非负 |  | Concentration | mg/L |  |  |  | 单位体积地层水中所含各种离子、分子、盐类及胶体的总含量
T_OW_W_LAB | 采油井地层水全分析 | 9 | 碳酸根离子 | CO_THREE | FALSE |  |  |  |  | 允许 | float | 20 | 2 | 非负 |  | Concentration | mg/L |  |  |  | 填写碳酸根离子的摩尔浓度
T_OW_W_LAB | 采油井地层水全分析 | 10 | 碳酸氢根离子 | HCO_THREE | FALSE |  |  |  |  | 允许 | float | 20 | 2 | 非负 |  | Concentration | mg/L |  |  |  | 填写碳酸氢根离子的摩尔浓度
T_OW_W_LAB | 采油井地层水全分析 | 11 | 氯离子 | CL | FALSE |  |  |  |  | 允许 | float | 20 | 2 | 非负 |  | Concentration | mg/L |  |  |  | 填写氯离子的摩尔浓度
T_OW_W_LAB | 采油井地层水全分析 | 12 | 硫酸根离子 | SO_FOUR | FALSE |  |  |  |  | 允许 | float | 20 | 2 | 非负 |  | Concentration | mg/L |  |  |  | 填写硫酸根离子的摩尔浓度
T_OW_W_LAB | 采油井地层水全分析 | 13 | 钙离子 | CA | FALSE |  |  |  |  | 允许 | float | 20 | 2 | 非负 |  | Concentration | mg/L |  |  |  | 填写钙离子的摩尔浓度
T_OW_W_LAB | 采油井地层水全分析 | 14 | 镁离子 | MG | FALSE |  |  |  |  | 允许 | float | 20 | 2 | 非负 |  | Concentration | mg/L |  |  |  | 填写镁离子的摩尔浓度
T_OW_W_LAB | 采油井地层水全分析 | 15 | 铁离子 | FE | FALSE |  |  |  |  | 允许 | float | 20 | 2 | 非负 |  | Concentration | mg/L |  |  |  | 填写铁离子的摩尔浓度
T_OW_W_LAB | 采油井地层水全分析 | 16 | 钾钠离子 | K_NA | FALSE |  |  |  |  | 允许 | float | 20 | 2 | 非负 |  | Concentration | mg/L |  |  |  | 填写钾钠离子的摩尔浓度
T_OW_W_LAB | 采油井地层水全分析 | 17 | 水型 | W_TYPE | FALSE |  |  |  |  | 允许 | nvarchar | 256 | [8 empty] | 填写水型
T_OW_W_LAB | 采油井地层水全分析 | 18 | 备注 | REMARK | FALSE |  |  |  |  | 允许 | nvarchar | 2000 | [8 empty] | 填写需要补充说明的内容。
T_OW_PFL | 采油井动液面测试 | 1 | 井ID | WELL_ID | TRUE | DESC |  | 井 |  | 不允许 | nvarchar | 50 | [8 empty] | 填写动液面监测井ID
T_OW_PFL | 采油井动液面测试 | 2 | 井号名称 | WELL_NAME | FALSE |  |  |  | FALSE | 允许 | nvarchar | 256 | [8 empty] | 填写动液面监测井井号
T_OW_PFL | 采油井动液面测试 | 3 | 监测日期 | MONI_DATE | TRUE | DESC |  | 日期 |  | 不允许 | datetime |  |  |  |  | Date | YYYYMMDD |  |  |  | 填写动液面监测日期
T_OW_PFL | 采油井动液面测试 | 4 | 动液面 | PFL | FALSE |  |  |  |  | 允许 | float | 20 | 2 | 非负 |  | Length | m |  |  |  | 填写动液面测量值
T_OW_PFL | 采油井动液面测试 | 5 | 监测异常说明 | MONI_ABNORMAL | FALSE |  |  |  |  | 允许 | nvarchar | 256 | [8 empty] | 填写监测异常说明
T_OW_PFL | 采油井动液面测试 | 6 | 备注 | REMARK | FALSE |  |  |  |  | 允许 | nvarchar | 2000 | [8 empty] | 填写需要补充说明的内容。
T_WB_PRE_TEM | 采油气井井筒温度压力测试 | 1 | 井ID | WELL_ID | TRUE | DESC |  | 井 |  | 不允许 | nvarchar | 50 | [8 empty] | 填写井筒温度压力测试井ID
T_WB_PRE_TEM | 采油气井井筒温度压力测试 | 2 | 井号名称 | WELL_NAME | FALSE |  |  |  | FALSE | 允许 | nvarchar | 256 | [8 empty] | 填写井筒温度压力测试井井号
T_WB_PRE_TEM | 采油气井井筒温度压力测试 | 3 | 采油气方式代码 | PMC | FALSE |  |  |  |  | 允许 | nvarchar | 256 | [8 empty] | 填写测试井采油气方式代码
T_WB_PRE_TEM | 采油气井井筒温度压力测试 | 4 | 测试日期 | TEST_DATE | TRUE | DESC |  | 日期 |  | 不允许 | datetime |  |  |  |  | Date | YYYYMMDD |  |  |  | 填写测试日期
T_WB_PRE_TEM | 采油气井井筒温度压力测试 | 5 | 测试数据 | TEST_DATA | FALSE |  |  |  |  | 允许 | xml | [9 empty] | 填写井筒温度压力测试数据，大字段，包括：测试深度、温度、压力
T_WB_PRE_TEM | 采油气井井筒温度压力测试 | 6 | 油压 | TUBING_PRE | FALSE |  |  |  |  | 允许 | float | 20 | 2 | 非负 |  | Pressure | MPa |  |  |  | 填写测试时油压值
T_WB_PRE_TEM | 采油气井井筒温度压力测试 | 7 | 日产液量 | D_LI | FALSE |  |  |  |  | 允许 | float | 20 | 2 | 非负 |  | DailyVolumetricFlowRate | m^3/d | 0 | DailyMassFlowRate | t/d | 填写由测试数据折算的日产液量
T_WB_PRE_TEM | 采油气井井筒温度压力测试 | 8 | 日产油量 | D_O | FALSE |  |  |  |  | 允许 | float | 20 | 2 | 非负 |  | DailyVolumetricFlowRate | m^3/d | 1 | DailyMassFlowRate | t/d | 填写由测试数据折算的日产油量
T_WB_PRE_TEM | 采油气井井筒温度压力测试 | 9 | 日产气量 | D_G | FALSE |  |  |  |  | 允许 | float | 20 | 2 | 非负 |  | GasFlowRate | m^3/d |  |  |  | 填写由测试数据折算的日产气量
T_WB_PRE_TEM | 采油气井井筒温度压力测试 | 10 | 井口流温 | WHEAD_FLOW_TEM | FALSE |  |  |  |  | 允许 | float | 20 | 2 | 非负 |  | Temperature | C |  |  |  | 填写测试时井口流温
T_WB_PRE_TEM | 采油气井井筒温度压力测试 | 11 | 套压 | CASING_PRE | FALSE |  |  |  |  | 允许 | float | 20 | 2 | 非负 |  | Pressure | MPa |  |  |  | 填写测试时套压值
T_WB_PRE_TEM | 采油气井井筒温度压力测试 | 12 | 备注 | REMARK | FALSE |  |  |  |  | 允许 | nvarchar | 2000 | [8 empty] | 填写需要补充说明的内容。
T_STATIC_PRE | 采油气井静压测试 | 1 | 井ID | WELL_ID | TRUE | DESC |  | 井 |  | 不允许 | nvarchar | 50 | [8 empty] | 填写静压测试井ID
T_STATIC_PRE | 采油气井静压测试 | 2 | 井号名称 | WELL_NAME | FALSE |  |  |  | FALSE | 允许 | nvarchar | 256 | [8 empty] | 填写静压测试井井号
T_STATIC_PRE | 采油气井静压测试 | 3 | 井筒ID | WB_ID | TRUE | DESC |  | 井筒 |  | 不允许 | nvarchar | 50 | [8 empty] | 填写测试井筒ID
T_STATIC_PRE | 采油气井静压测试 | 4 | 测试日期 | TEST_DATE | TRUE | DESC |  | 日期 |  | 不允许 | datetime |  |  |  |  | Date | YYYYMMDD |  |  |  | 填写测试日期
T_STATIC_PRE | 采油气井静压测试 | 5 | 累积关井时间 | SHUT_IN_TIME | FALSE |  |  |  |  | 允许 | float | 20 | 2 | 非负 |  | Time | d |  |  |  | 填写累积关井时间
T_STATIC_PRE | 采油气井静压测试 | 6 | 测试层位ID | L_ID | FALSE |  |  |  |  | 允许 | nvarchar | 256 | [8 empty] | 填写测试层位ID
T_STATIC_PRE | 采油气井静压测试 | 7 | 测试层位名称 | L_NAME | FALSE |  |  |  | FALSE | 允许 | nvarchar | 256 | [8 empty] | 填写测试层位名称
T_STATIC_PRE | 采油气井静压测试 | 8 | 井段顶深 | TOP_DEPTH | FALSE |  |  |  |  | 允许 | float | 20 | 2 | 非负 |  | Length | m |  |  |  | 填写井段顶深
T_STATIC_PRE | 采油气井静压测试 | 9 | 井段底深 | BOTTOM_DEPTH | FALSE |  |  |  |  | 允许 | float | 20 | 2 | 非负 |  | Length | m |  |  |  | 填写井段底深
T_STATIC_PRE | 采油气井静压测试 | 10 | 油压 | TUBING_PRE | FALSE |  |  |  |  | 允许 | float | 20 | 2 | 非负 |  | Pressure | MPa |  |  |  | 填写油压测量值
T_STATIC_PRE | 采油气井静压测试 | 11 | 套压 | CASING_PRE | FALSE |  |  |  |  | 允许 | float | 20 | 2 | 非负 |  | Pressure | MPa |  |  |  | 填写套压测量值
T_STATIC_PRE | 采油气井静压测试 | 12 | 井口温度 | WHEAD_TEM | FALSE |  |  |  |  | 允许 | float | 20 | 2 | 非负 |  | Temperature | C |  |  |  | 填写井口温度测量值
T_STATIC_PRE | 采油气井静压测试 | 13 | 油层中部温度 | CENTRAL_TEM | FALSE |  |  |  |  | 允许 | float | 20 | 2 | 非负 |  | Temperature | C |  |  |  | 填写油层中部温度测量值
T_STATIC_PRE | 采油气井静压测试 | 14 | 基准面深度 | DATUM_DEPTH | FALSE |  |  |  |  | 允许 | float | 20 | 2 | 非负 |  | Length | m |  |  |  | 填写基准面深度
T_STATIC_PRE | 采油气井静压测试 | 15 | 台阶序号 | STEPS_SNUM | FALSE |  |  |  |  | 允许 | nvarchar | 256 | [8 empty] | 填写台阶序号
T_STATIC_PRE | 采油气井静压测试 | 16 | 台阶温度 | STEPS_TEM | FALSE |  |  |  |  | 允许 | float | 20 | 2 | 非负 |  | Temperature | C |  |  |  | 填写序号对应台阶温度
T_STATIC_PRE | 采油气井静压测试 | 17 | 台阶压力 | STEPS_PRE | FALSE |  |  |  |  | 允许 | float | 20 | 2 | 非负 |  | Pressure | MPa |  |  |  | 填写序号对应台阶压力
T_STATIC_PRE | 采油气井静压测试 | 18 | 油(气)层中部静压 | CENTRAL_STATIC_PRE | FALSE |  |  |  |  | 允许 | float | 20 | 2 | 非负 |  | Pressure | MPa |  |  |  | 填写油层中部静压测量值
T_STATIC_PRE | 采油气井静压测试 | 19 | 基准面静压 | DATUM_STATIC_PRE | FALSE |  |  |  |  | 允许 | float | 20 | 2 | 非负 |  | Pressure | MPa |  |  |  | 填写基准面静压
T_STATIC_PRE | 采油气井静压测试 | 20 | 折算梯度 | CONVERT_GRADIENT | FALSE |  |  |  |  | 允许 | float | 20 | 2 | 非负 |  | PressureGradient | kPa/m |  |  |  | 填写压力梯度
T_STATIC_PRE | 采油气井静压测试 | 21 | 备注 | REMARK | FALSE |  |  |  |  | 允许 | nvarchar | 2000 | [8 empty] | 填写需要补充说明的内容。
T_OW_STEADY_WELL | 采油井系统试井 | 1 | 井ID | WELL_ID | TRUE | DESC |  | 井 |  | 不允许 | nvarchar | 50 | [8 empty] | 填写测试井ID
T_OW_STEADY_WELL | 采油井系统试井 | 2 | 井号名称 | WELL_NAME | FALSE |  |  |  | FALSE | 允许 | nvarchar | 256 | [8 empty] | 填写测试井井号
T_OW_STEADY_WELL | 采油井系统试井 | 3 | 测试结束日期 | TEST_END_DATE | TRUE | DESC |  | 日期 |  | 不允许 | datetime |  |  |  |  | Date | YYYYMMDD |  |  |  | 填写测试日期
T_OW_STEADY_WELL | 采油井系统试井 | 4 | 测试数据 | TEST_DATA | FALSE |  |  |  |  | 允许 | xml | [9 empty] | 大字段，包括内容：井底流压、动液面、日产液、日产油量、日产气量、含水。
T_OW_STEADY_WELL | 采油井系统试井 | 5 | 备注 | REMARK | FALSE |  |  |  |  | 允许 | nvarchar | 2000 | [8 empty] | 填写需要补充说明的内容。
T_OW_ROD_INDI | 采油抽油机井示功图 | 1 | 井ID | WELL_ID | TRUE | DESC |  | 井 |  | 不允许 | nvarchar | 50 | [8 empty] | ID号自动生成，用来表征井的唯一性，不可重复。
T_OW_ROD_INDI | 采油抽油机井示功图 | 2 | 井号名称 | WELL_NAME | FALSE |  |  |  | FALSE | 允许 | nvarchar | 256 | [8 empty] | 填写该井用户数据表中对应的名称
T_OW_ROD_INDI | 采油抽油机井示功图 | 3 | 测试日期 | TEST_DATE | TRUE | DESC |  | 日期 |  | 不允许 | datetime |  |  |  |  | Date | YYYYMMDD |  |  |  | 填写功图测试日期
T_OW_ROD_INDI | 采油抽油机井示功图 | 4 | 功图点数 | DYNA_POINTS | FALSE |  |  |  |  | 允许 | int |  |  | 非负 | [6 empty] | 填写一个功图完成测试时的总点数
T_OW_ROD_INDI | 采油抽油机井示功图 | 5 | 示功图测试值 | DYNA_CARD | FALSE |  |  |  |  | 允许 | xml | [9 empty] | 填写大字段，包括：位移、载荷的数值及其单位。
T_OW_ROD_INDI | 采油抽油机井示功图 | 6 | 备注 | REMARK | FALSE |  |  |  |  | 允许 | nvarchar | 2000 | [8 empty] | 填写需要补充说明的内容。
T_OW_ESP_CUR | 采油电泵井电流监测 | 1 | 井ID | WELL_ID | TRUE | DESC |  | 井 |  | 不允许 | nvarchar | 50 | [8 empty] | 填写电潜泵电流监测井ID
T_OW_ESP_CUR | 采油电泵井电流监测 | 2 | 时间 | TEST_TIME | TRUE | DESC |  | 时间 |  | 不允许 | datetime | 20 | 2 | 非负 |  | Time | d |  |  |  | 填写测试时间
T_OW_ESP_CUR | 采油电泵井电流监测 | 3 | 井号名称 | WELL_NAME | FALSE |  |  |  | FALSE | 允许 | nvarchar | 256 | [8 empty] | 填写电潜泵电流监测井井号
T_OW_ESP_CUR | 采油电泵井电流监测 | 4 | A相电流 | A_CUR | FALSE |  |  |  |  | 允许 | float | 20 | 2 | 非负 |  | Current | A |  |  |  | 填写测试时间对应的A相电流值
T_OW_ESP_CUR | 采油电泵井电流监测 | 5 | B相电流 | B_CUR | FALSE |  |  |  |  | 允许 | float | 20 | 2 | 非负 |  | Current | A |  |  |  | 填写测试时间对应的B相电流值
T_OW_ESP_CUR | 采油电泵井电流监测 | 6 | C相电流 | C_CUR | FALSE |  |  |  |  | 允许 | float | 20 | 2 | 非负 |  | Current | A |  |  |  | 填写测试时间对应的C相电流值
T_OW_ESP_CUR | 采油电泵井电流监测 | 7 | 备注 | REMARK | FALSE |  |  |  |  | 允许 | nvarchar | 2000 | [8 empty] | 填写需要补充说明的内容。
T_OW_ESP_CUR_CARD | 采油电泵井电流卡片原始记录 | 1 | 井ID | WELL_ID | TRUE | DESC |  | 井 |  | 不允许 | nvarchar | 50 | [8 empty] | 填写电流卡片测试井ID
T_OW_ESP_CUR_CARD | 采油电泵井电流卡片原始记录 | 2 | 测试结束日期 | TEST_END_DATE | TRUE | DESC |  | 时间 |  | 不允许 | datetime | [9 empty] | 填写电流卡片测试结束日期
T_OW_ESP_CUR_CARD | 采油电泵井电流卡片原始记录 | 3 | 井号名称 | WELL_NAME | FALSE |  |  |  | FALSE | 允许 | nvarchar | 256 | [8 empty] | 填写电流卡片测试井井号
T_OW_ESP_CUR_CARD | 采油电泵井电流卡片原始记录 | 4 | 卡片类型 | CARD_TYPE | FALSE |  |  |  |  | 允许 | nvarchar | 256 | [8 empty] | 填写电流卡片类型
T_OW_ESP_CUR_CARD | 采油电泵井电流卡片原始记录 | 5 | 卡片图 | CARD_PICTURE | FALSE |  |  |  |  | 允许 | image | [9 empty] | 填写卡片图数据，大字段
T_OW_ESP_CUR_CARD | 采油电泵井电流卡片原始记录 | 6 | 备注 | REMARK | FALSE |  |  |  |  | 允许 | nvarchar | 2000 | [8 empty] | 填写需要补充说明的内容。
T_GLV_DATA | 气举阀数据 | 1 | 井ID | WELL_ID | TRUE | DESC |  | 井 |  | 不允许 | nvarchar | 50 | [8 empty] | 填写井ID
T_GLV_DATA | 气举阀数据 | 2 | 井号名称 | WELL_NAME | FALSE |  |  |  | FALSE | 允许 | nvarchar | 256 | [8 empty] | 填写井号名称
T_GLV_DATA | 气举阀数据 | 3 | 安装日期 | INSTALL_DATE | TRUE | DESC |  | 日期 |  | 不允许 | datetime |  |  |  |  | Date | YYYYMMDD |  |  |  | 填写作业日期
T_GLV_DATA | 气举阀数据 | 4 | 气举阀类型 | GLV_TYPE | FALSE |  |  |  |  | 允许 | nvarchar | 256 | [8 empty] | 填写气举阀类型
T_GLV_DATA | 气举阀数据 | 5 | 工作气举阀生产厂商 | GLV_MANU | FALSE |  |  |  |  | 允许 | nvarchar | 256 | [8 empty] | 填写工作气举阀生产厂商
T_GLV_DATA | 气举阀数据 | 6 | 工作气举阀系列 | GLV_SERIES | FALSE |  |  |  |  | 允许 | nvarchar | 256 | [8 empty] | 填写工作气举阀系列
T_GLV_DATA | 气举阀数据 | 7 | 工作气举阀规格 | GLV_SPEC | FALSE |  |  |  |  | 允许 | nvarchar | 256 | [8 empty] | 填写工作气举阀规格
T_GLV_DATA | 气举阀数据 | 8 | 工作气举阀公称直径 | GLV_NOMINAL_DIA | FALSE |  |  |  |  | 允许 | float | 20 | 2 | 非负 |  | Length | mm |  |  |  | 填写工作气举阀公称直径
T_GLV_DATA | 气举阀数据 | 9 | 工作气举阀孔直径 | GLV_DIA | FALSE |  |  |  |  | 允许 | float | 20 | 2 | 非负 |  | Length | mm |  |  |  | 填写工作气举阀孔直径
T_GLV_DATA | 气举阀数据 | 10 | 备注 | REMARK | FALSE |  |  |  |  | 允许 | nvarchar | 2000 | [8 empty] | 填写需要补充说明的内容。
T_SUCKER_ROD_PUMP_DATA | 有杆泵数据 | 1 | 井ID | WELL_ID | TRUE | DESC |  | 井 |  | 不允许 | nvarchar | 50 | [8 empty] | ID号自动生成，用来表征井的唯一性，不可重复。
T_SUCKER_ROD_PUMP_DATA | 有杆泵数据 | 2 | 井号名称 | WELL_NAME | FALSE |  |  |  | FALSE | 允许 | nvarchar | 256 | [8 empty] | 填写该井用户数据表中对应的名称
T_SUCKER_ROD_PUMP_DATA | 有杆泵数据 | 3 | 安装日期 | INSTALL_DATE | TRUE | DESC |  | 日期 |  | 不允许 | datetime |  |  |  |  | Date | YYYYMMDD |  |  |  | 填写作业日期
T_SUCKER_ROD_PUMP_DATA | 有杆泵数据 | 4 | 抽油泵生产厂商 | PUMP_MANU | FALSE |  |  |  |  | 允许 | nvarchar | 256 | [8 empty] | 填写抽油泵厂商
T_SUCKER_ROD_PUMP_DATA | 有杆泵数据 | 5 | 抽油泵型号 | PUMP_MODEL | FALSE |  |  |  |  | 允许 | nvarchar | 256 | [8 empty] | 填写抽油泵型号
T_SUCKER_ROD_PUMP_DATA | 有杆泵数据 | 6 | 备注 | REMARK | FALSE |  |  |  |  | 允许 | nvarchar | 2000 | [8 empty] | 填写需要补充说明的内容。
T_PUMPING_UNIT_DATA | 游梁抽油机数据 | 1 | 井ID | WELL_ID | TRUE | DESC |  | 井 |  | 不允许 | nvarchar | 50 | [8 empty] | ID号自动生成，用来表征井的唯一性，不可重复。
T_PUMPING_UNIT_DATA | 游梁抽油机数据 | 2 | 井号名称 | WELL_NAME | FALSE |  |  |  | FALSE | 允许 | nvarchar | 256 | [8 empty] | 填写该井用户数据表中对应的名称
T_PUMPING_UNIT_DATA | 游梁抽油机数据 | 3 | 安装日期 | INSTALL_DATE | TRUE | DESC |  | 日期 |  | 不允许 | datetime |  |  |  |  | Date | YYYYMMDD |  |  |  | 填写安装日期
T_PUMPING_UNIT_DATA | 游梁抽油机数据 | 4 | 抽油机生产厂商 | UNIT_MANU | FALSE |  |  |  |  | 允许 | nvarchar | 256 | [8 empty] | 填写抽油机厂商
T_PUMPING_UNIT_DATA | 游梁抽油机数据 | 5 | 抽油机型号 | UNIT_MODEL | FALSE |  |  |  |  | 允许 | nvarchar | 256 | [8 empty] | 填写抽油机型号
T_PUMPING_UNIT_DATA | 游梁抽油机数据 | 6 | 备注 | REMARK | FALSE |  |  |  |  | 允许 | nvarchar | 2000 | [8 empty] | 填写需要补充说明的内容。
T_PCP_DATA | 螺杆泵数据 | 1 | 井ID | WELL_ID | TRUE | DESC |  | 井 |  | 不允许 | nvarchar | 50 | [8 empty] | ID号自动生成，用来表征井的唯一性，不可重复。
T_PCP_DATA | 螺杆泵数据 | 2 | 井号名称 | WELL_NAME | FALSE |  |  |  | FALSE | 允许 | nvarchar | 256 | [8 empty] | 填写该井用户数据表中对应的名称
T_PCP_DATA | 螺杆泵数据 | 3 | 安装日期 | INSTALL_DATE | TRUE | DESC |  | 日期 |  | 不允许 | datetime |  |  |  |  | Date | YYYYMMDD |  |  |  | 填写作业日期
T_PCP_DATA | 螺杆泵数据 | 4 | 螺杆泵生产厂商 | PCP_MANU | FALSE |  |  |  |  | 允许 | nvarchar | 256 | [8 empty] | 填写螺杆泵生产厂商
T_PCP_DATA | 螺杆泵数据 | 5 | 螺杆泵泵型号 | PCP_MODEL | FALSE |  |  |  |  | 允许 | nvarchar | 256 | [8 empty] | 填写螺杆泵泵型号
T_PCP_DATA | 螺杆泵数据 | 6 | 备注 | REMARK | FALSE |  |  |  |  | 允许 | nvarchar | 2000 | [8 empty] | 填写需要补充说明的内容。
T_PCP_DRIVE_DATA | 螺杆泵地面驱动装置数据 | 1 | 井ID | WELL_ID | TRUE | DESC |  | 井 |  | 不允许 | nvarchar | 50 | [8 empty] | ID号自动生成，用来表征井的唯一性，不可重复。
T_PCP_DRIVE_DATA | 螺杆泵地面驱动装置数据 | 2 | 井号名称 | WELL_NAME | FALSE |  |  |  | FALSE | 允许 | nvarchar | 256 | [8 empty] | 填写该井用户数据表中对应的名称
T_PCP_DRIVE_DATA | 螺杆泵地面驱动装置数据 | 3 | 安装日期 | INSTALL_DATE | TRUE | DESC |  | 日期 |  | 不允许 | datetime |  |  |  |  | Date | YYYYMMDD |  |  |  | 填写安装日期
T_PCP_DRIVE_DATA | 螺杆泵地面驱动装置数据 | 4 | 驱动装置生产厂商 | DRIVE_MANU | FALSE |  |  |  |  | 允许 | nvarchar | 256 | [8 empty] | 填写驱动装置生产厂商
T_PCP_DRIVE_DATA | 螺杆泵地面驱动装置数据 | 5 | 驱动装置型号 | DRIVE_MODEL | FALSE |  |  |  |  | 允许 | nvarchar | 256 | [8 empty] | 填写驱动装置型号
T_PCP_DRIVE_DATA | 螺杆泵地面驱动装置数据 | 6 | 备注 | REMARK | FALSE |  |  |  |  | 允许 | nvarchar | 2000 | [8 empty] | 填写需要补充说明的内容。
T_ESP_DATA | 电潜泵数据 | 1 | 井ID | WELL_ID | TRUE | DESC |  | 井 |  | 不允许 | nvarchar | 50 | [8 empty] | ID号自动生成，用来表征井的唯一性，不可重复。
T_ESP_DATA | 电潜泵数据 | 2 | 井号名称 | WELL_NAME | FALSE |  |  |  | FALSE | 允许 | nvarchar | 256 | [8 empty] | 填写该井用户数据表中对应的名称
T_ESP_DATA | 电潜泵数据 | 3 | 安装日期 | INSTALL_DATE | TRUE | DESC |  | 日期 |  | 不允许 | datetime |  |  |  |  | Date | YYYYMMDD |  |  |  | 填写作业日期
T_ESP_DATA | 电潜泵数据 | 4 | 电潜泵厂商 | ESP_MANU | FALSE |  |  |  |  | 允许 | nvarchar | 256 | [8 empty] | 填写电潜泵厂家
T_ESP_DATA | 电潜泵数据 | 5 | 电潜泵型号 | ESP_MODEL | FALSE |  |  |  |  | 允许 | nvarchar | 256 | [8 empty] | 填写电潜泵型号
T_ESP_DATA | 电潜泵数据 | 6 | 电潜泵级数 | ESP_STAGE | FALSE |  |  |  |  | 允许 | int |  |  | 非负 | [6 empty] | 填写电潜泵级数
T_ESP_DATA | 电潜泵数据 | 7 | 泵额定排量 | ESP_RATED_DISP | FALSE |  |  |  |  | 允许 | float | 20 | 2 | 非负 |  | DailyVolumetricFlowRate | m^3/d | 0 | DailyMassFlowRate | t/d | 填写电潜泵在工作频率下的额定排量
T_ESP_DATA | 电潜泵数据 | 8 | 泵额定扬程 | ESP_RATED_HEAD | FALSE |  |  |  |  | 允许 | float | 20 | 2 | 非负 |  | DeliveryHead | m |  |  |  | 填写电潜泵额定扬程
T_ESP_DATA | 电潜泵数据 | 9 | 备注 | REMARK | FALSE |  |  |  |  | 允许 | nvarchar | 2000 | [8 empty] | 填写需要补充说明的内容。
T_ESP_MOTOR_DATA | 电潜泵电机数据 | 1 | 井ID | WELL_ID | TRUE | DESC |  | 井 |  | 不允许 | nvarchar | 50 | [8 empty] | ID号自动生成，用来表征井的唯一性，不可重复。
T_ESP_MOTOR_DATA | 电潜泵电机数据 | 2 | 井号名称 | WELL_NAME | FALSE |  |  |  | FALSE | 允许 | nvarchar | 256 | [8 empty] | 填写该井用户数据表中对应的名称
T_ESP_MOTOR_DATA | 电潜泵电机数据 | 3 | 安装日期 | INSTALL_DATE | TRUE | DESC |  | 日期 |  | 不允许 | datetime |  |  |  |  | Date | YYYYMMDD |  |  |  | 填写作业日期
T_ESP_MOTOR_DATA | 电潜泵电机数据 | 4 | 电机厂商 | MOTOR_MANU | FALSE |  |  |  |  | 允许 | nvarchar | 256 | [8 empty] | 填写电机厂商
T_ESP_MOTOR_DATA | 电潜泵电机数据 | 5 | 电机系列 | MOTOR_SERIES | FALSE |  |  |  |  | 允许 | nvarchar | 256 | [8 empty] | 填写电机系列
T_ESP_MOTOR_DATA | 电潜泵电机数据 | 6 | 备注 | REMARK | FALSE |  |  |  |  | 允许 | nvarchar | 2000 | [8 empty] | 填写需要补充说明的内容。
T_ESP_CABLE_DATA | 电潜泵电缆数据 | 1 | 井ID | WELL_ID | TRUE | DESC |  | 井 |  | 不允许 | nvarchar | 50 | [8 empty] | ID号自动生成，用来表征井的唯一性，不可重复。
T_ESP_CABLE_DATA | 电潜泵电缆数据 | 2 | 井号名称 | WELL_NAME | FALSE |  |  |  | FALSE | 允许 | nvarchar | 256 | [8 empty] | 填写该井用户数据表中对应的名称
T_ESP_CABLE_DATA | 电潜泵电缆数据 | 3 | 安装日期 | INSTALL_DATE | TRUE | DESC |  | 日期 |  | 不允许 | datetime |  |  |  |  | Date | YYYYMMDD |  |  |  | 填写作业日期
T_ESP_CABLE_DATA | 电潜泵电缆数据 | 4 | 电缆厂商 | CABLE_MANU | FALSE |  |  |  |  | 允许 | nvarchar | 256 | [8 empty] | 填写电缆厂商
T_ESP_CABLE_DATA | 电潜泵电缆数据 | 5 | 电缆规格 | CABLE_MODEL | FALSE |  |  |  |  | 允许 | nvarchar | 256 | [8 empty] | 填写电缆规格
T_ESP_CABLE_DATA | 电潜泵电缆数据 | 6 | 备注 | REMARK | FALSE |  |  |  |  | 允许 | nvarchar | 2000 | [8 empty] | 填写需要补充说明的内容。
T_OW_LM_DATA | 直线抽油机数据 | 1 | 井ID | WELL_ID | TRUE | DESC |  | 井 |  | 不允许 | nvarchar | 50 | [8 empty] | ID号自动生成，用来表征井的唯一性，不可重复。
T_OW_LM_DATA | 直线抽油机数据 | 2 | 井号名称 | WELL_NAME | FALSE |  |  |  | FALSE | 允许 | nvarchar | 256 | [8 empty] | 填写该井用户数据表中对应的名称
T_OW_LM_DATA | 直线抽油机数据 | 3 | 安装日期 | INSTALL_DATE | TRUE | DESC |  | 日期 |  | 不允许 | datetime |  |  |  |  | Date | YYYYMMDD |  |  |  | 填写安装日期
T_OW_LM_DATA | 直线抽油机数据 | 4 | 直线抽油机厂商 | LM_MANU | FALSE |  |  |  |  | 允许 | nvarchar | 256 | [8 empty] | 填写直线电机抽油机厂家
T_OW_LM_DATA | 直线抽油机数据 | 5 | 直线抽油机型号 | LM_MODEL | FALSE |  |  |  |  | 允许 | nvarchar | 256 | [8 empty] | 填写直线电机抽油机型号
T_OW_LM_DATA | 直线抽油机数据 | 5 | 平衡块数 | BALANCE_WEIGHT_NUM | FALSE |  |  |  |  | 允许 | int |  |  | 非负
T_OW_LM_DATA | 直线抽油机数据 | 5 | 备注 | REMARK | FALSE |  |  |  |  | 允许 | nvarchar | 2000 | [8 empty] | 填写需要补充说明的内容。
T_OW_M | 采油井生产月报 | 1 | 井ID | WELL_ID | TRUE | DESC |  | 井 |  | 不允许 | nvarchar | 50 | [8 empty] | 井ID号
T_OW_M | 采油井生产月报 | 2 | 井号名称 | WELL_NAME | FALSE |  |  |  | FALSE | 允许 | nvarchar | 256 | [8 empty] | 填写井号名称
T_OW_M | 采油井生产月报 | 3 | 生产层位备注 | PROD_L_REMARK | FALSE |  |  |  |  | 允许 | nvarchar | 256 | [8 empty] | 填写生产层位
T_OW_M | 采油井生产月报 | 4 | 采油方式代码 | PMC | FALSE |  |  |  |  | 允许 | nvarchar | 256 | [8 empty] | 填写采油方式代码
T_OW_M | 采油井生产月报 | 5 | 生产年月 | YEAR_MONTH | TRUE | DESC |  | 年月 |  | 不允许 | int | 6 |  |  |  | YearMonth | YYYYMM |  |  |  | 填写生产年月
T_OW_M | 采油井生产月报 | 6 | 生产天数 | DAYS | FALSE |  |  |  |  | 允许 | float | 20 | 2 | 非负 |  | Time | d |  |  |  | 填写油井当月实际生产天数
T_OW_M | 采油井生产月报 | 7 | 井底流压 | PWF | FALSE |  |  |  |  | 允许 | float | 20 | 2 | 非负 |  | Pressure | MPa |  |  |  | 填写井底流压
T_OW_M | 采油井生产月报 | 8 | 油压 | TUBING_PRE | FALSE |  |  |  |  | 允许 | float | 20 | 2 | 非负 |  | Pressure | MPa |  |  |  | 生产井当日油压
T_OW_M | 采油井生产月报 | 9 | 套压 | CASING_PRE | FALSE |  |  |  |  | 允许 | float | 20 | 2 | 非负 |  | Pressure | MPa |  |  |  | 生产井当日套压
T_OW_M | 采油井生产月报 | 10 | 生产气油比 | GOR | FALSE |  |  |  |  | 允许 | float | 20 | 2 | 非负 |  | GORorGLR(Volumetric) | m^3/m^3 |  |  |  | 地面生产1m^3油时所生产的气量
T_OW_M | 采油井生产月报 | 11 | 日产能力 | D_PROD_O_CAPA | FALSE |  |  |  |  | 允许 | float | 20 | 2 | 非负 |  | DailyVolumetricFlowRate | m^3/d | 0 | DailyMassFlowRate | t/d | 月产油与当月实际生产天数的比值
T_OW_M | 采油井生产月报 | 12 | 生产时率 | TIME_RATIO | FALSE |  |  |  |  | 允许 | float | 20 | 2 | 非负 |  | Ratio | Frac. |  |  |  | 生产时率
T_OW_M | 采油井生产月报 | 13 | 日产液量 | D_LI | FALSE |  |  |  |  | 允许 | float | 20 | 2 | 非负 |  | DailyVolumetricFlowRate | m^3/d | 0 | DailyMassFlowRate | t/d | 日产液量
T_OW_M | 采油井生产月报 | 14 | 日产油量 | D_O | FALSE |  |  |  |  | 允许 | float | 20 | 2 | 非负 |  | DailyVolumetricFlowRate | m^3/d | 1 | DailyMassFlowRate | t/d | 日产油量
T_OW_M | 采油井生产月报 | 15 | 日产水量 | D_W | FALSE |  |  |  |  | 允许 | float | 20 | 2 | 非负 |  | DailyVolumetricFlowRate | m^3/d |  |  |  | 日产水量
T_OW_M | 采油井生产月报 | 16 | 日产液水平 | D_LI_LEVEL | FALSE |  |  |  |  | 允许 | float | 20 | 2 | 非负 |  | DailyVolumetricFlowRate | m^3/d | 0 | DailyMassFlowRate | t/d | 月产液与当月月历天数的比值
T_OW_M | 采油井生产月报 | 17 | 日产油水平 | D_O_LEVEL | FALSE |  |  |  |  | 允许 | float | 20 | 2 | 非负 |  | DailyVolumetricFlowRate | m^3/d | 1 | DailyMassFlowRate | t/d | 月产油与当月月历天数的比值
T_OW_M | 采油井生产月报 | 18 | 含水 | W_CUT | FALSE |  |  |  |  | 允许 | float | 20 | 2 | 非负 |  | Ratio | % |  |  |  | 综合含水
T_OW_M | 采油井生产月报 | 19 | 日产气量 | D_G | FALSE |  |  |  |  | 允许 | float | 20 | 2 | 非负 |  | GasFlowRate | sm^3/d |  |  |  | 日产气量
T_OW_M | 采油井生产月报 | 20 | 月产液量 | M_LI | FALSE |  |  |  |  | 允许 | float | 20 | 2 | 非负 |  | MonthlyVolumetricFlowRate | m^3/mon | 0 | MonthlyMassFlowRate | t/mon | 填写油田全月实际采出的液量
T_OW_M | 采油井生产月报 | 21 | 月产油量 | M_O | FALSE |  |  |  |  | 允许 | float | 20 | 2 | 非负 |  | MonthlyVolumetricFlowRate | m^3/mon | 1 | MonthlyMassFlowRate | t/mon | 填写油田全月实际采出的油量
T_OW_M | 采油井生产月报 | 22 | 月产水量 | M_W | FALSE |  |  |  |  | 允许 | float | 20 | 2 | 非负 |  | MonthlyVolumetricFlowRate | m^3/mon |  |  |  | 填写油田全月实际采出的水量
T_OW_M | 采油井生产月报 | 23 | 月产气量 | M_G | FALSE |  |  |  |  | 允许 | float | 20 | 4 | 非负 |  | MonthlyGasFlowRate | 10^4sm^3/mon |  |  |  | 填写油田全月实际采出的气量
T_OW_M | 采油井生产月报 | 24 | 年产油量 | Y_O | FALSE |  |  |  |  | 允许 | float | 20 | 4 | 非负 |  | AnnualVolumetricFlowRate | 10^4m^3/a | 1 | AnnualMassFlowRate | 10^4t/a | 填写油田全年实际采出的油量
T_OW_M | 采油井生产月报 | 25 | 年产水量 | Y_W | FALSE |  |  |  |  | 允许 | float | 20 | 4 | 非负 |  | AnnualVolumetricFlowRate | 10^4m^3/a |  |  |  | 填写油田全年实际采出的水量
T_OW_M | 采油井生产月报 | 26 | 年产气量 | Y_G | FALSE |  |  |  |  | 允许 | float | 20 | 4 | 非负 |  | AnnualGasFlowRate | 10^8sm^3/a |  |  |  | 填写油田全年实际采出的气量
T_OW_M | 采油井生产月报 | 27 | 累积产油量 | NP | FALSE |  |  |  |  | 允许 | float | 20 | 4 | 非负 |  | LiquidVolume | 10^4m^3 | 1 | Mass | 10^4t | 油田从投产到目前为止，从油藏中采出的总油量
T_OW_M | 采油井生产月报 | 28 | 累积产水量 | WP | FALSE |  |  |  |  | 允许 | float | 20 | 4 | 非负 |  | LiquidVolume | 10^4m^3 |  |  |  | 油田从投产到目前为止，从油（气）藏中采出的总水量
T_OW_M | 采油井生产月报 | 29 | 累积产气量 | GP | FALSE |  |  |  |  | 允许 | float | 20 | 4 | 非负 |  | GasVolume | 10^8sm^3 |  |  |  | 油田从投产到目前为止，从油（气）藏中采出的总气量
T_OW_M | 采油井生产月报 | 30 | 油嘴 | O_NOZZLE_DIA | FALSE |  |  |  |  | 允许 | float | 20 | 2 | 非负 |  | Length | mm |  |  |  | 填写油嘴直径
T_OW_M | 采油井生产月报 | 31 | 动液面 | PFL | FALSE |  |  |  |  | 允许 | float | 20 | 2 | 非负 |  | Length | m |  |  |  | 非自喷井在生产时油管与套管之间环形空间的液面
T_OW_M | 采油井生产月报 | 32 | 泵入口压力 | PUMP_INLET_PRE | FALSE |  |  |  |  | 允许 | float | 20 | 2 | 非负 |  | Pressure | MPa |  |  |  | 填写泵入口压力
T_OW_M | 采油井生产月报 | 33 | 井口流温 | WHEAD_FLOW_TEM | FALSE |  |  |  |  | 允许 | float | 20 | 2 | 非负 |  | Temperature | C |  |  |  | 填写井口流温
T_OW_M | 采油井生产月报 | 34 | 静压 | STATIC_PRE | FALSE |  |  |  |  | 允许 | float | 20 | 2 | 非负 |  | Pressure | MPa |  |  |  | 静水压力
T_OW_M | 采油井生产月报 | 35 | 静液面 | SFL | FALSE |  |  |  |  | 允许 | float | 20 | 2 | 非负 |  | Length | m |  |  |  | 填写静液面深度
T_OW_M | 采油井生产月报 | 36 | 核实月产油量 | VER_M_O | FALSE |  |  |  |  | 允许 | float | 20 | 2 | 非负 |  | MonthlyVolumetricFlowRate | m^3/mon | 1 | MonthlyMassFlowRate | t/mon | 核实月产油量
T_OW_M | 采油井生产月报 | 37 | 核实月产水量 | VER_M_W | FALSE |  |  |  |  | 允许 | float | 20 | 2 | 非负 |  | MonthlyVolumetricFlowRate | m^3/mon |  |  |  | 核实月产水量
T_OW_M | 采油井生产月报 | 38 | 核实月产气量 | VER_M_G | FALSE |  |  |  |  | 允许 | float | 20 | 4 | 非负 |  | MonthlyGasFlowRate | 10^4sm^3/mon |  |  |  | 核实月产气量
T_OW_M | 采油井生产月报 | 39 | 核实年产油量 | VER_Y_O | FALSE |  |  |  |  | 允许 | float | 20 | 4 | 非负 |  | AnnualVolumetricFlowRate | 10^4m^3/a | 1 | AnnualMassFlowRate | 10^4t/a | 核实年产油量
T_OW_M | 采油井生产月报 | 40 | 核实年产水量 | VER_Y_W | FALSE |  |  |  |  | 允许 | float | 20 | 4 | 非负 |  | AnnualVolumetricFlowRate | 10^4m^3/a |  |  |  | 核实年产水量
T_OW_M | 采油井生产月报 | 41 | 核实年产气量 | VER_Y_G | FALSE |  |  |  |  | 允许 | float | 20 | 4 | 非负 |  | AnnualGasFlowRate | 10^8sm^3/a |  |  |  | 核实年产气量
T_OW_M | 采油井生产月报 | 42 | 核实累产油量 | VER_NP | FALSE |  |  |  |  | 允许 | float | 20 | 4 | 非负 |  | LiquidVolume | 10^4m^3 | 1 | Mass | 10^4t | 核实累产油量
T_OW_M | 采油井生产月报 | 43 | 核实累产水量 | VER_WP | FALSE |  |  |  |  | 允许 | float | 20 | 4 | 非负 |  | LiquidVolume | 10^4m^3 |  |  |  | 核实累产水量
T_OW_M | 采油井生产月报 | 44 | 核实累产气量 | VER_GP | FALSE |  |  |  |  | 允许 | float | 20 | 4 | 非负 |  | GasVolume | 10^8sm^3 |  |  |  | 核实累产气量
T_OW_M | 采油井生产月报 | 45 | 备注 | REMARK | FALSE |  |  |  |  | 允许 | nvarchar | 2000 | [8 empty] | 填写需要补充说明的内容。
T_OW_M_ROD | 采油井生产月报抽油机井工艺 | 1 | 井ID | WELL_ID | TRUE | DESC |  | 井 |  | 不允许 | nvarchar | 50 | [8 empty] | ID号自动生成，用来表征井的唯一性，不可重复。
T_OW_M_ROD | 采油井生产月报抽油机井工艺 | 2 | 井号名称 | WELL_NAME | FALSE |  |  |  | FALSE | 允许 | nvarchar | 256 | [8 empty] | 填写该井用户数据表中对应的名称
T_OW_M_ROD | 采油井生产月报抽油机井工艺 | 3 | 年月 | YEAR_MONTH | TRUE | DESC |  | 年月 |  | 不允许 | int | 6 |  |  |  | YearMonth | YYYYMM |  |  |  | 填写调参年月
T_OW_M_ROD | 采油井生产月报抽油机井工艺 | 4 | 泵挂测深 | PUMP_MD | FALSE |  |  |  |  | 允许 | float | 20 | 2 | 非负 |  | Length | m |  |  |  | 填写抽油泵下入测量深度
T_OW_M_ROD | 采油井生产月报抽油机井工艺 | 5 | 泵径 | PUMP_DIA | FALSE |  |  |  |  | 允许 | float | 20 | 2 | 非负 |  | Length | mm |  |  |  | 填写抽油泵泵径
T_OW_M_ROD | 采油井生产月报抽油机井工艺 | 6 | 泵径1 | PUMP_DIA_ONE | FALSE |  |  |  | FALSE | 允许 | float | 20 | 2 | 非负 |  | Length | mm |  |  |  | 对于抽稠泵时填写下活塞直径
T_OW_M_ROD | 采油井生产月报抽油机井工艺 | 7 | 冲程 | STROKE | FALSE |  |  |  |  | 允许 | float | 20 | 2 | 非负 |  | Length | m |  |  |  | 填写抽油机冲程
T_OW_M_ROD | 采油井生产月报抽油机井工艺 | 8 | 冲次 | SPEED | FALSE |  |  |  |  | 允许 | float | 20 | 2 | 非负 |  | PumpingSpeed | 1/min |  |  |  | 填写抽油机冲次
T_OW_M_ROD | 采油井生产月报抽油机井工艺 | 9 | 调参说明 | PTE | FALSE |  |  |  |  | 允许 | nvarchar | 256 | [8 empty] | 填写调参说明，起到备注作用
T_OW_M_ROD | 采油井生产月报抽油机井工艺 | 10 | 备注 | REMARK | FALSE |  |  |  |  | 允许 | nvarchar | 2000 | [8 empty] | 填写需要补充说明的内容。
T_OW_M_ESP | 采油井生产月报电潜泵井工艺 | 1 | 井ID | WELL_ID | TRUE | DESC |  | 井 |  | 不允许 | nvarchar | 50 | [8 empty] | ID号自动生成，用来表征井的唯一性，不可重复。
T_OW_M_ESP | 采油井生产月报电潜泵井工艺 | 2 | 井号名称 | WELL_NAME | FALSE |  |  |  | FALSE | 允许 | nvarchar | 256 | [8 empty] | 填写该井用户数据表中对应的名称
T_OW_M_ESP | 采油井生产月报电潜泵井工艺 | 3 | 年月 | YEAR_MONTH | TRUE | DESC |  | 年月 |  | 不允许 | int | 6 |  |  |  | YearMonth | YYYYMM |  |  |  | 填写调参年月
T_OW_M_ESP | 采油井生产月报电潜泵井工艺 | 4 | 泵挂测深 | PUMP_MD | FALSE |  |  |  |  | 允许 | float | 20 | 2 | 非负 |  | Length | m |  |  |  | 填写电潜泵下入测量深度
T_OW_M_ESP | 采油井生产月报电潜泵井工艺 | 5 | 电潜泵厂商 | ESP_MANU | FALSE |  |  |  |  | 允许 | nvarchar | 256 | [8 empty] | 填写电潜泵厂商
T_OW_M_ESP | 采油井生产月报电潜泵井工艺 | 6 | 电潜泵型号 | ESP_MODEL | FALSE |  |  |  |  | 允许 | nvarchar | 256 | [8 empty] | 填写电潜泵型号
T_OW_M_ESP | 采油井生产月报电潜泵井工艺 | 7 | 电潜泵级数 | ESP_STAGE | FALSE |  |  |  |  | 允许 | int |  |  | 非负 | [6 empty] | 填写电潜泵级数
T_OW_M_ESP | 采油井生产月报电潜泵井工艺 | 8 | 泵额定排量 | ESP_RATED_DISP | FALSE |  |  |  |  | 允许 | float | 20 | 2 | 非负 |  | DailyVolumetricFlowRate | m^3/d | 0 | DailyMassFlowRate | t/d | 填写电潜泵在工作频率下的额定排量
T_OW_M_ESP | 采油井生产月报电潜泵井工艺 | 9 | 泵额定扬程 | ESP_RATED_HEAD | FALSE |  |  |  |  | 允许 | float | 20 | 2 | 非负 |  | DeliveryHead | m |  |  |  | 填写电潜泵额定扬程
T_OW_M_ESP | 采油井生产月报电潜泵井工艺 | 10 | 电机输入功率 | MOTOR_INPUT_POWER | FALSE |  |  |  |  | 允许 | float | 20 | 2 | 非负 |  | Power | kW |  |  |  | 填写电机输入功率
T_OW_M_ESP | 采油井生产月报电潜泵井工艺 | 11 | 电压 | VOLTAGE | FALSE |  |  |  |  | 允许 | float | 20 | 2 | 非负 |  | Voltage | V |  |  |  | 填写电压
T_OW_M_ESP | 采油井生产月报电潜泵井工艺 | 12 | 电流 | CUR | FALSE |  |  |  |  | 允许 | float | 20 | 2 | 非负 |  | Current | A |  |  |  | 填写电流
T_OW_M_ESP | 采油井生产月报电潜泵井工艺 | 13 | 功率因数 | POWER_FAC | FALSE |  |  |  |  | 允许 | float | 20 | 2 | 0-1 |  | Ratio | Frac. |  |  |  | 填写功率因数
T_OW_M_ESP | 采油井生产月报电潜泵井工艺 | 14 | 工作频率 | WORK_FRE | FALSE |  |  |  |  | 允许 | float | 20 | 2 | 非负 |  | Frequency | Hz |  |  |  | 填写工作频率
T_OW_M_ESP | 采油井生产月报电潜泵井工艺 | 15 | 调参说明 | PTE | FALSE |  |  |  |  | 允许 | nvarchar | 256 | [8 empty] | 填写调参说明，起到备注作用
T_OW_M_ESP | 采油井生产月报电潜泵井工艺 | 16 | 备注 | REMARK | FALSE |  |  |  |  | 允许 | nvarchar | 2000 | [8 empty] | 填写需要补充说明的内容。
T_GW_D | 采气井生产日报 | 1 | 井ID | WELL_ID | TRUE | DESC |  | 井 |  | 不允许 | nvarchar | 50 | [8 empty] | 填写井号ID
T_GW_D | 采气井生产日报 | 2 | 井号名称 | WELL_NAME | FALSE |  |  |  | FALSE | 允许 | nvarchar | 256 | [8 empty] | 填写井号名称
T_GW_D | 采气井生产日报 | 3 | 生产日期 | PROD_DATE | TRUE | DESC |  | 日期 |  | 不允许 | datetime |  |  |  |  | Date | YYYYMMDD |  |  |  | 填写生产日期
T_GW_D | 采气井生产日报 | 4 | 生产层位备注 | L_REMARK | FALSE |  |  |  |  | 允许 | nvarchar | 256 | [8 empty] | 填写生产层位
T_GW_D | 采气井生产日报 | 5 | 采气方式代码 | PMC | FALSE |  |  |  |  | 允许 | nvarchar | 256 | [8 empty] | 填写采气方式对应代码表中代码
T_GW_D | 采气井生产日报 | 6 | 生产时间 | PROD_TIME | FALSE |  |  |  |  | 允许 | float | 20 | 2 | 0-24 |  | Time | h |  |  |  | 填写气井当天的生产时间
T_GW_D | 采气井生产日报 | 7 | 气嘴 | CHOKE_DIA | FALSE |  |  |  |  | 允许 | float | 20 | 2 | 0-1000 |  | Length | mm |  |  |  | 填写气嘴直径
T_GW_D | 采气井生产日报 | 8 | 油压 | TUBING_PRE | FALSE |  |  |  |  | 允许 | float | 20 | 2 | 0-100 |  | Pressure | MPa |  |  |  | 填写气井当日油压
T_GW_D | 采气井生产日报 | 9 | 套压 | CASING_PRE | FALSE |  |  |  |  | 允许 | float | 20 | 2 | 0-100 |  | Pressure | MPa |  |  |  | 填写气井当日套压
T_GW_D | 采气井生产日报 | 10 | 回压 | BACK_PRE | FALSE |  |  |  |  | 允许 | float | 20 | 2 | 0-100 |  | Pressure | MPa |  |  |  | 填写气井当日回压
T_GW_D | 采气井生产日报 | 11 | 日产气量 | D_G | FALSE |  |  |  |  | 允许 | float | 20 | 4 | 非负 |  | GasFlowRate | 10^4sm^3/d |  |  |  | 填写气井全天实际采出气量
T_GW_D | 采气井生产日报 | 12 | 日产水量 | D_W | FALSE |  |  |  |  | 允许 | float | 20 | 2 | 非负 |  | DailyVolumetricFlowRate | m^3/d |  |  |  | 填写气井全天实际采出水量
T_GW_D | 采气井生产日报 | 13 | 日产凝析油量 | D_COND_O | FALSE |  |  |  |  | 允许 | float | 20 | 2 | 非负 |  | DailyVolumetricFlowRate | m^3/d | 1 | DailyMassFlowRate | t/d | 填写气井全天实际采出凝析油量
T_GW_D | 采气井生产日报 | 14 | 含水 | W_CUT | FALSE |  |  |  |  | 允许 | float | 20 | 2 | 0-100 |  | Ratio | % |  |  |  | 填写日产水量与日产液量的比值
T_GW_D | 采气井生产日报 | 15 | 生产气油比 | GOR | FALSE |  |  |  |  | 允许 | float | 20 | 2 | 非负 |  | GORorGLR(Volumetric) | 10^4sm^3/m^3 |  |  |  | 填写日产气量与日产油量的比值
T_GW_D | 采气井生产日报 | 16 | 井底流压 | PWF | FALSE |  |  |  |  | 允许 | float | 20 | 2 | 非负 |  | Pressure | MPa |  |  |  | 填写气井正常生产时所测得的井底压力
T_GW_D | 采气井生产日报 | 17 | 井底流温 | BFT | FALSE |  |  |  |  | 允许 | float | 20 | 2 | [0,100) |  | Temperature | C
T_GW_D | 采气井生产日报 | 18 | 静压 | STATIC_PRE | FALSE |  |  |  |  | 允许 | float | 20 | 2 | 非负 |  | Pressure | MPa |  |  |  | 填写静压
T_GW_D | 采气井生产日报 | 19 | 累积产气量 | GP | FALSE |  |  |  |  | 允许 | float | 20 | 4 | 非负 |  | GasVolume | 10^8sm^3 |  |  |  | 填写累积产气量
T_GW_D | 采气井生产日报 | 20 | 累积产水量 | WP | FALSE |  |  |  |  | 允许 | float | 20 | 4 | 非负 |  | LiquidVolume | 10^4m^3 |  |  |  | 填写累积产水量
T_GW_D | 采气井生产日报 | 21 | 累积产凝析油量 | COND_NP | FALSE |  |  |  |  | 允许 | float | 20 | 4 | 非负 |  | LiquidVolume | 10^4m^3 | 1 | Mass | 10^4t | 填写累积产凝析油量
T_GW_D | 采气井生产日报 | 22 | 日放空气量 | D_BLOWDOWN_G | FALSE |  |  |  |  | 允许 | float | 20 | 4 | 非负 |  | GasFlowRate | 10^4sm^3/d |  |  |  | 填写气井全天实际放空气量
T_GW_D | 采气井生产日报 | 23 | 日产井流物 | D_FLU_PROD | FALSE |  |  |  |  | 允许 | float | 20 | 4 | 非负 |  | GasFlowRate | 10^4sm^3/d |  |  |  | 填写气井全天实际采出井流物
T_GW_D | 采气井生产日报 | 24 | 井口温度 | WHEAD_TEM | FALSE |  |  |  |  | 允许 | float | 20 | 2 | -100-500 |  | Temperature | C |  |  |  | 填写气井当日井口温度
T_GW_D | 采气井生产日报 | 25 | 水气比 | WGR | FALSE |  |  |  |  | 允许 | float | 20 | 2 | 非负 |  | LGR(Volumetric) | m^3/10^4sm^3 |  |  |  | 填写日产水量与日产气量的比值
T_GW_D | 采气井生产日报 | 26 | 氯根含量 | CHLORIDE_CONTENT | FALSE |  |  |  |  | 允许 | float | 20 | 2 | 0-100 |  | Ratio | % |  |  |  | 填写氯根含量
T_GW_D | 采气井生产日报 | 27 | 累放空气量 | CUM_BLOWDOWN_GAS | FALSE |  |  |  |  | 允许 | float | 20 | 4 | 非负 |  | GasVolume | 10^8sm^3 |  |  |  | 填写累积放空气量
T_GW_D | 采气井生产日报 | 28 | 备注 | REMARK | FALSE |  |  |  |  | 允许 | nvarchar | 2000 | [8 empty] | 填写需要补充说明的内容。
T_GW_MEA | 采气井生产计量 | 1 | 井ID | WELL_ID | TRUE | DESC |  | 井 |  | 不允许 | nvarchar | 50 | [8 empty] | 填写井ID
T_GW_MEA | 采气井生产计量 | 2 | 井号名称 | WELL_NAME | FALSE |  |  |  | FALSE | 允许 | nvarchar | 256 | [8 empty] | 填写井号名称。
T_GW_MEA | 采气井生产计量 | 3 | 计量开始时间 | START_DATE | TRUE | DESC |  | 日期 |  | 不允许 | datetime |  |  |  |  | Date | YYYYMMDD |  |  |  | 填该井本次计量的日期
T_GW_MEA | 采气井生产计量 | 4 | 计量时间 | ON_TIME | FALSE |  |  |  |  | 允许 | float | 20 | 2 | [0,24] |  | Time | h |  |  |  | 填该井当天连续计量时间
T_GW_MEA | 采气井生产计量 | 5 | 油压 | TUBING_PRE | FALSE |  |  |  |  | 允许 | float | 20 | 2 | [0,100) |  | Pressure | MPa |  |  |  | 填该井的油压。
T_GW_MEA | 采气井生产计量 | 6 | 套压 | CASING_PRE | FALSE |  |  |  |  | 允许 | float | 20 | 2 | [0,100) |  | Pressure | MPa |  |  |  | 填该井的套压。
T_GW_MEA | 采气井生产计量 | 7 | 气举嘴直径 | GL_CHOKE_DIA | FALSE |  |  |  |  | 允许 | float | 20 | 2 | 非负 |  | Length | mm |  |  |  | 填该井计量的油嘴直径，若无油嘴可由管径和阀开度计算得到。
T_GW_MEA | 采气井生产计量 | 8 | 折算日气举量 | D_CONVERT_GL_DOSE | FALSE |  |  |  |  | 允许 | float | 20 | 2 | 非负 |  | GasFlowRate | sm^3/d |  |  |  | 如该井采出方式为气举则填当日的气举时所用的气量。
T_GW_MEA | 采气井生产计量 | 9 | 折算日产液量 | D_CONVERT_LI | FALSE |  |  |  |  | 允许 | float | 20 | 2 | 非负 |  | DailyVolumetricFlowRate | m^3/d | 0 | DailyMassFlowRate | t/d | 填根据计量值折算或估计的24小时产液量
T_GW_MEA | 采气井生产计量 | 10 | 折算日产油量 | D_CONVERT_O | FALSE |  |  |  |  | 允许 | float | 20 | 2 | 非负 |  | DailyVolumetricFlowRate | m^3/d | 1 | DailyMassFlowRate | t/d | 填根据计量值折算或估计的24小时产油量
T_GW_MEA | 采气井生产计量 | 11 | 折算日产水量 | D_CONVERT_W | FALSE |  |  |  |  | 允许 | float | 20 | 2 | 非负 |  | DailyVolumetricFlowRate | m^3/d |  |  |  | 填根据计量值折算或估计的24小时产水量
T_GW_MEA | 采气井生产计量 | 12 | 折算日产气量 | D_CONVERT_G | FALSE |  |  |  |  | 允许 | float | 20 | 2 | 非负 |  | GasFlowRate | sm^3/d |  |  |  | 填根据计量值折算或估计的24小时产气量
T_GW_MEA | 采气井生产计量 | 13 | 含水 | W_CUT | FALSE |  |  |  |  | 允许 | float | 20 | 2 | 0-100 |  | Ratio | % |  |  |  | 填计量的该井含水
T_GW_MEA | 采气井生产计量 | 14 | 实际计量折算 | IS_MEA_VALUE | FALSE |  |  |  |  | 允许 | bit | [9 empty] | 折算24小时产量是否根据实际计量折算，默认为是，填1为是,0为否
T_GW_MEA | 采气井生产计量 | 15 | 参与配产计算 | IS_ALLOCATION | FALSE |  |  |  |  | 允许 | bit | [9 empty] | 24小时产量是否参与配产计算，默认为是，,1为参与,0为不参与
T_GW_MEA | 采气井生产计量 | 16 | 备注 | REMARK | FALSE |  |  |  |  | 允许 | nvarchar | 2000 | [8 empty] | 填写需要补充说明的内容。
T_GW_MEA_PARA | 采气井生产计量工艺 | 1 | 井ID | WELL_ID | TRUE | DESC |  | 井 |  | 不允许 | nvarchar | 50
T_GW_MEA_PARA | 采气井生产计量工艺 | 2 | 井号名称 | WELL_NAME | FALSE |  |  |  | FALSE | 允许 | nvarchar | 256 | [8 empty] | 填写井号代码。
T_GW_MEA_PARA | 采气井生产计量工艺 | 3 | 计量开始时间 | START_DATE | TRUE | DESC |  | 时间 |  | 不允许 | datetime |  |  |  |  | Date | YYYYMMDD |  |  |  | 填该井本次计量的日期
T_GW_MEA_PARA | 采气井生产计量工艺 | 4 | 动力液量 | POWER_FLU | FALSE |  |  |  |  | 允许 | float | 20 | 2 | 非负 |  | LiquidVolume | m^3 | 0 | Mass | 10^4t | 动力液名称
T_GW_MEA_PARA | 采气井生产计量工艺 | 5 | 气举压力 | GL_PRE | FALSE |  |  |  |  | 允许 | float | 20 | 2 | 非负 |  | Pressure | MPa |  |  |  | 如该井采出方式为气举则填当日的气举时的压力。
T_GW_MEA_PARA | 采气井生产计量工艺 | 6 | 实际计量气举量 | MEA_GL_DOSE | FALSE |  |  |  |  | 允许 | float | 20 | 2 | 非负 |  | GasFlowRate | sm^3/d |  |  |  | 如该井采出方式为气举则填当日的气举时所用的气量。
T_GW_MEA_PARA | 采气井生产计量工艺 | 7 | 实际计量产液 | MEA_LI | FALSE |  |  |  |  | 允许 | float | 20 | 2 | 非负 |  | LiquidVolume | m^3 | 0 | Mass | t | 填该井当天连续计量时间里所产的产液量
T_GW_MEA_PARA | 采气井生产计量工艺 | 8 | 实际计量产油 | MEA_O | FALSE |  |  |  |  | 允许 | float | 20 | 2 | 非负 |  | LiquidVolume | m^3 | 1 | Mass | t | 填该井当天连续计量时间里所产的产油量
T_GW_MEA_PARA | 采气井生产计量工艺 | 9 | 实际计量产水 | MEA_W | FALSE |  |  |  |  | 允许 | float | 20 | 2 | 非负 |  | LiquidVolume | m^3 |  |  |  | 填该井当天连续计量时间里所产的产水量
T_GW_MEA_PARA | 采气井生产计量工艺 | 10 | 实际计量产气 | MEA_G | FALSE |  |  |  |  | 允许 | float | 20 | 2 | 非负 |  | GasVolume | sm^3 |  |  |  | 填该井当天连续计量时间里所产的产气量
T_GW_MEA_PARA | 采气井生产计量工艺 | 11 | 气油比 | GOR | FALSE |  |  |  |  | 允许 | float | 20 | 2 | 非负 |  | GORorGLR(Volumetric) | sm^3/m^3 |  |  |  | 填该井当日的气油比，不测气时沿用前一天的气油比。
T_GW_MEA_PARA | 采气井生产计量工艺 | 12 | 油气比 | OGR | FALSE |  |  |  |  | 允许 | float | 20 | 2 | 非负 |  | LGR(Volumetric) | m^3/10^4m^3 |  |  |  | 填该井当日的油气比，不测气时沿用前一天的油气比。
T_GW_MEA_PARA | 采气井生产计量工艺 | 13 | 水气比 | WGR | FALSE |  |  |  |  | 允许 | float | 20 | 2 | 非负 |  | LGR(Volumetric) | m^3/10^4m^3 |  |  |  | 填该井当日的水气比，不测气时沿用前一天的水气比。
T_GW_MEA_PARA | 采气井生产计量工艺 | 14 | 井口温度 | WHEAD_TEM | FALSE |  |  |  |  | 允许 | float | 20 | 4 | [0,1000) |  | Temperature | C |  |  |  | 填该井当日的油气井口温度。
T_GW_MEA_PARA | 采气井生产计量工艺 | 15 | 井底流温 | BFT | FALSE |  |  |  |  | 允许 | float | 20 | 2 | [0,100) |  | Temperature | C
T_GW_MEA_PARA | 采气井生产计量工艺 | 16 | 井底流压 | PWF | FALSE |  |  |  |  | 允许 | float | 20 | 2 | [0,100) |  | Pressure | MPa |  |  |  | 填该井当日的井底的流动压力
T_GW_MEA_PARA | 采气井生产计量工艺 | 17 | 油体密度 | O_DEN | FALSE |  |  |  |  | 允许 | float | 20 | 2 | 非负 |  | Density | g/cm^3 |  |  |  | 填原油的密度。
T_GW_MEA_PARA | 采气井生产计量工艺 | 18 | 孔挡板系数 | ORIFICE_COEF | FALSE |  |  |  |  | 允许 | float | 20 | 2 | 非负 | [6 empty] | 填写气井井口产量测试挡板换算系数。
T_GW_MEA_PARA | 采气井生产计量工艺 | 19 | 校正因子 | CORRETION_FAC | FALSE |  |  |  |  | 允许 | float | 20 | 2 | 非负 | [6 empty] | 油气收缩或膨胀系数
T_GW_MEA_PARA | 采气井生产计量工艺 | 20 | 备注 | REMARK | FALSE |  |  |  |  | 允许 | nvarchar | 2000 | [8 empty] | 填写需要补充说明的内容。
T_GW_DELI | 采气井产能试井 | 1 | 井ID | WELL_ID | TRUE | DESC |  | 井 |  | 不允许 | nvarchar | 50 | [8 empty] | 填写井ID
T_GW_DELI | 采气井产能试井 | 2 | 井号名称 | WELL_NAME | FALSE |  |  |  | FALSE | 允许 | nvarchar | 256 | [8 empty] | 填写井号名称
T_GW_DELI | 采气井产能试井 | 3 | 测试结束日期 | TEST_END_DATE | TRUE | DESC |  | 日期 |  | 不允许 | datetime |  |  |  |  | Date | YYYYMMDD |  |  |  | 填写测试日期
T_GW_DELI | 采气井产能试井 | 4 | 测试数据 | TEST_DATA | FALSE |  |  |  |  | 允许 | xml | [9 empty] | 大字段，包括内容：井底流压、日产油量、日产水、日产气量、含水。
T_GW_DELI | 采气井产能试井 | 5 | 备注 | REMARK | FALSE |  |  |  |  | 允许 | nvarchar | 2000 | [8 empty] | 填写需要补充说明的内容。
T_GW_DELI_EXPLAIN | 采气井产能试井解释 | 1 | 井ID | WELL_ID | TRUE | DESC |  | 井 |  | 不允许 | nvarchar | 50 | [8 empty] | 填写井ID
T_GW_DELI_EXPLAIN | 采气井产能试井解释 | 2 | 井号名称 | WELL_NAME | FALSE |  |  |  | FALSE | 允许 | nvarchar | 256 | [8 empty] | 填写井号标识,一口井一条记录，油田范围内不得重复
T_GW_DELI_EXPLAIN | 采气井产能试井解释 | 3 | 测试日期 | TEST_DATE | TRUE | DESC |  | 日期 |  | 不允许 | datetime |  |  |  |  | Date | YYYYMMDD
T_GW_DELI_EXPLAIN | 采气井产能试井解释 | 4 | 生产层位备注 | L_REMARK | FALSE |  |  |  |  | 允许 | nvarchar | 256 | [8 empty] | 填写生产层位
T_GW_DELI_EXPLAIN | 采气井产能试井解释 | 5 | 井段顶深 | TOP_DEPTH | FALSE |  |  |  |  | 允许 | float | 20 | 2 | 非负 |  | Length | m |  |  |  | 填写井段顶深
T_GW_DELI_EXPLAIN | 采气井产能试井解释 | 6 | 井段底深 | BOTTOM_DEPTH | FALSE |  |  |  |  | 允许 | float | 20 | 2 | 非负 |  | Length | m |  |  |  | 填写井段底深
T_GW_DELI_EXPLAIN | 采气井产能试井解释 | 7 | 方程指数 | INFLOW_EXP | FALSE |  |  |  |  | 允许 | float | 20 | 4 | [7 empty] | 填写指数式产能方程的指数
T_GW_DELI_EXPLAIN | 采气井产能试井解释 | 8 | 方程系数 | INFLOW_COEF | FALSE |  |  |  |  | 允许 | float | 20 | 4 | [7 empty] | 填写指数式产能方程的系数
T_GW_DELI_EXPLAIN | 采气井产能试井解释 | 9 | 无阻流量1 | AOF_ONE | FALSE |  |  |  |  | 允许 | float | 20 | 4 | 非负 |  | GasFlowRate | 10^4sm^3/d |  |  |  | 填写井底压力为大气压力时的日产气量（指数式产能方程）。
T_GW_DELI_EXPLAIN | 采气井产能试井解释 | 10 | 产能截距 | COEF_A | FALSE |  |  |  |  | 允许 | float | 20 | 2 | 非负 | [6 empty] | 填写二项式产能方程的截距
T_GW_DELI_EXPLAIN | 采气井产能试井解释 | 11 | 方程斜率 | COEF_B | FALSE |  |  |  |  | 允许 | float | 20 | 2 | 非负 | [6 empty] | 填写二项式产能方程的斜率
T_GW_DELI_EXPLAIN | 采气井产能试井解释 | 12 | 无阻流量2 | AOF_TWO | FALSE |  |  |  |  | 允许 | float | 20 | 4 | 非负 |  | GasFlowRate | 10^4sm^3/d |  |  |  | 填写井底压力为大气压力时的日产气量（二项式产能方程）
T_GW_DELI_EXPLAIN | 采气井产能试井解释 | 13 | 备注 | REMARK | FALSE |  |  |  |  | 允许 | nvarchar | 2000 | [8 empty] | 填写需要补充说明的内容。
T_GW_M | 采气井生产月报 | 1 | 井ID | WELL_ID | TRUE | DESC |  | 井 |  | 不允许 | nvarchar | 50 | [8 empty] | 填写井号ID
T_GW_M | 采气井生产月报 | 2 | 井号名称 | WELL_NAME | FALSE |  |  |  | FALSE | 允许 | nvarchar | 256 | [8 empty] | 填写井号名称
T_GW_M | 采气井生产月报 | 3 | 生产年月 | YEAR_MONTH | TRUE | DESC |  | 年月 |  | 不允许 | int | 6 |  |  |  | YearMonth | YYYYMM |  |  |  | 填写生产年月YYYYMM
T_GW_M | 采气井生产月报 | 4 | 生产层位备注 | L_REMARK | FALSE |  |  |  |  | 允许 | nvarchar | 256 | [8 empty] | 填写生产层位
T_GW_M | 采气井生产月报 | 5 | 采气方式代码 | PMC | FALSE |  |  |  |  | 允许 | nvarchar | 256 | [8 empty] | 填写采气方式对应代码表中代码
T_GW_M | 采气井生产月报 | 6 | 生产天数 | DAYS | FALSE |  |  |  |  | 允许 | float | 20 | 2 | 非负 |  | Time | d |  |  |  | 填写气井当月的生产天数
T_GW_M | 采气井生产月报 | 7 | 气嘴 | CHOKE_DIA | FALSE |  |  |  |  | 允许 | float | 20 | 2 | 0-1000 |  | Length | mm |  |  |  | 填写气嘴直径
T_GW_M | 采气井生产月报 | 8 | 油压 | TUBING_PRE | FALSE |  |  |  |  | 允许 | float | 20 | 2 | 0-100 |  | Pressure | MPa |  |  |  | 填写气井平均油压
T_GW_M | 采气井生产月报 | 9 | 套压 | CASING_PRE | FALSE |  |  |  |  | 允许 | float | 20 | 2 | 0-100 |  | Pressure | MPa |  |  |  | 填写气井平均套压
T_GW_M | 采气井生产月报 | 10 | 日产气量 | D_G | FALSE |  |  |  |  | 允许 | float | 20 | 4 | 非负 |  | GasFlowRate | 10^4sm^3/d |  |  |  | 填写气井全天实际日产气
T_GW_M | 采气井生产月报 | 11 | 日产水量 | D_W | FALSE |  |  |  |  | 允许 | float | 20 | 2 | 非负 |  | DailyVolumetricFlowRate | m^3/d |  |  |  | 填写气井全天实际采出气量
T_GW_M | 采气井生产月报 | 12 | 日产凝析油量 | D_COND_O | FALSE |  |  |  |  | 允许 | float | 20 | 2 | 非负 |  | DailyVolumetricFlowRate | m^3/d | 1 | DailyMassFlowRate | t/d | 填写气井全天实际采出水量
T_GW_M | 采气井生产月报 | 13 | 水气比 | WGR | FALSE |  |  |  |  | 允许 | float | 20 | 2 | 非负 |  | LGR(Volumetric) | m^3/10^4sm^3 |  |  |  | 填写气井全天实际采出凝析油量
T_GW_M | 采气井生产月报 | 14 | 生产气油比 | GOR | FALSE |  |  |  |  | 允许 | float | 20 | 2 | 非负 |  | GORorGLR(Volumetric) | 10^4sm^3/m^3 |  |  |  | 填写生产气油比
T_GW_M | 采气井生产月报 | 15 | 综合含水 | COMP_W_CUT | FALSE |  |  |  |  | 允许 | float | 20 | 2 | 0-100 |  | Ratio | % |  |  |  | 填写月产水量与月产液量的比值
T_GW_M | 采气井生产月报 | 16 | 日产气能力 | D_G_CAPA | FALSE |  |  |  |  | 允许 | float | 20 | 4 | 非负 |  | GasFlowRate | 10^4sm^3/d |  |  |  | 填写日产气能力
T_GW_M | 采气井生产月报 | 17 | 日产气水平 | D_G_LEVEL | FALSE |  |  |  |  | 允许 | float | 20 | 4 | 非负 |  | GasFlowRate | 10^4sm^3/d |  |  |  | 填写日产气水平，月产/日历天数
T_GW_M | 采气井生产月报 | 18 | 生产时率 | TIME_RATIO | FALSE |  |  |  |  | 允许 | float | 20 | 2 | 非负 |  | Ratio | Frac. |  |  |  | 填写生产时率
T_GW_M | 采气井生产月报 | 19 | 静压 | STATIC_PRE | FALSE |  |  |  |  | 允许 | float | 20 | 2 | 非负 |  | Pressure | MPa |  |  |  | 填写静压
T_GW_M | 采气井生产月报 | 20 | 井底流压 | PWF | FALSE |  |  |  |  | 允许 | float | 20 | 2 | 非负 |  | Pressure | MPa |  |  |  | 填写正常生产时测得的井底压力
T_GW_M | 采气井生产月报 | 21 | 动液面 | PFL | FALSE |  |  |  |  | 允许 | float | 20 | 2 |  |  | Length | m |  |  |  | 填写生产井当月平均动液面
T_GW_M | 采气井生产月报 | 22 | 静液面 | SFL | FALSE |  |  |  |  | 允许 | float | 20 | 2 |  |  | Length | m |  |  |  | 填写静液面
T_GW_M | 采气井生产月报 | 23 | 井口温度 | WHEAD_TEM | FALSE |  |  |  |  | 允许 | float | 20 | 2 | -100-500 |  | Temperature | C |  |  |  | 填写井口温度
T_GW_M | 采气井生产月报 | 24 | 月产气量 | M_G | FALSE |  |  |  |  | 允许 | float | 20 | 4 | 非负 |  | MonthlyGasFlowRate | 10^4sm^3/mon |  |  |  | 填写气井全月实际产气量
T_GW_M | 采气井生产月报 | 25 | 月产水量 | M_W | FALSE |  |  |  |  | 允许 | float | 20 | 2 | 非负 |  | MonthlyVolumetricFlowRate | m^3/mon |  |  |  | 填写气井全月实际产水量
T_GW_M | 采气井生产月报 | 26 | 月产凝析油量 | M_COND_O | FALSE |  |  |  |  | 允许 | float | 20 | 4 | 非负 |  | MonthlyVolumetricFlowRate | m^3/mon | 1 | MonthlyMassFlowRate | t/mon | 填写气井全月实际产凝析油量
T_GW_M | 采气井生产月报 | 27 | 月放空气量 | M_BLOWDOWN_G | FALSE |  |  |  |  | 允许 | float | 20 | 4 | 非负 |  | MonthlyGasFlowRate | 10^4sm^3/mon |  |  |  | 填写气井全月实际放空气量
T_GW_M | 采气井生产月报 | 28 | 年产气量 | Y_G | FALSE |  |  |  |  | 允许 | float | 20 | 4 | 非负 |  | AnnualGasFlowRate | 10^8sm^3/a |  |  |  | 填写气井全年实际产气量
T_GW_M | 采气井生产月报 | 29 | 年产水量 | Y_W | FALSE |  |  |  |  | 允许 | float | 20 | 4 | 非负 |  | AnnualVolumetricFlowRate | 10^4m^3/a |  |  |  | 填写气井全年实际产水量
T_GW_M | 采气井生产月报 | 30 | 年产凝析油量 | Y_COND_O | FALSE |  |  |  |  | 允许 | float | 20 | 4 | 非负 |  | AnnualVolumetricFlowRate | 10^4m^3/a | 1 | AnnualMassFlowRate | 10^4t/a | 填写气井全年实际产凝析油量
T_GW_M | 采气井生产月报 | 31 | 累积产气量 | GP | FALSE |  |  |  |  | 允许 | float | 20 | 4 | 非负 |  | GasVolume | 10^8sm^3 |  |  |  | 填写累积产气量
T_GW_M | 采气井生产月报 | 32 | 累积产水量 | WP | FALSE |  |  |  |  | 允许 | float | 20 | 4 | 非负 |  | LiquidVolume | 10^4m^3 |  |  |  | 填写累积产水量
T_GW_M | 采气井生产月报 | 33 | 累积产凝析油量 | COND_NP | FALSE |  |  |  |  | 允许 | float | 20 | 4 | 非负 |  | LiquidVolume | 10^4m^3 | 1 | Mass | 10^4t | 填写累积产凝析油量
T_GW_M | 采气井生产月报 | 34 | 累放空气量 | CUM_BLOWDOWN_GAS | FALSE |  |  |  |  | 允许 | float | 20 | 4 | 非负 |  | GasVolume | 10^8sm^3 |  |  |  | 填写累积放空气量
T_GW_M | 采气井生产月报 | 35 | 备注 | REMARK | FALSE |  |  |  |  | 允许 | nvarchar | 2000 | [8 empty] | 填写需要补充说明的内容。
T_INJWW_D | 注水井生产日报 | 1 | 井ID | WELL_ID | TRUE | DESC |  | 井 |  | 不允许 | nvarchar | 50 | [8 empty] | 填写注水井井号代码
T_INJWW_D | 注水井生产日报 | 2 | 井号名称 | WELL_NAME | FALSE |  |  |  | FALSE | 允许 | nvarchar | 256 | [8 empty] | 填写注水井井号名称
T_INJWW_D | 注水井生产日报 | 3 | 注水日期 | INJ_DATE | TRUE | DESC |  | 日期 |  | 不允许 | datetime |  |  |  |  | Date | YYYYMMDD |  |  |  | 填写注水日期
T_INJWW_D | 注水井生产日报 | 4 | 注水层位备注 | L_REMARK | FALSE |  |  |  |  | 允许 | nvarchar | 256 | [8 empty] | 填写注水层位名称，可有多个
T_INJWW_D | 注水井生产日报 | 5 | 生产时间 | PROD_TIME | FALSE |  |  |  |  | 允许 | float | 20 | 2 | 非负 |  | Time | h |  |  |  | 填写生产时间
T_INJWW_D | 注水井生产日报 | 6 | 日注水量 | D_INJ_W | FALSE |  |  |  |  | 允许 | float | 20 | 2 | 非负 |  | DailyVolumetricFlowRate | m^3/d |  |  |  | 填写流水井全天的实际注水量
T_INJWW_D | 注水井生产日报 | 7 | 日配注水量 | D_INJ_W_PLAN | FALSE |  |  |  |  | 允许 | float | 20 | 2 | 非负 |  | DailyVolumetricFlowRate | m^3/d |  |  |  | 填写指注水井分配的日注水量
T_INJWW_D | 注水井生产日报 | 8 | 月注水量 | M_INJ_W | FALSE |  |  |  |  | 允许 | float | 20 | 4 | 非负 |  | MonthlyVolumetricFlowRate | m^3/mon |  |  |  | 填写流水井全月的实际注水量
T_INJWW_D | 注水井生产日报 | 9 | 油压 | TUBING_PRE | FALSE |  |  |  |  | 允许 | float | 20 | 2 | 0-100 |  | Pressure | MPa |  |  |  | 填写指流体在注水井井口处油管内的压力
T_INJWW_D | 注水井生产日报 | 10 | 套压 | CASING_PRE | FALSE |  |  |  |  | 允许 | float | 20 | 2 | 0-100 |  | Pressure | MPa |  |  |  | 填写指流体在注水井井口处油套环空内的压力
T_INJWW_D | 注水井生产日报 | 11 | 井底流压 | PWF | FALSE |  |  |  |  | 允许 | float | 20 | 2 | 0-100 |  | Pressure | MPa |  |  |  | 填写开井生产过程中测得的井底压力
T_INJWW_D | 注水井生产日报 | 12 | 井口温度 | WHEAD_TEM | FALSE |  |  |  |  | 允许 | float | 20 | 2 | -100-500 |  | Temperature | C |  |  |  | 填写生产情况下井口温度
T_INJWW_D | 注水井生产日报 | 13 | 环空井口压力 | ANNULUS_WHEAD_PRE | FALSE |  |  |  |  | 允许 | float | 20 | 2 | 0-100 |  | Pressure | MPa |  |  |  | 填写生产情况下环空井口压力
T_INJWW_D | 注水井生产日报 | 14 | 环空井口温度 | ANNULUS_WHEAD_TEM | FALSE |  |  |  |  | 允许 | float | 20 | 2 | -100-500 |  | Temperature | C |  |  |  | 填写生产情况下环空井口温度
T_INJWW_D | 注水井生产日报 | 15 | 累积注水量 | CUM_INJ_W | FALSE |  |  |  |  | 允许 | float | 20 | 4 | 非负 |  | LiquidVolume | 10^4m^3 |  |  |  | 填写指注水井从投产到目前的注入水总量
T_INJWW_D | 注水井生产日报 | 16 | 备注 | REMARK | FALSE |  |  |  |  | 允许 | nvarchar | 2000 | [8 empty] | 填写需要补充说明的内容。
T_INJWW_INJ | 注水井吸水指数测试 | 1 | 井ID | WELL_ID | TRUE | DESC |  | 井 |  | 不允许 | nvarchar | 50 | [8 empty] | 填写注水井井号代码
T_INJWW_INJ | 注水井吸水指数测试 | 2 | 井号名称 | WELL_NAME | FALSE |  |  |  | FALSE | 允许 | nvarchar | 256 | [8 empty] | 填写注水井井号名称
T_INJWW_INJ | 注水井吸水指数测试 | 3 | 测试结束日期 | TEST_END_DATE | TRUE | DESC |  | 日期 |  | 不允许 | datetime |  |  |  |  | Date | YYYYMMDD |  |  |  | 填写测试结束日期
T_INJWW_INJ | 注水井吸水指数测试 | 4 | 测试数据 | TEST_DATA | FALSE |  |  |  |  | 允许 | xml | [9 empty] | 填写大字段保存，日注入量值和井口压力值
T_INJWW_INJ | 注水井吸水指数测试 | 5 | 备注 | REMARK | FALSE |  |  |  |  | 允许 | nvarchar | 2000 | [8 empty] | 填写需要补充说明的内容。
T_INJWW_SIPD | 注水井关井油压降落测试 | 1 | 井ID | WELL_ID | TRUE | DESC |  | 井 |  | 不允许 | nvarchar | 50 | [8 empty] | 填写注水井井号代码
T_INJWW_SIPD | 注水井关井油压降落测试 | 2 | 井号名称 | WELL_NAME | FALSE |  |  |  | FALSE | 允许 | nvarchar | 256 | [8 empty] | 填写注水井井号名称
T_INJWW_SIPD | 注水井关井油压降落测试 | 3 | 测试日期 | TEST_DATE | TRUE | DESC |  | 日期 |  | 不允许 | datetime |  |  |  |  | Date | YYYYMMDD |  |  |  | 填写测试日期
T_INJWW_SIPD | 注水井关井油压降落测试 | 4 | 测试数据 | TEST_DATA | FALSE |  |  |  |  | 允许 | xml | [9 empty] | 填写大字段保存，包括内容关井时间，压力值
T_INJWW_SIPD | 注水井关井油压降落测试 | 5 | 备注 | REMARK | FALSE |  |  |  |  | 允许 | nvarchar | 2000 | [8 empty] | 填写需要补充说明的内容。
T_INJWW_FLU | 注水井注入流体性质 | 1 | 井ID | WELL_ID | TRUE | DESC |  | 井 |  | 不允许 | nvarchar | 50 | [8 empty] | 填写注水井井号代码
T_INJWW_FLU | 注水井注入流体性质 | 2 | 井号名称 | WELL_NAME | FALSE |  |  |  | FALSE | 允许 | nvarchar | 256 | [8 empty] | 填写注水井井号
T_INJWW_FLU | 注水井注入流体性质 | 3 | 确定日期 | AFFIRM_DATE | TRUE | DESC |  | 日期 |  | 不允许 | datetime |  |  |  |  | Date | YYYYMMDD |  |  |  | 填写确定日期
T_INJWW_FLU | 注水井注入流体性质 | 4 | 注入水的比热 | SPECIAL_HEAT_W | FALSE |  |  |  |  | 允许 | float | 20 | 2 | 1000～10000 |  | HeatSpecialRatio | J/(kg.C） |  |  |  | 填写生产情况下注入水的比热
T_INJWW_FLU | 注水井注入流体性质 | 5 | 注入水密度 | INJ_W_DEN | FALSE |  |  |  |  | 允许 | float | 20 | 2 | 0-2 |  | Density | g/cm^3 |  |  |  | 填写生产情况下注入水的密度
T_INJWW_FLU | 注水井注入流体性质 | 6 | 注入粘度 | INJ_W_VIS | FALSE |  |  |  |  | 允许 | float | 20 | 8 | 0-100 |  | Viscosity | mPa.s |  |  |  | 填写注入水粘度
T_INJWW_FLU | 注水井注入流体性质 | 7 | 备注 | REMARK | FALSE |  |  |  |  | 允许 | nvarchar | 2000 | [8 empty] | 填写需要补充说明的内容。
T_INJWW_M | 注水井生产月报 | 1 | 井ID | WELL_ID | TRUE | DESC |  | 井 |  | 不允许 | nvarchar | 50 | [8 empty] | 填写注水井井号代码
T_INJWW_M | 注水井生产月报 | 2 | 井号名称 | WELL_NAME | FALSE |  |  |  | FALSE | 允许 | nvarchar | 256 | [8 empty] | 填写注水井井号名称
T_INJWW_M | 注水井生产月报 | 3 | 年月 | YEAR_MONTH | TRUE | DESC |  | 年月 |  | 不允许 | int | 6 |  |  |  | YearMonth | YYYYMM |  |  |  | 填写生产年月
T_INJWW_M | 注水井生产月报 | 4 | 注水层位备注 | L_REMARK | FALSE |  |  |  |  | 允许 | nvarchar | 256 | [8 empty] | 填写注水层位名称，可有多个
T_INJWW_M | 注水井生产月报 | 5 | 生产天数 | DAYS | FALSE |  |  |  |  | 允许 | float | 20 | 2 | 非负 |  | Time | d |  |  |  | 填写指一个月内生产的实际天数
T_INJWW_M | 注水井生产月报 | 6 | 日配注水量 | D_INJ_W_PLAN | FALSE |  |  |  |  | 允许 | float | 20 | 2 | 非负 |  | DailyVolumetricFlowRate | m^3/d |  |  |  | 填写指注水井全天的计算注入水量
T_INJWW_M | 注水井生产月报 | 7 | 日注水能力 | D_INJ_W_CAPA | FALSE |  |  |  |  | 允许 | float | 20 | 2 | 非负 |  | DailyVolumetricFlowRate | m^3/d |  |  |  | 填写指注水井全天的注入水量
T_INJWW_M | 注水井生产月报 | 8 | 日注水水平 | D_INJ_W_LEVEL | FALSE |  |  |  |  | 允许 | float | 20 | 2 | 非负 |  | DailyVolumetricFlowRate | m^3/d |  |  |  | 填写指注水井全天的实际注入水量与日注水能力的比
T_INJWW_M | 注水井生产月报 | 9 | 月注水量 | M_INJ_W | FALSE |  |  |  |  | 允许 | float | 20 | 4 | 非负 |  | MonthlyVolumetricFlowRate | m^3/mon |  |  |  | 填写指注水井全月的实际注入水量
T_INJWW_M | 注水井生产月报 | 10 | 年注水量 | Y_INJ_W | FALSE |  |  |  |  | 允许 | float | 20 | 4 | 非负 |  | AnnualVolumetricFlowRate | 10^4m^3/a |  |  |  | 填写指注水井全年的实际注入水量
T_INJWW_M | 注水井生产月报 | 11 | 累积注水量 | CUM_INJ_W | FALSE |  |  |  |  | 允许 | float | 20 | 4 | 非负 |  | LiquidVolume | 10^4m^3 |  |  |  | 填写指注水井全年的实际注入水量
T_INJWW_M | 注水井生产月报 | 12 | 油压 | TUBING_PRE | FALSE |  |  |  |  | 允许 | float | 20 | 2 | 0-100 |  | Pressure | MPa |  |  |  | 填写指流体在注水井井口处油管内的压力
T_INJWW_M | 注水井生产月报 | 13 | 套压 | CASING_PRE | FALSE |  |  |  |  | 允许 | float | 20 | 2 | 0-100 |  | Pressure | MPa |  |  |  | 填写指流体在注水井井口处油套环空内的压力
T_INJWW_M | 注水井生产月报 | 14 | 静压 | STATIC_PRE | FALSE |  |  |  |  | 允许 | float | 20 | 2 | 0-100 |  | Pressure | MPa |  |  |  | 填写指注水井关井到压力平衡时测得的井底压力
T_INJWW_M | 注水井生产月报 | 15 | 备注 | REMARK | FALSE |  |  |  |  | 允许 | nvarchar | 2000 | [8 empty] | 填写需要补充说明的内容。
T_INJGW_D | 注气井生产日报 | 1 | 井ID | WELL_ID | TRUE | DESC |  | 井 |  | 不允许 | nvarchar | 50 | [8 empty] | 填写井号代码。
T_INJGW_D | 注气井生产日报 | 2 | 井号名称 | WELL_NAME | FALSE |  |  |  | FALSE | 允许 | nvarchar | 256 | [8 empty] | 填写井号名称。
T_INJGW_D | 注气井生产日报 | 3 | 日期 | PROD_DATE | TRUE | DESC |  | 日期 |  | 不允许 | datetime | [9 empty] | 填该井注气日期
T_INJGW_D | 注气井生产日报 | 4 | 生产层位备注 | L_REMARK | FALSE |  |  |  |  | 允许 | nvarchar | 256 | [8 empty] | 填该井注气的层系
T_INJGW_D | 注气井生产日报 | 5 | 注气时间 | INJ_TIME | FALSE |  |  |  |  | 允许 | float | 20 | 2 | 0-24 |  | Time | h |  |  |  | 填该井当天注气时间
T_INJGW_D | 注气井生产日报 | 6 | 泵压 | PUMP_PRE | FALSE |  |  |  |  | 允许 | float | 20 | 2 | 非负 |  | Pressure | MPa |  |  |  | 填该井的注气泵压。
T_INJGW_D | 注气井生产日报 | 7 | 油压 | TUBING_PRE | FALSE |  |  |  |  | 允许 | float | 20 | 2 | 非负 |  | Pressure | MPa |  |  |  | 填该井的油压。
T_INJGW_D | 注气井生产日报 | 8 | 套压 | CASING_PRE | FALSE |  |  |  |  | 允许 | float | 20 | 2 | 非负 |  | Pressure | MPa |  |  |  | 填该井的套压。
T_INJGW_D | 注气井生产日报 | 9 | 日配注气量 | D_INJ_G_PLAN | FALSE |  |  |  |  | 允许 | float | 20 | 4 | 非负 |  | GasFlowRate | 10^4sm^3/d |  |  |  | 填该井的日配注气量。
T_INJGW_D | 注气井生产日报 | 10 | 日注气量 | D_INJ_G | FALSE |  |  |  |  | 允许 | float | 20 | 4 | 非负 |  | GasFlowRate | 10^4sm^3/d |  |  |  | 填该井当日的日注气量。
T_INJGW_D | 注气井生产日报 | 11 | 井口温度 | WHEAD_TEM | FALSE |  |  |  |  | 允许 | float | 20 | 2 | 非负 |  | Temperature | C |  |  |  | 填该井当日的注气井口温度。
T_INJGW_D | 注气井生产日报 | 12 | 流温 | FLU_TEM | FALSE |  |  |  |  | 允许 | float | 20 | 2 | 非负 |  | Temperature | C |  |  |  | 填该井当日的注气井底温度。
T_INJGW_D | 注气井生产日报 | 13 | 备注 | REMARK | FALSE |  |  |  |  | 允许 | nvarchar | 2000 | [8 empty] | 填写需要补充说明的内容。
T_INJGW_M | 注气井生产月报 | 1 | 井ID | WELL_ID | TRUE | DESC |  | 井 |  | 不允许 | nvarchar | 50 | [8 empty] | 填写井号代码。
T_INJGW_M | 注气井生产月报 | 2 | 井号名称 | WELL_NAME | FALSE |  |  |  | FALSE | 允许 | nvarchar | 256 | [8 empty] | 填写井号名称。
T_INJGW_M | 注气井生产月报 | 3 | 年月 | YEAR_MONTH | TRUE | DESC |  | 日期 |  | 不允许 | int | 6 |  |  |  | YearMonth | YYYYMM |  |  |  | 填该井注气年月
T_INJGW_M | 注气井生产月报 | 4 | 生产层位备注 | L_REMARK | FALSE |  |  |  |  | 允许 | nvarchar | 256 | [8 empty] | 填该井生产的层系
T_INJGW_M | 注气井生产月报 | 5 | 注气天数 | DAYS | FALSE |  |  |  |  | 允许 | float | 20 | 2 | 0-31 |  | Time | d |  |  |  | 填该井当月注气天数
T_INJGW_M | 注气井生产月报 | 6 | 泵压 | PUMP_PRE | FALSE |  |  |  |  | 允许 | float | 20 | 2 | 非负 |  | Pressure | MPa |  |  |  | 填该井的注气泵压。
T_INJGW_M | 注气井生产月报 | 7 | 油压 | TUBING_PRE | FALSE |  |  |  |  | 允许 | float | 20 | 2 | 非负 |  | Pressure | MPa |  |  |  | 填该井的油压。
T_INJGW_M | 注气井生产月报 | 8 | 套压 | CASING_PRE | FALSE |  |  |  |  | 允许 | float | 20 | 2 | 非负 |  | Pressure | MPa |  |  |  | 填该井的套压。
T_INJGW_M | 注气井生产月报 | 9 | 日配注气量 | D_INJ_G_PLAN | FALSE |  |  |  |  | 允许 | float | 20 | 4 | 非负 |  | GasFlowRate | 10^4sm^3/d |  |  |  | 填该井的日配注气量。
T_INJGW_M | 注气井生产月报 | 10 | 日注气水平 | D_INJ_G_LEVEL | FALSE |  |  |  |  | 允许 | float | 20 | 4 | 非负 |  | GasFlowRate | 10^4sm^3/d |  |  |  | 填该井当月的月注气量与当月日历天数的比值。
T_INJGW_M | 注气井生产月报 | 11 | 月注气量 | M_INJ_G | FALSE |  |  |  |  | 允许 | float | 20 | 4 | 非负 |  | MonthlyGasFlowRate | 10^4sm^3/mon |  |  |  | 填该井当月的月注气量。
T_INJGW_M | 注气井生产月报 | 12 | 年注气量 | Y_INJ_G | FALSE |  |  |  |  | 允许 | float | 20 | 4 | 非负 |  | AnnualGasFlowRate | 10^8sm^3/a |  |  |  | 填该井到该月时的年注气量。
T_INJGW_M | 注气井生产月报 | 13 | 累积注气量 | CUM_INJ_G | FALSE |  |  |  |  | 允许 | float | 20 | 4 | 非负 |  | GasVolume | 10^8sm^3 |  |  |  | 填该井到该月时的累积注气量。
T_INJGW_M | 注气井生产月报 | 14 | 流压 | PWF | FALSE |  |  |  |  | 允许 | float | 20 | 2 | 非负 |  | Pressure | MPa |  |  |  | 填该井当月测试的流动压力。
T_INJGW_M | 注气井生产月报 | 15 | 静压 | STATIC_PRE | FALSE |  |  |  |  | 允许 | float | 20 | 2 | 非负 |  | Pressure | MPa |  |  |  | 填该井当月测试的静压。
T_INJGW_M | 注气井生产月报 | 16 | 日注气能力 | D_INJ_G_CAPA | FALSE |  |  |  |  | 允许 | float | 20 | 4 | 非负 |  | GasFlowRate | 10^4sm^3/d |  |  |  | 填写注气井实际月注气量与生产天数的比
T_INJGW_M | 注气井生产月报 | 17 | 备注 | REMARK | FALSE |  |  |  |  | 允许 | nvarchar | 2000 | [8 empty] | 填写需要补充说明的内容。
T_WELL_USED_NAME | 井曾用名 | 1 | 井ID | WELL_ID | TRUE | DESC |  | 井 |  | 不允许 | nvarchar | 50 | [8 empty] | ID号自动生成，用来表征井的唯一性，不可重复。
T_WELL_USED_NAME | 井曾用名 | 2 | 曾用名 | USED_NAME | TRUE | DESC |  |  |  | 不允许 | nvarchar | 50 | [8 empty] | 填写该井的曾用名
T_WELL_USED_NAME | 井曾用名 | 3 | 备注 | REMARK | FALSE |  |  |  |  | 允许 | nvarchar | 2000 | [8 empty] | 填写需要补充说明的内容。
T_WELL_LOCATION | 井位数据 | 1 | 井ID | WELL_ID | TRUE | DESC |  | 井 |  | 不允许 | nvarchar | 50 | [8 empty] | 井ID标识，非限定唯一，油田范围内唯一
T_WELL_LOCATION | 井位数据 | 2 | 井号名称 | WELL_NAME | FALSE |  |  |  | FALSE | 允许 | nvarchar | 256 |  | 非负 | [6 empty] | 井名称，填写钻完井报告中的井号
T_WELL_LOCATION | 井位数据 | 3 | 井筒ID | WB_ID | TRUE | DESC |  | 井筒 |  | 不允许 | nvarchar | 50 |  | 非负 | [6 empty] | 井筒标识，多井底时填写各井筒名称
T_WELL_LOCATION | 井位数据 | 4 | 井口坐标X | WHEAD_X | FALSE |  |  |  |  | 允许 | float | 20 | 2 | 非负 |  | Length | m |  |  |  | 井口大地X方向坐标
T_WELL_LOCATION | 井位数据 | 5 | 井口坐标Y | WHEAD_Y | FALSE |  |  |  |  | 允许 | float | 20 | 2 | 非负 |  | Length | m |  |  |  | 井口大地Y方向坐标
T_WELL_LOCATION | 井位数据 | 6 | 分支点测深 | BRANCH_POINT_MD | FALSE |  |  |  |  | 允许 | float | 20 | 2 | 非负 |  | Length | m |  |  |  | 多井底时填写对应井筒ID侧钻点的测量深度
T_WELL_LOCATION | 井位数据 | 7 | 分支点坐标X | BRANCH_POINT_X | FALSE |  |  |  |  | 允许 | float | 20 | 2 | 非负 |  | Length | m |  |  |  | 多井底时填写对应井筒ID侧钻点的X方向坐标
T_WELL_LOCATION | 井位数据 | 8 | 分支点坐标Y | BRANCH_POINT_Y | FALSE |  |  |  |  | 允许 | float | 20 | 2 | 非负 |  | Length | m |  |  |  | 多井底时填写对应井筒ID侧钻时的Y方向坐标
T_WELL_LOCATION | 井位数据 | 9 | 靶点测深 | TARGET_MD | FALSE |  |  |  |  | 允许 | float | 20 | 2 | 非负 |  | Length | m |  |  |  | 多井底时填写对应井筒ID侧井底的测量深度
T_WELL_LOCATION | 井位数据 | 10 | 靶点坐标X | TARGET_X | FALSE |  |  |  |  | 允许 | float | 20 | 2 | 非负 |  | Length | m |  |  |  | 多井底时填写对应井筒ID侧钻点的X方向坐标
T_WELL_LOCATION | 井位数据 | 11 | 靶点坐标Y | TARGET_Y | FALSE |  |  |  |  | 允许 | float | 20 | 2 | 非负 |  | Length | m |  |  |  | 多井底时填写对应井筒ID侧钻时的Y方向坐标
T_WELL_LOCATION | 井位数据 | 12 | 坐标类型 | COORD_TYPE | FALSE |  |  |  |  | 允许 | nvarchar | 256 | [8 empty] | 大地坐标，经纬坐标
T_WELL_LOCATION | 井位数据 | 13 | 井口经度 | WHEAD_LONGITUDE | FALSE |  |  |  |  | 允许 | float | 20 |  | 非负 |  | Angle | degree |  |  |  | 井口经度
T_WELL_LOCATION | 井位数据 | 14 | 井口纬度 | WHEAD_LATITUDE | FALSE |  |  |  |  | 允许 | float | 20 |  | 非负 |  | Angle | degree |  |  |  | 井口纬度
T_WELL_LOCATION | 井位数据 | 15 | 靶点经度 | TARGET_LONGITUDE | FALSE |  |  |  |  | 允许 | float | 20 |  | 非负 |  | Angle | degree |  |  |  | 靶点经度
T_WELL_LOCATION | 井位数据 | 16 | 靶点纬度 | TARGET_LATITUDE | FALSE |  |  |  |  | 允许 | float | 20 |  | 非负 |  | Angle | degree |  |  |  | 靶点纬度
T_WELL_LOCATION | 井位数据 | 17 | 分支点经度 | BRANCH_POINT_LONGITUDE | FALSE |  |  |  |  | 允许 | float | 20 |  | 非负 |  | Angle | degree |  |  |  | 分支点经度
T_WELL_LOCATION | 井位数据 | 18 | 分支点纬度 | BRANCH_POINT_LATITUDE | FALSE |  |  |  |  | 允许 | float | 20 |  | 非负 |  | Angle | degree |  |  |  | 分支点纬度
T_WELL_LOCATION | 井位数据 | 19 | 备注 | REMARK | FALSE |  |  |  |  | 允许 | nvarchar | 2000 | [8 empty] | 填写需要补充说明的内容。
T_WELL_PROD_FLU | 井采出流体性质表 | 1 | 井ID | WELL_ID | TRUE | DESC |  | 井 |  | 不允许 | nvarchar | 50 | [8 empty] | 填写取样井ID
T_WELL_PROD_FLU | 井采出流体性质表 | 2 | 井号名称 | WELL_NAME | FALSE |  |  |  | FALSE | 允许 | nvarchar | 256 | [8 empty] | 填写取样井井号
T_WELL_PROD_FLU | 井采出流体性质表 | 3 | 确认日期 | AFFIRM_DATE | TRUE | DESC |  | 日期 |  | 不允许 | datetime |  |  |  |  | Date | YYYYMMDD |  |  |  | 填写取样日期
T_WELL_PROD_FLU | 井采出流体性质表 | 4 | 生产层位备注 | L_REMARK | FALSE |  |  |  |  | 允许 | nvarchar | 256 | [8 empty] | 填写取样层位
T_WELL_PROD_FLU | 井采出流体性质表 | 5 | 流体类型代码 | FLU_TYPE_CODE | FALSE |  |  |  |  | 允许 | nvarchar | 256 | [8 empty] | 填写流体类型，包括挥发油、轻质油、重质油、凝析油、凝析气、天然气、溶解气、干气
T_WELL_PROD_FLU | 井采出流体性质表 | 6 | 地面原油密度 | GROUND_O_DEN | FALSE |  |  |  |  | 允许 | float | 20 | 4 |  |  | Density | g/cm^3 |  |  |  | 填写取样样品原油密度测量值
T_WELL_PROD_FLU | 井采出流体性质表 | 7 | 地面脱气原油粘度 | DEAD_O_VIS | FALSE |  |  |  |  | 允许 | float | 20 | 4 | 非负 |  | Viscosity | cP |  |  |  | 填写取样样品地面脱气原油粘度测量值
T_WELL_PROD_FLU | 井采出流体性质表 | 8 | 原油体积系数 | FORMA_O_VOL_FAC | FALSE |  |  |  |  | 允许 | float | 20 | 4 | 0-2 |  | VolumeFactor | Rm^3/Stm^3 |  |  |  | 填写取样样品原油体积系数测量值
T_WELL_PROD_FLU | 井采出流体性质表 | 9 | 地层原油粘度 | FORMA_O_VIS | FALSE |  |  |  |  | 允许 | float | 20 | 4 | 非负 |  | Viscosity | mPa.s |  |  |  | 填写取样样品原油粘度测量值
T_WELL_PROD_FLU | 井采出流体性质表 | 10 | 饱和压力测试温度 | BUB_TEM | FALSE |  |  |  |  | 允许 | float | 20 | 2 | 非负 |  | Temperature | C |  |  |  | 填写取样样品测试饱和压力时的温度
T_WELL_PROD_FLU | 井采出流体性质表 | 11 | 饱和压力 | BUB_PRE | FALSE |  |  |  |  | 允许 | float | 20 | 2 | 非负 |  | Pressure | MPa |  |  |  | 填写取样样品的饱和压力测量值
T_WELL_PROD_FLU | 井采出流体性质表 | 12 | 气体相对密度 | G_SG | FALSE |  |  |  |  | 允许 | float | 20 | 4 | [7 empty] | 填写取样样品气体相对密度测量值
T_WELL_PROD_FLU | 井采出流体性质表 | 13 | 气体粘度 | G_VIS | FALSE |  |  |  |  | 允许 | float | 20 | 4 | 非负 |  | Viscosity | cP |  |  |  | 填写取样样品气体粘度测量值
T_WELL_PROD_FLU | 井采出流体性质表 | 14 | 地层水密度 | FORMA_W_DEN | FALSE |  |  |  |  | 允许 | float | 20 | 4 | 非负 |  | Density | g/cm^3 |  |  |  | 填写取样井地层水密度
T_WELL_PROD_FLU | 井采出流体性质表 | 15 | 生产气油比 | GOR | FALSE |  |  |  |  | 允许 | float | 20 | 2 | 非负 |  | GORorGLR(Volumetric) | m^3/m^3 |  |  |  | 地面生产1m^3油时所生产的气量
T_WELL_PROD_FLU | 井采出流体性质表 | 16 | 沥青质 | ASPHALTENE | FALSE |  |  |  |  | 允许 | float | 20 | 2 | 0-100 |  | Ratio | % |  |  |  | 填写取样样品沥青质含量测量值
T_WELL_PROD_FLU | 井采出流体性质表 | 17 | 备注 | REMARK | FALSE |  |  |  |  | 允许 | nvarchar | 2000 | [8 empty] | 填写需要补充说明的内容。
T_WB_CUR_INFOR | 井筒当前基础信息 | 1 | 井ID | WELL_ID | TRUE | DESC |  | 井 |  | 不允许 | nvarchar | 50 | [8 empty] | 填写井筒隶属的井ID
T_WB_CUR_INFOR | 井筒当前基础信息 | 2 | 井号名称 | WELL_NAME | FALSE |  |  |  |  | 允许 | nvarchar | 256 | [8 empty] | 填写井名称
T_WB_CUR_INFOR | 井筒当前基础信息 | 3 | 井筒ID | WB_ID | TRUE | DESC |  | 井筒 |  | 不允许 | nvarchar | 50 | [8 empty] | 填写井筒ID
T_WB_CUR_INFOR | 井筒当前基础信息 | 4 | 井筒标准名称 | WB_NAME | FALSE |  |  |  |  | 允许 | nvarchar | 256 | [8 empty] | 填写井筒标准名称
T_WB_CUR_INFOR | 井筒当前基础信息 | 5 | 更新日期 | UP_DATE | FALSE |  |  |  |  | 允许 | datetime |  |  |  |  | Date | YYYYMMDD |  |  |  | 填写该井筒当前信息更新日期，一般系统默认，无需填写。
T_WB_CUR_INFOR | 井筒当前基础信息 | 6 | 注册日期 | REGI_DATE | FALSE |  |  |  |  | 允许 | datetime |  |  |  |  | Date | YYYYMMDD |  |  |  | 填写该井筒注册日期，一般系统默认，无需填写。
T_WB_CUR_INFOR | 井筒当前基础信息 | 7 | 井筒简称 | WELLBORE_ALIAS | FALSE |  |  |  |  | 允许 | nvarchar | 256 | [8 empty] | 填写井筒名称简称
T_WB_CUR_INFOR | 井筒当前基础信息 | 8 | 父井筒ID | PARENT_WB_ID | FALSE |  |  |  |  | 允许 | nvarchar | 256 | [8 empty] | 填写井筒的父井筒ID，用来表示井筒间的隶属关系
T_WB_CUR_INFOR | 井筒当前基础信息 | 9 | 报废日期 | ABA_DATE | FALSE |  |  |  |  | 允许 | datetime |  |  |  |  | Date | YYYYMMDD |  |  |  | 填写井筒废弃日期
T_WB_CUR_INFOR | 井筒当前基础信息 | 10 | 备注 | REMARK | FALSE |  |  |  |  | 允许 | nvarchar | 2000 | [8 empty] | 填写需要补充说明的内容。
T_WELL_BREAK_POINT | 井断点数据 | 1 | 井ID | WELL_ID | TRUE | DESC |  | 井 |  | 不允许 | nvarchar | 50 | [8 empty] | 井ID标识，非限定唯一，油田范围内唯一
T_WELL_BREAK_POINT | 井断点数据 | 2 | 井号名称 | WELL_NAME | FALSE |  |  |  | FALSE | 允许 | nvarchar | 256 |  | 非负 | [6 empty] | 井名称，填写钻完井报告中的井号
T_WELL_BREAK_POINT | 井断点数据 | 3 | 井筒ID | WB_ID | TRUE | DESC |  | 井筒 |  | 不允许 | nvarchar | 50 |  | 非负 | [6 empty] | 井筒标识，多井底时填写各井筒名称
T_WELL_BREAK_POINT | 井断点数据 | 4 | 断层编号 | FAULT_NUM | TRUE | DESC |  |  |  | 不允许 | nvarchar | 50 |  | 非负 | [6 empty] | 断层标识，填写断层编号，或者名称
T_WELL_BREAK_POINT | 井断点数据 | 5 | 断层类型 | FAULT_TYPE | FALSE |  |  |  |  | 允许 | nvarchar | 256 |  | 非负 | [6 empty] | 按正断层、逆断层、逆掩断层分类填写
T_WELL_BREAK_POINT | 井断点数据 | 6 | 断点编号 | BREAK_POINT_NUM | TRUE | DESC |  |  |  | 不允许 | nvarchar | 50 |  | 非负 | [6 empty] | 按井钻遇断层顺序，由上而下编号
T_WELL_BREAK_POINT | 井断点数据 | 7 | 断点测深 | BREAK_POINT_MD | FALSE |  |  |  |  | 允许 | float | 20 | 2 | 非负 |  | Length | m |  |  |  | 钻遇断点的测量深度
T_WELL_BREAK_POINT | 井断点数据 | 7 | 对比井ID | COMPARE_WELL_ID | FALSE |  |  |  |  | 允许 | nvarchar | 256 |  | 非负 | [6 empty] | 对比井号
T_WELL_BREAK_POINT | 井断点数据 | 8 | 对比井顶测深 | COMPARE_WELL_TOP_MD | FALSE |  |  |  |  | 允许 | float | 20 | 2 | 非负 |  | Length | m |  |  |  | 对比井顶深
T_WELL_BREAK_POINT | 井断点数据 | 9 | 对比井底测深 | COMPARE_WELL_BOTTOM_MD | FALSE |  |  |  |  | 允许 | float | 20 | 2 | 非负 |  | Length | m |  |  |  | 对比井底深
T_WELL_BREAK_POINT | 井断点数据 | 10 | 断距 | SLIP | FALSE |  |  |  |  | 允许 | float | 20 | 2 | 非负 |  | Length | m |  |  |  | 钻遇断层的断距
T_WELL_BREAK_POINT | 井断点数据 | 11 | 断缺层位ID | FAULT_L_ID | FALSE |  |  |  |  | 允许 | nvarchar | 256 | [8 empty] | 断缺层位唯一标识
T_WELL_BREAK_POINT | 井断点数据 | 12 | 重复层位ID | RE_L_ID | FALSE |  |  |  |  | 允许 | nvarchar | 256 | [8 empty] | 重复层位唯一标识
T_WELL_BREAK_POINT | 井断点数据 | 13 | 备注 | REMARK | FALSE |  |  |  |  | 允许 | nvarchar | 2000 | [8 empty] | 填写需要补充说明的内容。
T_WELL_LOG | 井测井曲线 | 1 | 井ID | WELL_ID | TRUE | DESC |  | 井 |  | 不允许 | nvarchar | 50
T_WELL_LOG | 井测井曲线 | 2 | 井号名称 | WELL_NAME | FALSE |  |  |  | FALSE | 允许 | nvarchar | 256 | [8 empty] | 填写井号名称
T_WELL_LOG | 井测井曲线 | 3 | 井筒ID | WB_ID | TRUE | DESC |  | 井筒 |  | 不允许 | nvarchar | 50 | [8 empty] | 填写井筒ID
T_WELL_LOG | 井测井曲线 | 4 | 测试日期 | TEST_DATE | TRUE | DESC |  | 日期 |  | 不允许 | datetime | [9 empty] | 填写测试日期
T_WELL_LOG | 井测井曲线 | 5 | 测井类型代码 | TC | TRUE | DESC |  |  |  | 不允许 | nvarchar | 50 | [8 empty] | 填写测井类型代码
T_WELL_LOG | 井测井曲线 | 6 | 数据量 | CNT | FALSE |  |  |  |  | 允许 | int | 20 | [8 empty] | 填写大字段中数据量大小
T_WELL_LOG | 井测井曲线 | 7 | 数据单位 | DATA_UNIT | FALSE |  |  |  | FALSE | 允许 | nvarchar | 256 | [8 empty] | 填写测井曲线的参数单位
T_WELL_LOG | 井测井曲线 | 8 | 开始 | START | FALSE |  |  |  |  | 允许 | float | 20 | 2
T_WELL_LOG | 井测井曲线 | 9 | 结束 | STOP | FALSE |  |  |  |  | 允许 | float | 20 | 2
T_WELL_LOG | 井测井曲线 | 10 | 步长 | STEP | FALSE |  |  |  |  | 允许 | float | 20 | 2
T_WELL_LOG | 井测井曲线 | 11 | 测井数据 | TEST_DATA | FALSE |  |  |  |  | 允许 | image | 20 | 2 | [7 empty] | 存二进制文件，每个二进制文件存一条测井曲线值，测量深度单独存一个二进制文件
T_WELL_LOG | 井测井曲线 | 12 | 备注 | REMARK | FALSE |  |  |  |  | 允许 | nvarchar | 2000 | [8 empty] | 填写需要补充说明的内容。
T_WELL_PATH_PLANNED | 设计井轨迹 | 1 | 井ID | WELL_ID | TRUE | DESC |  | 井 |  | 不允许 | nvarchar | 50
T_WELL_PATH_PLANNED | 设计井轨迹 | 2 | 井号名称 | WELL_NAME | FALSE |  |  |  | FALSE | 允许 | nvarchar | 256 | [8 empty] | 填写井号名称
T_WELL_PATH_PLANNED | 设计井轨迹 | 3 | 井筒ID | WB_ID | TRUE | DESC |  | 井筒 |  | 不允许 | nvarchar | 50 | [8 empty] | 填写井筒ID
T_WELL_PATH_PLANNED | 设计井轨迹 | 4 | 井深基准点海拔 | DATUM_MARK_ALTITUDE | FALSE |  |  |  |  | 允许 | float | 20 | 2 |  |  | Length | m |  |  |  | 填写井深基准点海拔
T_WELL_PATH_PLANNED | 设计井轨迹 | 5 | 设计人 | DESIGNER | FALSE |  |  |  |  | 允许 | nvarchar | 256 | [8 empty] | 填写设计人
T_WELL_PATH_PLANNED | 设计井轨迹 | 6 | 设计完成时间 | COMP_TIME | FALSE |  |  |  |  | 允许 | datetime | [9 empty] | 填写设计完成时间
T_WELL_PATH_PLANNED | 设计井轨迹 | 7 | 井轨迹数据 | WELL_PATH | FALSE |  |  |  |  | 允许 | xml | [9 empty] | 大字段，包括内容：测量深度（float，20，2，非负，LengthLong，m）、坐标X（float，20，2，无，LengthLong，m）、坐标Y（float，20，2，无，LengthLong，m）、坐标Z（float，20，2，无，LengthLong，m）、垂直深度（float，20，2，无，LengthLong，m）、X偏移（float，20，2，无，LengthLong，m）、Y偏移（float，20，2，无，LengthLong，m）、方位角（float，20，2，0～360，Angle，degree）、倾角（float，20，2，0～180，Angle，degree）
T_WELL_PATH_PLANNED | 设计井轨迹 | 8 | 备注 | REMARK | FALSE |  |  |  |  | 允许 | nvarchar | 2000 | [8 empty] | 填写需要补充说明的内容。
T_WELL_PATH | 井轨迹 | 1 | 井ID | WELL_ID | TRUE | DESC |  | 井 |  | 不允许 | nvarchar | 50
T_WELL_PATH | 井轨迹 | 2 | 井号名称 | WELL_NAME | FALSE |  |  |  | FALSE | 允许 | nvarchar | 256 | [8 empty] | 填写井号名称
T_WELL_PATH | 井轨迹 | 3 | 井筒ID | WB_ID | TRUE | DESC |  | 井筒 |  | 不允许 | nvarchar | 50 | [8 empty] | 填写井筒ID
T_WELL_PATH | 井轨迹 | 4 | 井轨迹数据 | WELL_PATH | FALSE |  |  |  |  | 允许 | xml | [9 empty] | 大字段，包括内容：测量深度（float，20，2，非负，LengthLong，m）、坐标X（float，20，2，无，LengthLong，m）、坐标Y（float，20，2，无，LengthLong，m）、坐标Z（float，20，2，无，LengthLong，m）、垂直深度（float，20，2，无，LengthLong，m）、X偏移（float，20，2，无，LengthLong，m）、Y偏移（float，20，2，无，LengthLong，m）、方位角（float，20，2，0～360，Angle，degree）、倾角（float，20，2，0～180，Angle，degree）
T_WELL_PATH | 井轨迹 | 5 | 备注 | REMARK | FALSE |  |  |  |  | 允许 | nvarchar | 2000 | [8 empty] | 填写需要补充说明的内容。
T_WELL_COMP | 井钻井完井层段数据 | 1 | 井ID | WELL_ID | TRUE | DESC |  | 井 |  | 不允许 | nvarchar | 50 | [8 empty] | 井ID标识，非限定唯一，油田范围内唯一
T_WELL_COMP | 井钻井完井层段数据 | 2 | 井号名称 | WELL_NAME | FALSE |  |  |  | FALSE | 允许 | nvarchar | 256 |  | 非负 | [6 empty] | 井名称，填写钻完井报告中的井号
T_WELL_COMP | 井钻井完井层段数据 | 3 | 井筒ID | WB_ID | TRUE | DESC |  | 井筒 |  | 不允许 | nvarchar | 50 |  | 非负 | [6 empty] | 井筒标识，多井底时填写各井筒名称
T_WELL_COMP | 井钻井完井层段数据 | 4 | 完井层段序号 | COMP_SNUM | TRUE | DESC |  |  |  | 不允许 | nvarchar | 50 | [8 empty] | 填写完井层段序号
T_WELL_COMP | 井钻井完井层段数据 | 5 | 父级完井序号 | PARENT_COMP_SNUM | FALSE |  |  |  |  | 允许 | nvarchar | 256 | [8 empty] | 填写完井井筒对应上级井筒完井序号
T_WELL_COMP | 井钻井完井层段数据 | 6 | 完井名称 | COMP_NAME | FALSE |  |  |  |  | 允许 | nvarchar | 256 |  | 非负 | [6 empty] | 完井名称描述
T_WELL_COMP | 井钻井完井层段数据 | 7 | 完井类型 | COMP_TYPE | FALSE |  |  |  |  | 允许 | nvarchar | 256 |  | 非负 | [6 empty] | 完井套管类型（裸眼、套管）
T_WELL_COMP | 井钻井完井层段数据 | 8 | 完工日期 | WORKOVER_DATE | TRUE | DESC |  | 日期 |  | 不允许 | datetime |  |  |  |  | Date | YYYYMMDD |  |  |  | 填写完工日期
T_WELL_COMP | 井钻井完井层段数据 | 9 | 报废日期 | ABA_DATE | FALSE |  |  |  |  | 允许 | datetime |  |  |  |  | Date | YYYYMMDD |  |  |  | 填写报废日期
T_WELL_COMP | 井钻井完井层段数据 | 10 | 顶部测深 | TOP_MD | FALSE |  |  |  |  | 允许 | float | 20 | 2 | 非负 |  | Length | m |  |  |  | 完井层位顶部测量深度
T_WELL_COMP | 井钻井完井层段数据 | 11 | 顶部垂深 | TOP_TVD | FALSE |  |  |  |  | 允许 | float | 20 | 2 | 非负 |  | Length | m |  |  |  | 完井层位顶部垂直深度
T_WELL_COMP | 井钻井完井层段数据 | 12 | 底部测深 | BOTTOM_MD | FALSE |  |  |  |  | 允许 | float | 20 | 2 | 非负 |  | Length | m |  |  |  | 完井层位底部测量深度
T_WELL_COMP | 井钻井完井层段数据 | 13 | 底部垂深 | BOTTOM_TVD | FALSE |  |  |  |  | 允许 | float | 20 | 2 | 非负 |  | Length | m |  |  |  | 完井层位底部垂直深度
T_WELL_COMP | 井钻井完井层段数据 | 14 | 备注 | REMARK | FALSE |  |  |  |  | 允许 | nvarchar | 2000 | [8 empty] | 填写需要补充说明的内容。
T_WELL_CASING | 井钻井完井套管数据 | 1 | 井ID | WELL_ID | TRUE | DESC |  | 井 |  | 不允许 | nvarchar | 50 | [8 empty] | 井ID标识，非限定唯一，油田范围内唯一
T_WELL_CASING | 井钻井完井套管数据 | 2 | 井号名称 | WELL_NAME | FALSE |  |  |  | FALSE | 允许 | nvarchar | 256 |  | 非负 | [6 empty] | 井名称，填写钻完井报告中的井号
T_WELL_CASING | 井钻井完井套管数据 | 3 | 井筒ID | WB_ID | TRUE | DESC |  | 井筒 |  | 不允许 | nvarchar | 50 |  | 非负 | [6 empty] | 井筒标识，多井底时填写各井筒名称
T_WELL_CASING | 井钻井完井套管数据 | 4 | 下井序号 | SNUM | TRUE | DESC |  |  |  | 不允许 | nvarchar | 50 | [8 empty] | 填写套管下入序号
T_WELL_CASING | 井钻井完井套管数据 | 5 | 套管层序类型代码 | CASING_TC | TRUE | DESC |  |  |  | 不允许 | nvarchar | 50 |  | 非负 | [6 empty] | 套管层序类型代码，参见套管层序类型代码表
T_WELL_CASING | 井钻井完井套管数据 | 6 | 下入日期 | SERIAL_DATA | TRUE | DESC |  | 日期 |  | 不允许 | datetime |  |  |  |  | Date | YYYYMMDD |  |  |  | 填写套管下入日期
T_WELL_CASING | 井钻井完井套管数据 | 7 | 套管规格类型 | SPEC_TYPE | FALSE |  |  |  |  | 允许 | nvarchar | 256 |  | 非负 | [6 empty] | 套管规格类型（表层套管、技术套管、油层套管）
T_WELL_CASING | 井钻井完井套管数据 | 8 | 套管接箍类型 | BOX_CUPLING_TYPE | FALSE |  |  |  |  | 允许 | nvarchar | 256 |  | 非负 | [6 empty] | 填写套管接箍类型
T_WELL_CASING | 井钻井完井套管数据 | 9 | 套管螺纹类型 | THREAD_TYPE | FALSE |  |  |  |  | 允许 | nvarchar | 256 |  | 非负 | [6 empty] | 填写套管螺纹类型
T_WELL_CASING | 井钻井完井套管数据 | 10 | 套管外径 | OUTER_DIA | FALSE |  |  |  |  | 允许 | float | 20 | 2 | 非负 |  | Length | mm |  |  |  | 填写套管外径
T_WELL_CASING | 井钻井完井套管数据 | 11 | 套管壁厚 | THIC | FALSE |  |  |  |  | 允许 | float | 20 | 2 | 非负 |  | Length | mm |  |  |  | 填写套管壁厚
T_WELL_CASING | 井钻井完井套管数据 | 12 | 套管钢级代码 | GRADE_ID | FALSE |  |  |  |  | 允许 | nvarchar | 256 | [8 empty] | 套管钢级ID
T_WELL_CASING | 井钻井完井套管数据 | 13 | 下入顶测深 | TOP_MD | FALSE |  |  |  |  | 允许 | float | 20 | 2 | 非负 |  | Length | m |  |  |  | 套管下入顶部测量深度
T_WELL_CASING | 井钻井完井套管数据 | 14 | 下入底测深 | BOTTOM_MD | FALSE |  |  |  |  | 允许 | float | 20 | 2 | 非负 |  | Length | m |  |  |  | 套管下入底部测量深度
T_WELL_CASING | 井钻井完井套管数据 | 15 | 套管根数 | NUM | FALSE |  |  |  |  | 允许 | int | [9 empty] | 填写套管累计下入根数
T_WELL_CASING | 井钻井完井套管数据 | 16 | 生产厂商 | MANU | FALSE |  |  |  |  | 允许 | nvarchar | 256 |  | 非负 | [6 empty] | 填写套管生产厂家
T_WELL_CASING | 井钻井完井套管数据 | 17 | 人工井底 | DH_CEMENT | FALSE |  |  |  |  | 允许 | float | 20 | 2 | 非负 |  | Length | m |  |  |  | 填写施工后人工井底深度
T_WELL_CASING | 井钻井完井套管数据 | 18 | 水泥返高 | CEMENT | FALSE |  |  |  |  | 允许 | float | 20 | 2 | 非负 |  | Length | m |  |  |  | 套管水泥反高
T_WELL_CASING | 井钻井完井套管数据 | 19 | 固井质量 | CEMENTING_QUALITY | FALSE |  |  |  |  | 允许 | nvarchar | 256 |  | 非负 | [6 empty] | 固井质量描述：优良、合格、不合格、未评价
T_WELL_CASING | 井钻井完井套管数据 | 20 | 备注 | REMARK | FALSE |  |  |  |  | 允许 | nvarchar | 2000 | [8 empty] | 填写需要补充说明的内容。
T_WELL_PERFOR | 井段射孔数据 | 1 | 井ID | WELL_ID | TRUE | DESC |  | 井 |  | 不允许 | nvarchar | 50
T_WELL_PERFOR | 井段射孔数据 | 2 | 井号名称 | WELL_NAME | FALSE |  |  |  | FALSE | 允许 | nvarchar | 256 | [8 empty] | 填写井号名称
T_WELL_PERFOR | 井段射孔数据 | 3 | 井筒ID | WB_ID | TRUE | DESC |  | 井筒 |  | 不允许 | nvarchar | 50 | [8 empty] | 填写井筒ID
T_WELL_PERFOR | 井段射孔数据 | 4 | 射开序号 | SNUM | TRUE | DESC |  |  |  | 不允许 | nvarchar | 50 | [8 empty] | 填写射开序号
T_WELL_PERFOR | 井段射孔数据 | 5 | 射孔日期 | PERFORATION_DATE | TRUE | DESC |  | 日期 |  | 不允许 | datetime | [9 empty] | 填写射孔日期
T_WELL_PERFOR | 井段射孔数据 | 6 | 射孔类别 | PERFOR_TYPE | FALSE |  |  |  |  | 允许 | nvarchar | 256 | [8 empty] | 填写射孔类别
T_WELL_PERFOR | 井段射孔数据 | 7 | 射孔方式代码 | PERFOR_METHOD_CODE | FALSE |  |  |  |  | 允许 | nvarchar | 256 | [8 empty] | 填写射孔方式代码
T_WELL_PERFOR | 井段射孔数据 | 8 | 射开井筒层段备注 | ZONE_REMARK | FALSE |  |  |  |  | 允许 | nvarchar | 256
T_WELL_PERFOR | 井段射孔数据 | 9 | 射孔枪型 | GUN_MODEL | FALSE |  |  |  |  | 允许 | nvarchar | 256 | [8 empty] | 填写射孔枪型
T_WELL_PERFOR | 井段射孔数据 | 10 | 射孔弹型 | PERFOR_BULLET_MODEL | FALSE |  |  |  |  | 允许 | nvarchar | 256 | [8 empty] | 填写射孔弹型
T_WELL_PERFOR | 井段射孔数据 | 11 | 总弹数 | BULLET_TOTAL | FALSE |  |  |  |  | 允许 | int |  |  | 非负 | [6 empty] | 填写总弹数
T_WELL_PERFOR | 井段射孔数据 | 12 | 射孔密度 | PERFOR_DEN | FALSE |  |  |  |  | 允许 | float | 20 | 2 | 非负 |  | PerforationDensity | shot/m |  |  |  | 填写射孔密度
T_WELL_PERFOR | 井段射孔数据 | 13 | 射孔方向 | DIRECTION | FALSE |  |  |  |  | 允许 | nvarchar | 256 | [8 empty] | 填写射孔方向
T_WELL_PERFOR | 井段射孔数据 | 14 | 射孔相位角 | PHASEANGLE | FALSE |  |  |  |  | 允许 | float | 20 | 2 |  |  | Angle | degree |  |  |  | 填写射孔相位角
T_WELL_PERFOR | 井段射孔数据 | 15 | 射孔井段顶垂深 | TOP_TVD | FALSE |  |  |  |  | 允许 | float | 20 | 2 |  |  | Length | m |  |  |  | 填写射孔井段顶垂深
T_WELL_PERFOR | 井段射孔数据 | 16 | 射孔井段顶测深 | TOP_MD | FALSE |  |  |  |  | 允许 | float | 20 | 2 | 非负 |  | Length | m |  |  |  | 填写射孔井段顶测深
T_WELL_PERFOR | 井段射孔数据 | 17 | 射孔井段底垂深 | BOTTOM_TVD | FALSE |  |  |  |  | 允许 | float | 20 | 2 |  |  | Length | m |  |  |  | 填写射孔井段底垂深
T_WELL_PERFOR | 井段射孔数据 | 18 | 射孔井段底测深 | BOTTOM_MD | FALSE |  |  |  |  | 允许 | float | 20 | 2 | 非负 |  | Length | m |  |  |  | 填写射孔井段底测深
T_WELL_PERFOR | 井段射孔数据 | 19 | 射孔发射率 | FIRE_RATE | FALSE |  |  |  |  | 允许 | float | 20 | 2 |  |  | Ratio | % |  |  |  | 填写射孔发射率
T_WELL_PERFOR | 井段射孔数据 | 20 | 射开厚度 | PERFOR_THIC | FALSE |  |  |  |  | 允许 | float | 20 | 2 | 非负 |  | Length | m |  |  |  | 填写射开厚度
T_WELL_PERFOR | 井段射孔数据 | 21 | 备注 | REMARK | FALSE |  |  |  |  | 允许 | nvarchar | 2000 | [8 empty] | 填写需要补充说明的内容。
T_WELL_TUBING | 井作业完井油管数据 | 1 | 井ID | WELL_ID | TRUE | DESC |  | 井 |  | 不允许 | nvarchar | 50 | [8 empty] | 井ID标识，非限定唯一，油田范围内唯一
T_WELL_TUBING | 井作业完井油管数据 | 2 | 井号名称 | WELL_NAME | FALSE |  |  |  | FALSE | 允许 | nvarchar | 256 |  | 非负 | [6 empty] | 井名称，填写钻完井报告中的井号
T_WELL_TUBING | 井作业完井油管数据 | 3 | 井筒ID | WB_ID | TRUE | DESC |  | 井筒 |  | 不允许 | nvarchar | 50 |  | 非负 | [6 empty] | 井筒标识，多井底时填写各井筒名称
T_WELL_TUBING | 井作业完井油管数据 | 4 | 下井序号 | SNUM | TRUE | DESC |  |  |  | 不允许 | nvarchar | 50 | [8 empty] | 填写套管下入序号
T_WELL_TUBING | 井作业完井油管数据 | 5 | 完工日期 | WORKOVER_DATE | TRUE | DESC |  | 日期 |  | 不允许 | datetime |  |  |  |  | Date | YYYYMMDD |  |  |  | 填写完工日期
T_WELL_TUBING | 井作业完井油管数据 | 6 | 油管规格 | TUBING_TYPE | FALSE |  |  |  |  | 允许 | nvarchar | 256 |  | 非负 | [6 empty] | 油管级别描述
T_WELL_TUBING | 井作业完井油管数据 | 7 | 油管接箍类型 | BOX_COUPLING_TYPE | FALSE |  |  |  |  | 允许 | nvarchar | 256 |  | 非负 | [6 empty] | 填写油管接箍类型
T_WELL_TUBING | 井作业完井油管数据 | 8 | 油管扣类型 | BUCKLE_TYPE | FALSE |  |  |  |  | 允许 | nvarchar | 256 |  | 非负 | [6 empty] | 填写油管扣类型
T_WELL_TUBING | 井作业完井油管数据 | 9 | 油管外径 | OUTER_DIA | FALSE |  |  |  |  | 允许 | float | 20 | 2 | 非负 |  | Length | mm |  |  |  | 填写油管扣类型
T_WELL_TUBING | 井作业完井油管数据 | 10 | 油管壁厚 | THIC | FALSE |  |  |  |  | 允许 | float | 20 | 2 | 非负 |  | Length | mm |  |  |  | 填写油管外径
T_WELL_TUBING | 井作业完井油管数据 | 11 | 油管钢级 | STEEL_GRADE | FALSE |  |  |  |  | 允许 | nvarchar | 256 |  | 非负 | [6 empty] | 填写油管壁厚
T_WELL_TUBING | 井作业完井油管数据 | 12 | 单根油管长度 | SINGLE_LENGTH | FALSE |  |  |  |  | 允许 | float | 20 | 2 | 非负 |  | Length | m |  |  |  | 填写油管钢级
T_WELL_TUBING | 井作业完井油管数据 | 13 | 油管根数 | TUBING_NUM | FALSE |  |  |  |  | 允许 | int | [9 empty] | 油管下入累计根数
T_WELL_TUBING | 井作业完井油管数据 | 14 | 油管累长 | TOTAL_LENGTH | FALSE |  |  |  |  | 允许 | float | 20 | 2 | 非负 |  | Length | m |  |  |  | 油管累计长度
T_WELL_TUBING | 井作业完井油管数据 | 15 | 油管下入底深 | BOTTOM_DEPTH | FALSE |  |  |  |  | 允许 | float | 20 | 2 | 非负 |  | Length | m |  |  |  | 油管下入测量深度
T_WELL_TUBING | 井作业完井油管数据 | 16 | 油管生产厂商 | MANU | FALSE |  |  |  |  | 允许 | nvarchar | 256 |  | 非负 | [6 empty] | 油管生产厂商
T_WELL_TUBING | 井作业完井油管数据 | 17 | 油补距 | DTB | FALSE |  |  |  |  | 允许 | float | 20 | 2 | 非负 |  | Length | m |  |  |  | 填写油管油补距
T_WELL_TUBING | 井作业完井油管数据 | 18 | 备注 | REMARK | FALSE |  |  |  |  | 允许 | nvarchar | 2000 | [8 empty] | 填写需要补充说明的内容。
T_WELL_TAIL_TUBING | 井作业完井尾管数据 | 1 | 井ID | WELL_ID | TRUE | DESC |  | 井 |  | 不允许 | nvarchar | 50 | [8 empty] | 井ID标识，非限定唯一，油田范围内唯一
T_WELL_TAIL_TUBING | 井作业完井尾管数据 | 2 | 井号名称 | WELL_NAME | FALSE |  |  |  | FALSE | 允许 | nvarchar | 256 |  | 非负 | [6 empty] | 井名称，填写钻完井报告中的井号
T_WELL_TAIL_TUBING | 井作业完井尾管数据 | 3 | 井筒ID | WB_ID | TRUE | DESC |  | 井筒 |  | 不允许 | nvarchar | 50 |  | 非负 | [6 empty] | 井筒标识，多井底时填写各井筒名称
T_WELL_TAIL_TUBING | 井作业完井尾管数据 | 4 | 完工日期 | WORKOVER_DATE | TRUE | DESC |  | 日期 |  | 不允许 | datetime |  |  |  |  | Date | YYYYMMDD |  |  |  | 填写完工日期
T_WELL_TAIL_TUBING | 井作业完井尾管数据 | 5 | 尾管外径 | OUT_DIA | FALSE |  |  |  |  | 允许 | float | 20 | 2 | 非负 |  | Length | mm |  |  |  | 填写尾管外径
T_WELL_TAIL_TUBING | 井作业完井尾管数据 | 6 | 尾管壁厚 | THIC | FALSE |  |  |  |  | 允许 | float | 20 | 2 | 非负 |  | Length | mm |  |  |  | 填写尾管壁厚
T_WELL_TAIL_TUBING | 井作业完井尾管数据 | 7 | 尾管顶深 | TOP_DEPTH | FALSE |  |  |  |  | 允许 | float | 20 | 2 | 非负 |  | Length | m |  |  |  | 填写尾管下入顶部测量深度
T_WELL_TAIL_TUBING | 井作业完井尾管数据 | 8 | 尾管长度 | TAIL_PIPE_LENGTH | FALSE |  |  |  |  | 允许 | float | 20 | 2 | 非负 |  | Length | m |  |  |  | 填写尾管长度
T_WELL_TAIL_TUBING | 井作业完井尾管数据 | 9 | 尾管钢级 | GRADE | FALSE |  |  |  |  | 允许 | nvarchar | 256 |  | 非负 | [6 empty] | 填写尾管钢级
T_WELL_TAIL_TUBING | 井作业完井尾管数据 | 10 | 备注 | REMARK | FALSE |  |  |  |  | 允许 | nvarchar | 2000 | [8 empty] | 填写需要补充说明的内容。
T_WELL_DH_TOOL | 井作业完井井下工具数据 | 1 | 井ID | WELL_ID | TRUE | DESC |  | 井 |  | 不允许 | nvarchar | 50 | [8 empty] | 井ID标识，非限定唯一，油田范围内唯一
T_WELL_DH_TOOL | 井作业完井井下工具数据 | 2 | 井号名称 | WELL_NAME | FALSE |  |  |  | FALSE | 允许 | nvarchar | 256 |  | 非负 | [6 empty] | 井名称，填写钻完井报告中的井号
T_WELL_DH_TOOL | 井作业完井井下工具数据 | 3 | 井筒ID | WB_ID | TRUE | DESC |  | 井筒 |  | 不允许 | nvarchar | 50 |  | 非负 | [6 empty] | 井筒标识，多井底时填写各井筒名称
T_WELL_DH_TOOL | 井作业完井井下工具数据 | 4 | 下入序号 | SNUM | TRUE | DESC |  |  |  | 不允许 | nvarchar | 50 | [8 empty] | 填写工具下入序号
T_WELL_DH_TOOL | 井作业完井井下工具数据 | 5 | 完工日期 | WORKOVER_DATE | TRUE | DESC |  | 日期 |  | 不允许 | datetime |  |  |  |  | Date | YYYYMMDD |  |  |  | 填写完工日期
T_WELL_DH_TOOL | 井作业完井井下工具数据 | 6 | 工具代码 | TOOL_ID | FALSE |  |  |  |  | 允许 | nvarchar | 256 |  | 非负 | [6 empty] | 填写工具对应的代码
T_WELL_DH_TOOL | 井作业完井井下工具数据 | 7 | 工具类型 | TOOL_TYPE | FALSE |  |  |  |  | 允许 | nvarchar | 256 |  | 非负 | [6 empty] | 填写工具类型
T_WELL_DH_TOOL | 井作业完井井下工具数据 | 8 | 工具型号 | MODEL | FALSE |  |  |  |  | 允许 | nvarchar | 256 |  | 非负 | [6 empty] | 填写工具型号
T_WELL_DH_TOOL | 井作业完井井下工具数据 | 9 | 工具外径 | OUT_DIA | FALSE |  |  |  |  | 允许 | float | 20 | 2 | 非负 |  | Length | mm |  |  |  | 填写工具外径
T_WELL_DH_TOOL | 井作业完井井下工具数据 | 10 | 工具内径 | IN_DIA | FALSE |  |  |  |  | 允许 | float | 20 | 2 | 非负 |  | Length | mm |  |  |  | 填写工具类型
T_WELL_DH_TOOL | 井作业完井井下工具数据 | 11 | 工具下入测深 | MD | FALSE |  |  |  |  | 允许 | float | 20 | 2 | 非负 |  | Length | m |  |  |  | 填写工具下入测量深度
T_WELL_DH_TOOL | 井作业完井井下工具数据 | 12 | 工具长度 | TOOL_LENGTH | FALSE |  |  |  |  | 允许 | float | 20 | 2 | 非负 |  | Length | m |  |  |  | 填写工具长度
T_WELL_DH_TOOL | 井作业完井井下工具数据 | 13 | 生产厂商 | MANU | FALSE |  |  |  |  | 允许 | nvarchar | 256 |  | 非负 | [6 empty] | 填写工具生产厂商
T_WELL_DH_TOOL | 井作业完井井下工具数据 | 14 | 备注 | REMARK | FALSE |  |  |  |  | 允许 | nvarchar | 2000 | [8 empty] | 填写需要补充说明的内容。
T_WELL_PACKER | 井作业完井封隔器数据 | 1 | 井ID | WELL_ID | TRUE | DESC |  | 井 |  | 不允许 | nvarchar | 50 | [8 empty] | 井ID标识，非限定唯一，油田范围内唯一
T_WELL_PACKER | 井作业完井封隔器数据 | 2 | 井号名称 | WELL_NAME | FALSE |  |  |  | FALSE | 允许 | nvarchar | 256 |  | 非负 | [6 empty] | 井名称，填写钻完井报告中的井号
T_WELL_PACKER | 井作业完井封隔器数据 | 3 | 井筒ID | WB_ID | TRUE | DESC |  | 井筒 |  | 不允许 | nvarchar | 50 |  | 非负 | [6 empty] | 井筒标识，多井底时填写各井筒名称
T_WELL_PACKER | 井作业完井封隔器数据 | 4 | 修井日期 | WORKOVER_DATE | TRUE | DESC |  | 日期 |  | 不允许 | datetime |  |  |  |  | Date | YYYYMMDD |  |  |  | 填写修井日期
T_WELL_PACKER | 井作业完井封隔器数据 | 5 | 封隔器下入序号 | SNUM | TRUE | DESC |  |  |  | 不允许 | nvarchar | 50 | [8 empty] | 填写封隔器下入序号
T_WELL_PACKER | 井作业完井封隔器数据 | 6 | 封隔器名称 | PACKER_NAME | FALSE |  |  |  |  | 允许 | nvarchar | 256 |  | 非负 | [6 empty] | 封隔器名称，或者封隔器代码名称
T_WELL_PACKER | 井作业完井封隔器数据 | 7 | 封隔器下入测深 | MD | FALSE |  |  |  |  | 允许 | float | 20 | 2 | 非负 |  | Length | m |  |  |  | 封隔器下入井筒测量深度
T_WELL_PACKER | 井作业完井封隔器数据 | 8 | 封隔器处油管压力变化 | PACKER_TUBING_PRE | FALSE |  |  |  |  | 允许 | float | 20 | 2 | 非负 |  | Pressure | MPa |  |  |  | 填写封隔器处油管压力变化
T_WELL_PACKER | 井作业完井封隔器数据 | 9 | 封隔器处环空压力变化 | PACKER_CASING_PRE | FALSE |  |  |  |  | 允许 | float | 20 | 2 | 非负 |  | Pressure | MPa |  |  |  | 填写封隔器处环空压力变化
T_WELL_PACKER | 井作业完井封隔器数据 | 10 | 封隔器内径 | IN_DIA | FALSE |  |  |  |  | 允许 | float | 20 | 2 | 非负 |  | Length | mm |  |  |  | 填写封隔器内径
T_WELL_PACKER | 井作业完井封隔器数据 | 11 | 备注 | REMARK | FALSE |  |  |  |  | 允许 | nvarchar | 2000 | [8 empty] | 填写需要补充说明的内容。
T_WELL_ROD | 井作业完井抽油杆数据 | 1 | 井ID | WELL_ID | TRUE | DESC |  | 井 |  | 不允许 | nvarchar | 50 | [8 empty] | 井ID标识，非限定唯一，油田范围内唯一
T_WELL_ROD | 井作业完井抽油杆数据 | 2 | 井号名称 | WELL_NAME | FALSE |  |  |  | FALSE | 允许 | nvarchar | 256 |  | 非负 | [6 empty] | 井名称，填写钻完井报告中的井号
T_WELL_ROD | 井作业完井抽油杆数据 | 3 | 井筒ID | WB_ID | TRUE | DESC |  | 井筒 |  | 不允许 | nvarchar | 50 |  | 非负 | [6 empty] | 井筒标识，多井底时填写各井筒名称
T_WELL_ROD | 井作业完井抽油杆数据 | 4 | 修井日期 | WORKOVER_DATE | TRUE | DESC |  | 日期 |  | 不允许 | datetime |  |  |  |  | Date | YYYYMMDD |  |  |  | 填写修井日期
T_WELL_ROD | 井作业完井抽油杆数据 | 5 | 下入序号 | SNUM | TRUE | DESC |  |  |  | 不允许 | nvarchar | 50 | [8 empty] | 填写抽油杆下入序号
T_WELL_ROD | 井作业完井抽油杆数据 | 6 | 抽油杆类别 | ROD_TYPE | FALSE |  |  |  |  | 允许 | nvarchar | 256 |  | 非负 | [6 empty] | 抽油杆类别，或者类型
T_WELL_ROD | 井作业完井抽油杆数据 | 7 | 抽油杆级别 | ROD_LEVEL | FALSE |  |  |  |  | 允许 | nvarchar | 256 |  | 非负 | [6 empty] | 抽油杆级别
T_WELL_ROD | 井作业完井抽油杆数据 | 8 | 抽油杆规格 | SPEC | FALSE |  |  |  |  | 允许 | float | 20 | 4 | 非负 |  | Length | mm |  |  |  | 抽油杆规格，填写抽油杆尺寸
T_WELL_ROD | 井作业完井抽油杆数据 | 9 | 抽油杆长度 | ROD_LENGTH | FALSE |  |  |  |  | 允许 | float | 20 | 2 | 非负 |  | Length | m |  |  |  | 抽油杆累积长度
T_WELL_ROD | 井作业完井抽油杆数据 | 10 | 抽油杆根数 | NUM | FALSE |  |  |  |  | 允许 | int | [9 empty] | 抽油杆累计根数
T_WELL_ROD | 井作业完井抽油杆数据 | 11 | 生产厂商 | MANU | FALSE |  |  |  |  | 允许 | nvarchar | 256 |  | 非负 | [6 empty] | 抽油杆生产厂商
T_WELL_ROD | 井作业完井抽油杆数据 | 12 | 购进日期 | PURCHASE_DATE | FALSE |  |  |  |  | 允许 | datetime |  |  |  |  | Date | YYYYMMDD |  |  |  | 抽油杆购进时间
T_WELL_ROD | 井作业完井抽油杆数据 | 13 | 投用日期 | USE_DATE | FALSE |  |  |  |  | 允许 | datetime |  |  |  |  | Date | YYYYMMDD |  |  |  | 抽油杆投入使用时间
T_WELL_ROD | 井作业完井抽油杆数据 | 14 | 备注 | REMARK | FALSE |  |  |  |  | 允许 | nvarchar | 2000 | [8 empty] | 填写需要补充说明的内容。
T_OW_PPT | 采油井产出剖面测试 | 1 | 井ID | WELL_ID | TRUE | DESC |  | 井 |  | 不允许 | nvarchar | 50 | [8 empty] | 填写井号代码。
T_OW_PPT | 采油井产出剖面测试 | 2 | 井号名称 | WELL_NAME | FALSE |  |  |  | FALSE | 允许 | nvarchar | 256 | [8 empty] | 填写井号名称。
T_OW_PPT | 采油井产出剖面测试 | 3 | 井筒ID | WB_ID | TRUE | DESC |  | 井筒 |  | 不允许 | nvarchar | 50 | [8 empty] | 填该井井筒ID。
T_OW_PPT | 采油井产出剖面测试 | 4 | 开始时间 | START_DATE | FALSE |  |  |  |  | 允许 | datetime |  |  |  |  | Date | YYYYMMDD |  |  |  | 填写该井测试起始日期。
T_OW_PPT | 采油井产出剖面测试 | 5 | 结束日期 | END_DATE | TRUE | DESC |  | 日期 |  | 不允许 | datetime |  |  |  |  | Date | YYYYMMDD |  |  |  | 填写该井测试结束日期。
T_OW_PPT | 采油井产出剖面测试 | 6 | 井段序号 | EXPLAIN_SNUM | TRUE | DESC |  |  |  | 不允许 | nvarchar | 50 |  | 非负 | [6 empty] | 分段测试, 由上而下分段序号数。
T_OW_PPT | 采油井产出剖面测试 | 7 | 生产层位备注 | L_REMARK | FALSE |  |  |  |  | 允许 | nvarchar | 256 | [8 empty] | 填该井生产的层系
T_OW_PPT | 采油井产出剖面测试 | 8 | 井段顶深 | TOP_DEPTH | FALSE |  |  |  |  | 允许 | float | 20 | 2 | 非负 |  | Length | m |  |  |  | 射孔井段顶界斜深。
T_OW_PPT | 采油井产出剖面测试 | 9 | 井段底深 | MD_BASE | FALSE |  |  |  |  | 允许 | float | 20 | 2 | 非负 |  | Length | m |  |  |  | 射孔井段底界斜深。
T_OW_PPT | 采油井产出剖面测试 | 10 | 射开厚度 | PERFOR_THIC | FALSE |  |  |  |  | 允许 | float | 20 | 2 | 非负 |  | Length | m |  |  |  | 射孔段顶底界的差值
T_OW_PPT | 采油井产出剖面测试 | 11 | 产出段顶测深 | OUTPUT_TOP_MD | FALSE |  |  |  |  | 允许 | float | 20 | 2 | 非负 |  | Length | m |  |  |  | 射孔井段产液顶界斜深。
T_OW_PPT | 采油井产出剖面测试 | 12 | 产出段底测深 | OUTPUT_BOTTOM_MD | FALSE |  |  |  |  | 允许 | float | 20 | 2 | 非负 |  | Length | m |  |  |  | 射孔井段产液底界斜深。
T_OW_PPT | 采油井产出剖面测试 | 13 | 产出厚度 | OUTPUT_THIC | FALSE |  |  |  |  | 允许 | float | 20 | 2 | 非负 |  | Length | m |  |  |  | 产出段顶底界的差值
T_OW_PPT | 采油井产出剖面测试 | 14 | 层段日产液 | D_LI | FALSE |  |  |  |  | 允许 | float | 20 | 2 | 非负 |  | DailyVolumetricFlowRate | m^3/d | 0 | DailyMassFlowRate | t/d | 测试井段的日产液量，不足一天的可折算成一天的产液量。
T_OW_PPT | 采油井产出剖面测试 | 15 | 层段日产油 | D_O | FALSE |  |  |  |  | 允许 | float | 20 | 2 | 非负 |  | DailyVolumetricFlowRate | m^3/d | 1 | DailyMassFlowRate | t/d | 测试井段的日产油量，不足一天的可折算成一天的产油量。
T_OW_PPT | 采油井产出剖面测试 | 16 | 层段日产水 | D_W | FALSE |  |  |  |  | 允许 | float | 20 | 2 | 非负 |  | DailyVolumetricFlowRate | m^3/d |  |  |  | 测试井段的日产水量，不足一天的可折算成一天的产水量。
T_OW_PPT | 采油井产出剖面测试 | 17 | 层段日产气 | D_G | FALSE |  |  |  |  | 允许 | float | 20 | 2 | 非负 |  | GasFlowRate | sm^3/d |  |  |  | 测试井段的日产气量，不足一天的可折算成一天的产气量。
T_OW_PPT | 采油井产出剖面测试 | 18 | 井口日产液 | WELL_D_LI | FALSE |  |  |  |  | 允许 | float | 20 | 2 | 非负 |  | DailyVolumetricFlowRate | m^3/d | 0 | DailyMassFlowRate | t/d | 该井当天日产液
T_OW_PPT | 采油井产出剖面测试 | 19 | 相对产油量 | RELA_O | FALSE |  |  |  |  | 允许 | float | 20 | 2 | 0-100 |  | Ratio | % |  |  |  | 填该井测试井段的日产油量与测试井产液量的百分比
T_OW_PPT | 采油井产出剖面测试 | 20 | 相对产水量 | RELA_W | FALSE |  |  |  |  | 允许 | float | 20 | 2 | 0-100 |  | Ratio | % |  |  |  | 填该井测试井段的日产水量与测试井产液量的百分比
T_OW_PPT | 采油井产出剖面测试 | 21 | 含水 | W_CUT | FALSE |  |  |  |  | 允许 | float | 20 | 2 | 0-100 |  | Ratio | % |  |  |  | 测试井段的体积含水
T_OW_PPT | 采油井产出剖面测试 | 22 | 备注 | REMARK | FALSE |  |  |  |  | 允许 | nvarchar | 2000 | [8 empty] | 填写需要补充说明的内容。
T_OW_PPT_PARA | 采油井产出剖面测试工艺 | 1 | 井ID | WELL_ID | TRUE | DESC |  | 井 |  | 不允许 | nvarchar | 50 | [8 empty] | 填写井号代码。
T_OW_PPT_PARA | 采油井产出剖面测试工艺 | 2 | 井号名称 | WELL_NAME | FALSE |  |  |  | FALSE | 允许 | nvarchar | 256 | [8 empty] | 填写井号名称。
T_OW_PPT_PARA | 采油井产出剖面测试工艺 | 3 | 井筒ID | WB_ID | TRUE | DESC |  | 井筒 |  | 不允许 | nvarchar | 50 |  | 非负 | [6 empty] | 填该井井筒号
T_OW_PPT_PARA | 采油井产出剖面测试工艺 | 4 | 开始时间 | START_DATE | FALSE |  |  |  |  | 允许 | datetime |  |  |  |  | Date | YYYYMMDD |  |  |  | 填写该井测试起始日期。
T_OW_PPT_PARA | 采油井产出剖面测试工艺 | 5 | 结束日期 | END_DATE | TRUE | DESC |  | 日期 |  | 不允许 | datetime |  |  |  |  | Date | YYYYMMDD |  |  |  | 填写该井测试结束日期。
T_OW_PPT_PARA | 采油井产出剖面测试工艺 | 6 | 井段序号 | EXPLAIN_SNUM | TRUE | DESC |  |  |  | 不允许 | nvarchar | 50 |  | 非负 | [6 empty] | 填写解释段序号
T_OW_PPT_PARA | 采油井产出剖面测试工艺 | 8 | 顶地质单元ID | TOP_GEO_UNIT_ID | FALSE |  |  |  |  | 允许 | nvarchar | 256 | [8 empty] | 顶细分层号
T_OW_PPT_PARA | 采油井产出剖面测试工艺 | 9 | 底地质单元ID | SUB_GEO_UNIT_ID | FALSE |  |  |  |  | 允许 | nvarchar | 256 | [8 empty] | 底细分层号
T_OW_PPT_PARA | 采油井产出剖面测试工艺 | 10 | 厚度 | THIC | FALSE |  |  |  |  | 允许 | float | 20 | 2 | 非负 |  | Length | m |  |  |  | 测试段油层厚度。油气层厚度减去泥质夹层厚度之后的净产层厚度。
T_OW_PPT_PARA | 采油井产出剖面测试工艺 | 11 | 层数 | L_NUM | FALSE |  |  |  |  | 允许 | float | 20 | 2 | 非负 | [6 empty] | 测试段层数。
T_OW_PPT_PARA | 采油井产出剖面测试工艺 | 12 | 温度 | TEM | FALSE |  |  |  |  | 允许 | float | 20 | 2 | 非负 |  | Temperature | C |  |  |  | 测试层段温度。
T_OW_PPT_PARA | 采油井产出剖面测试工艺 | 13 | 静压 | STATIC_PRE | FALSE |  |  |  |  | 允许 | float | 20 | 2 | 非负 |  | Pressure | MPa |  |  |  | 测试层段静压。
T_OW_PPT_PARA | 采油井产出剖面测试工艺 | 14 | 流压 | PWF | FALSE |  |  |  |  | 允许 | float | 20 | 2 | 非负 |  | Pressure | MPa |  |  |  | 测试层段流压。
T_OW_PPT_PARA | 采油井产出剖面测试工艺 | 15 | 流量 | FLOW_VOL | FALSE |  |  |  |  | 允许 | float | 20 | 2 | 非负 |  | DailyVolumetricFlowRate | m^3/d | 0 | DailyMassFlowRate | t/d | 产液层流体的体积流量
T_OW_PPT_PARA | 采油井产出剖面测试工艺 | 16 | 密度 | FLU_DEN | FALSE |  |  |  |  | 允许 | float | 20 | 2 | 非负 |  | Density | g/cm^3 |  |  |  | 测试层段液体密度。
T_OW_PPT_PARA | 采油井产出剖面测试工艺 | 17 | 井口日产水 | WELL_D_W | FALSE |  |  |  |  | 允许 | float | 20 | 2 | 非负 |  | DailyVolumetricFlowRate | m^3/d |  |  |  | 该井当天日产水
T_OW_PPT_PARA | 采油井产出剖面测试工艺 | 18 | 井口日产气 | WELL_D_G | FALSE |  |  |  |  | 允许 | float | 20 | 2 | 非负 |  | GasFlowRate | sm^3/d |  |  |  | 该井当天日产气
T_OW_PPT_PARA | 采油井产出剖面测试工艺 | 19 | 井口含水 | WHEAD_W_CUT | FALSE |  |  |  |  | 允许 | float | 20 | 2 | 0-100 |  | Ratio | % |  |  |  | 该井当天含水
T_OW_PPT_PARA | 采油井产出剖面测试工艺 | 20 | 监测代码 | TEST_CODE | FALSE |  |  |  |  | 允许 | nvarchar | 256 | [8 empty] | 填写监测类型代码
T_OW_PPT_PARA | 采油井产出剖面测试工艺 | 21 | 测点深度 | POINT_DEPTH | FALSE |  |  |  |  | 允许 | float | 20 | 2 | 非负 |  | Length | m |  |  |  | 测试点深度
T_OW_PPT_PARA | 采油井产出剖面测试工艺 | 22 | 备注 | REMARK | FALSE |  |  |  |  | 允许 | nvarchar | 2000 | [8 empty] | 填写需要补充说明的内容。
T_GW_PPT | 采气井产出剖面 | 1 | 井ID | WELL_ID | TRUE | DESC |  | 井 |  | 不允许 | nvarchar | 50 |  | 非负 | [6 empty] | 填写井号代码。
T_GW_PPT | 采气井产出剖面 | 2 | 井号名称 | WELL_NAME | FALSE |  |  |  | FALSE | 允许 | nvarchar | 256 | [8 empty] | 填写井号名称。
T_GW_PPT | 采气井产出剖面 | 3 | 井筒ID | WB_ID | TRUE | DESC |  | 井筒 |  | 不允许 | nvarchar | 50 |  | 非负 | [6 empty] | 填该井井筒号
T_GW_PPT | 采气井产出剖面 | 4 | 开始时间 | START_DATE | FALSE |  |  |  |  | 允许 | datetime |  |  |  |  | Date | YYYYMMDD |  |  |  | 填写该井测试起始日期。
T_GW_PPT | 采气井产出剖面 | 5 | 结束日期 | END_DATE | TRUE | DESC |  | 日期 |  | 不允许 | datetime |  |  |  |  | Date | YYYYMMDD |  |  |  | 填写该井测试结束日期。
T_GW_PPT | 采气井产出剖面 | 6 | 井段序号 | EXPLAIN_SNUM | TRUE | DESC |  |  |  | 不允许 | nvarchar | 50 |  | 非负 | [6 empty] | 分段测试, 由上而下分段序号数。
T_GW_PPT | 采气井产出剖面 | 7 | 生产层位备注 | L_REMARK | FALSE |  |  |  |  | 允许 | nvarchar | 256 | [8 empty] | 填该井生产的层系
T_GW_PPT | 采气井产出剖面 | 8 | 产出段顶测深 | OUTPUT_TOP_MD | FALSE |  |  |  |  | 允许 | float | 20 | 2 | 非负 |  | Length | m |  |  |  | 射孔井段产气顶界斜深。
T_GW_PPT | 采气井产出剖面 | 9 | 产出段底测深 | OUTPUT_BOTTOM_MD | FALSE |  |  |  |  | 允许 | float | 20 | 2 | 非负 |  | Length | m |  |  |  | 产出井段产气底界斜深。
T_GW_PPT | 采气井产出剖面 | 10 | 产出厚度 | PERFOR_THIC | FALSE |  |  |  |  | 允许 | float | 20 | 2 | 非负 |  | Length | m |  |  |  | 产出井段顶底界差值
T_GW_PPT | 采气井产出剖面 | 11 | 井段顶深 | TOP_DEPTH | FALSE |  |  |  |  | 允许 | float | 20 | 2 | 非负 |  | Length | m |  |  |  | 射孔井段顶界斜深。
T_GW_PPT | 采气井产出剖面 | 12 | 井段底深 | MD_BASE | FALSE |  |  |  |  | 允许 | float | 20 | 2 | 非负 |  | Length | m |  |  |  | 射孔井段底界斜深。
T_GW_PPT | 采气井产出剖面 | 13 | 射开厚度 | OUTPUT_THIC | FALSE |  |  |  |  | 允许 | float | 20 | 2 | 非负 |  | Length | m |  |  |  | 射孔段顶底界的差值
T_GW_PPT | 采气井产出剖面 | 14 | 井口日产气 | WELL_D_G | FALSE |  |  |  |  | 允许 | float | 20 | 4 | 非负 |  | GasFlowRate | 10^4sm^3/d |  |  |  | 测试井段的日产气量，不足一天的可折算成一天的产气量。
T_GW_PPT | 采气井产出剖面 | 15 | 井口日产凝析油 | WELL_D_COND_O | FALSE |  |  |  |  | 允许 | float | 20 | 2 | 非负 |  | DailyVolumetricFlowRate | m^3/d | 1 | DailyMassFlowRate | t/d | 测试井段的日产凝析油量，不足一天的可折算成一天的产凝析油量。
T_GW_PPT | 采气井产出剖面 | 16 | 井口日产水 | WELL_D_W | FALSE |  |  |  |  | 允许 | float | 20 | 2 | 非负 |  | DailyVolumetricFlowRate | m^3/d |  |  |  | 测试井段的日产水量，不足一天的可折算成一天的产水量。
T_GW_PPT | 采气井产出剖面 | 17 | 层段日产气 | D_G | FALSE |  |  |  |  | 允许 | float | 20 | 4 | 非负 |  | GasFlowRate | 10^4sm^3/d |  |  |  | 测试井段的日产气量，不足一天的可折算成一天的产气量。
T_GW_PPT | 采气井产出剖面 | 18 | 层段日产凝析油 | D_COND_O | FALSE |  |  |  |  | 允许 | float | 20 | 2 | 非负 |  | DailyVolumetricFlowRate | m^3/d | 1 | DailyMassFlowRate | t/d | 测试井段的日产凝析油量，不足一天的可折算成一天的产凝析油量。
T_GW_PPT | 采气井产出剖面 | 19 | 层段日产水 | D_W | FALSE |  |  |  |  | 允许 | float | 20 | 2 | 非负 |  | DailyVolumetricFlowRate | m^3/d |  |  |  | 测试井段的日产水量，不足一天的可折算成一天的产水量。
T_GW_PPT | 采气井产出剖面 | 20 | 层段含水率 | W_CUT | FALSE |  |  |  |  | 允许 | float | 20 | 2 | 0-100 |  | Ratio | % |  |  |  | 测试井段的体积含水
T_GW_PPT | 采气井产出剖面 | 21 | 气相对产量 | G_PROD_RELA | FALSE |  |  |  |  | 允许 | float | 20 | 2 | 0-100 |  | Ratio | % |  |  |  | 填该井测试井段的日产气量与测试井产油气水三相体积的百分比
T_GW_PPT | 采气井产出剖面 | 22 | 产气强度 | G_PROD_INTENSITY | FALSE |  |  |  |  | 允许 | float | 20 | 2 | 非负 |  | GasProdIntensity | sm^3/(d*m) |  |  |  | 填层段单位有效厚度的日产气量
T_GW_PPT | 采气井产出剖面 | 23 | 水相对产量 | W_PROD_RELA | FALSE |  |  |  |  | 允许 | float | 20 | 2 | 0-100 |  | Ratio | % |  |  |  | 填该井测试井段的日产水量与测试井产油气水三相体积的百分比
T_GW_PPT | 采气井产出剖面 | 24 | 油压 | TUBING_PRE | FALSE |  |  |  |  | 允许 | float | 20 | 2 | 非负 |  | Pressure | MPa |  |  |  | 填井的油压
T_GW_PPT | 采气井产出剖面 | 25 | 套压 | CASING_PRE | FALSE |  |  |  |  | 允许 | float | 20 | 2 | 非负 |  | Pressure | MPa |  |  |  | 填井的套压
T_GW_PPT | 采气井产出剖面 | 26 | 备注 | REMARK | FALSE |  |  |  |  | 允许 | nvarchar | 2000 | [8 empty] | 填写需要补充说明的内容。
T_INJWW_IPT | 注水井注入剖面测试 | 1 | 井ID | WELL_ID | TRUE | DESC |  | 井 |  | 不允许 | nvarchar | 50 | [8 empty] | 填写井号代码。
T_INJWW_IPT | 注水井注入剖面测试 | 2 | 井号名称 | WELL_NAME | FALSE |  |  |  | FALSE | 允许 | nvarchar | 256 | [8 empty] | 填写井号名称。
T_INJWW_IPT | 注水井注入剖面测试 | 3 | 井筒ID | WB_ID | TRUE | DESC |  | 井筒 |  | 不允许 | nvarchar | 50 |  | 非负 | [6 empty] | 填该井井筒号
T_INJWW_IPT | 注水井注入剖面测试 | 4 | 开始时间 | START_DATE | FALSE |  |  |  |  | 允许 | datetime |  |  |  |  | Date | YYYYMMDD |  |  |  | 填写该井测试起始日期。
T_INJWW_IPT | 注水井注入剖面测试 | 5 | 结束日期 | END_DATE | TRUE | DESC |  | 日期 |  | 不允许 | datetime |  |  |  |  | Date | YYYYMMDD |  |  |  | 填写该井测试结束日期。
T_INJWW_IPT | 注水井注入剖面测试 | 6 | 注水层位备注 | L_REMARK | FALSE |  |  |  |  | 允许 | nvarchar | 256 | [8 empty] | 填该井注水的层系
T_INJWW_IPT | 注水井注入剖面测试 | 7 | 井段序号 | EXPLAIN_SNUM | TRUE | DESC |  |  |  | 不允许 | nvarchar | 50 |  | 非负 | [6 empty] | 分段测试, 由上而下分段序号数。
T_INJWW_IPT | 注水井注入剖面测试 | 8 | 吸水段顶测深 | W_ABSOR_TOP_MD | FALSE |  |  |  |  | 允许 | float | 20 | 2 | 非负 |  | Length | m |  |  |  | 射孔井段内吸水段顶界斜深。
T_INJWW_IPT | 注水井注入剖面测试 | 9 | 吸水段底测深 | W_ABSOR_BOTTOM_MD | FALSE |  |  |  |  | 允许 | float | 20 | 2 | 非负 |  | Length | m |  |  |  | 射孔井段内吸水段底界斜深。
T_INJWW_IPT | 注水井注入剖面测试 | 10 | 吸水厚度 | W_ABSOR_THIC | FALSE |  |  |  |  | 允许 | float | 20 | 2 | 非负 |  | Length | m |  |  |  | 射孔井段内吸水段底界斜深-射孔井内吸水段段顶界斜深。
T_INJWW_IPT | 注水井注入剖面测试 | 11 | 射开厚度 | PERFOR_THIC | FALSE |  |  |  |  | 允许 | float | 20 | 2 | 非负 |  | Length | m |  |  |  | 射孔井段底界斜深-射孔井段顶界斜深。
T_INJWW_IPT | 注水井注入剖面测试 | 12 | 井段顶测深 | TOP_MD | FALSE |  |  |  |  | 允许 | float | 20 | 2 | 非负 |  | Length | m |  |  |  | 测试井段的顶界深度。
T_INJWW_IPT | 注水井注入剖面测试 | 13 | 井段底测深 | BOTTOM_MD | FALSE |  |  |  |  | 允许 | float | 20 | 2 | 非负 |  | Length | m |  |  |  | 测试井段的底界深度。
T_INJWW_IPT | 注水井注入剖面测试 | 14 | 层段日吸入量 | SOAK_VOL | FALSE |  |  |  |  | 允许 | float | 20 | 2 | 非负 |  | DailyVolumetricFlowRate | m^3/d |  |  |  | 该层段日吸水量
T_INJWW_IPT | 注水井注入剖面测试 | 15 | 注入百分数 | PERCENT_SOAK | FALSE |  |  |  |  | 允许 | float | 20 | 2 | 0-100 |  | Ratio | % |  |  |  | 该层段日注水量占全井注入量的百分数。
T_INJWW_IPT | 注水井注入剖面测试 | 16 | 井口日注入量 | WELL_D_INJ_RATE | FALSE |  |  |  |  | 允许 | float | 20 | 2 | 非负 |  | DailyVolumetricFlowRate | m^3/d |  |  |  | 全井日注入量。
T_INJWW_IPT | 注水井注入剖面测试 | 17 | 水嘴压耗 | W_NOZZLE_PRE | FALSE |  |  |  |  | 允许 | float | 20 | 2 | 非负 |  | Pressure | MPa |  |  |  | 生产测试井的水嘴压耗
T_INJWW_IPT | 注水井注入剖面测试 | 18 | 备注 | REMARK | FALSE |  |  |  |  | 允许 | nvarchar | 2000 | [8 empty] | 填写需要补充说明的内容。
T_INJWW_IPT_PARA | 注水井注入剖面测试工艺 | 1 | 井ID | WELL_ID | TRUE | DESC |  | 井 |  | 不允许 | nvarchar | 50 |  | 非负 | [6 empty] | 填写井号代码。
T_INJWW_IPT_PARA | 注水井注入剖面测试工艺 | 2 | 井号名称 | WELL_NAME | FALSE |  |  |  | FALSE | 允许 | nvarchar | 256 | [8 empty] | 填写井号名称。
T_INJWW_IPT_PARA | 注水井注入剖面测试工艺 | 3 | 井筒ID | WB_ID | TRUE | DESC |  | 井筒 |  | 不允许 | nvarchar | 50 |  | 非负 | [6 empty] | 填该井井筒号
T_INJWW_IPT_PARA | 注水井注入剖面测试工艺 | 4 | 开始时间 | START_DATE | FALSE |  |  |  |  | 允许 | datetime |  |  |  |  | Date | YYYYMMDD |  |  |  | 填写该井测试起始日期。
T_INJWW_IPT_PARA | 注水井注入剖面测试工艺 | 5 | 结束日期 | END_DATE | TRUE | DESC |  | 日期 |  | 不允许 | datetime |  |  |  |  | Date | YYYYMMDD |  |  |  | 填写该井测试结束日期。
T_INJWW_IPT_PARA | 注水井注入剖面测试工艺 | 6 | 井段序号 | EXPLAIN_SNUM | TRUE | DESC |  |  |  | 不允许 | nvarchar | 50 |  | 非负 | [6 empty] | 填测试序列号。
T_INJWW_IPT_PARA | 注水井注入剖面测试工艺 | 7 | 顶地质单元ID | TOP_GEO_UNIT_ID | FALSE |  |  |  |  | 允许 | nvarchar | 256 | [8 empty] | 顶细分层ID号
T_INJWW_IPT_PARA | 注水井注入剖面测试工艺 | 8 | 顶地质单元名称 | TOP_GEO_UNIT_NAME | FALSE |  |  |  | FALSE | 允许 | nvarchar | 256 | [8 empty] | 顶细分层号
T_INJWW_IPT_PARA | 注水井注入剖面测试工艺 | 9 | 底地质单元ID | SUB_GEO_UNIT_ID | FALSE |  |  |  |  | 允许 | nvarchar | 256 |  | 非负 | [6 empty] | 底细分层ID号
T_INJWW_IPT_PARA | 注水井注入剖面测试工艺 | 10 | 底地质单元名称 | SUB_GEO_UNIT_NAME | FALSE |  |  |  | FALSE | 允许 | nvarchar | 256 |  | 非负 | [6 empty] | 底细分层号
T_INJWW_IPT_PARA | 注水井注入剖面测试工艺 | 11 | 砂层厚度 | SAND_L_THIC | FALSE |  |  |  |  | 允许 | float | 20 | 2 | 非负 |  | Length | m |  |  |  | 该序号下注水段砂层厚度，同位素测试填解释砂层厚度。油气层厚度减去泥质夹层厚度之后的净产层厚度
T_INJWW_IPT_PARA | 注水井注入剖面测试工艺 | 12 | 层数 | L_NUM | FALSE |  |  |  |  | 允许 | int |  |  | 非负 | [6 empty] | 测试段层数。
T_INJWW_IPT_PARA | 注水井注入剖面测试工艺 | 13 | 注入压力 | INJ_PRE | FALSE |  |  |  |  | 允许 | float | 20 | 2 | 非负 |  | Pressure | MPa |  |  |  | 井口注入压力
T_INJWW_IPT_PARA | 注水井注入剖面测试工艺 | 14 | 吸入面积 | ABSOR_AREA | FALSE |  |  |  |  | 允许 | float | 20 | 2 | 非负 |  | Area | cm^2
T_INJWW_IPT_PARA | 注水井注入剖面测试工艺 | 15 | 监测代码 | TEST_ID | FALSE |  |  |  |  | 允许 | nvarchar | 256 |  | 非负 | [6 empty] | 指监测类型，如注水井测井温监测代码501等
T_INJWW_IPT_PARA | 注水井注入剖面测试工艺 | 16 | 测试名称 | TEST_NAME | FALSE |  |  |  |  | 允许 | nvarchar | 256 |  | 非负 | [6 empty] | 测基线，测放射线（加压线）放压线
T_INJWW_IPT_PARA | 注水井注入剖面测试工艺 | 17 | 备注 | REMARK | FALSE |  |  |  |  | 允许 | nvarchar | 2000 | [8 empty] | 填写需要补充说明的内容。
T_INJGW_IPT | 注气井注入剖面 | 1 | 井ID | WELL_ID | TRUE | DESC |  | 井 |  | 不允许 | nvarchar | 50 |  | 非负 | [6 empty] | 填写井号代码。
T_INJGW_IPT | 注气井注入剖面 | 2 | 井号名称 | WELL_NAME | FALSE |  |  |  | FALSE | 允许 | nvarchar | 256 | [8 empty] | 填写井号名称。
T_INJGW_IPT | 注气井注入剖面 | 3 | 井筒ID | WB_ID | TRUE | DESC |  | 井筒 |  | 不允许 | nvarchar | 50 |  | 非负 | [6 empty] | 填该井井筒号
T_INJGW_IPT | 注气井注入剖面 | 4 | 开始时间 | START_DATE | FALSE |  |  |  |  | 允许 | datetime |  |  |  |  | Date | YYYYMMDD |  |  |  | 填写该井测试起始日期。
T_INJGW_IPT | 注气井注入剖面 | 5 | 结束日期 | END_DATE | TRUE | DESC |  | 日期 |  | 不允许 | datetime |  |  |  |  | Date | YYYYMMDD |  |  |  | 填写该井测试结束日期。
T_INJGW_IPT | 注气井注入剖面 | 6 | 井段序号 | EXPLAIN_SNUM | TRUE | DESC |  |  |  | 不允许 | nvarchar | 50 |  | 非负 | [6 empty] | 填解释层段序号
T_INJGW_IPT | 注气井注入剖面 | 7 | 注气层位备注 | L_REMARK | FALSE |  |  |  |  | 允许 | nvarchar | 256 | [8 empty] | 填该井注气的层系
T_INJGW_IPT | 注气井注入剖面 | 8 | 吸气段顶测深 | G_ABSOR_TOP_MD | FALSE |  |  |  |  | 允许 | float | 20 | 2 | 非负 |  | Length | m |  |  |  | 填该井吸气段顶深
T_INJGW_IPT | 注气井注入剖面 | 9 | 吸气井段底测深 | G_ABSOR_BOTTOM_MD | FALSE |  |  |  |  | 允许 | float | 20 | 2 | 非负 |  | Length | m |  |  |  | 填该井吸气段底深
T_INJGW_IPT | 注气井注入剖面 | 10 | 吸气厚度 | G_ABSOR_THIC | FALSE |  |  |  |  | 允许 | float | 20 | 2 | 非负 |  | Length | m |  |  |  | 填测试段的吸气段顶深-吸气段底深
T_INJGW_IPT | 注气井注入剖面 | 11 | 射开厚度 | PERFOR_THIC | FALSE |  |  |  |  | 允许 | float | 20 | 2 | 非负 |  | Length | m |  |  |  | 射孔井段底界斜深-射孔井段顶界斜深。
T_INJGW_IPT | 注气井注入剖面 | 12 | 井段顶测深 | TOP_MD | FALSE |  |  |  |  | 允许 | float | 20 | 2 | 非负 |  | Length | m |  |  |  | 测试井段的顶界深度。
T_INJGW_IPT | 注气井注入剖面 | 13 | 井段底测深 | BOTTOM_MD | FALSE |  |  |  |  | 允许 | float | 20 | 2 | 非负 |  | Length | m |  |  |  | 测试井段的底界深度。
T_INJGW_IPT | 注气井注入剖面 | 14 | 井口注气压力 | WHEAD_INJ_G_PRE | FALSE |  |  |  |  | 允许 | float | 20 | 2 | 非负 |  | Pressure | MPa |  |  |  | 填测试井井口注气压力
T_INJGW_IPT | 注气井注入剖面 | 15 | 井口日注气量 | WELL_D_INJ_RATE | FALSE |  |  |  |  | 允许 | float | 20 | 2 | 非负 |  | GasFlowRate | 10^4sm^3/d |  |  |  | 全井日注气量。
T_INJGW_IPT | 注气井注入剖面 | 16 | 层段日注气 | D_INJ_G | FALSE |  |  |  |  | 允许 | float | 20 | 4 | 非负 |  | GasFlowRate | 10^4sm^3/d |  |  |  | 该层段日注气量
T_INJGW_IPT | 注气井注入剖面 | 17 | 气相对注入量 | G_INJ_RELA | FALSE |  |  |  |  | 允许 | float | 20 | 2 | 0-100 |  | Ratio | % |  |  |  | 该层段日注气量占总注气量的百分比
T_INJGW_IPT | 注气井注入剖面 | 18 | 吸气强度 | G_ABSOR_INTENSITY | FALSE |  |  |  |  | 允许 | float | 20 | 2 | 非负 |  | GasProdIntensity | sm^3/(d*m) |  |  |  | 该层段单位吸气厚度下的日注气量。
T_INJGW_IPT | 注气井注入剖面 | 19 | 备注 | REMARK | FALSE |  |  |  |  | 允许 | nvarchar | 2000 | [8 empty] | 填写需要补充说明的内容。
T_INJWW_SEG_INJ | 注水分注井段吸水指数测试 | 1 | 井ID | WELL_ID | TRUE | DESC |  | 井 |  | 不允许 | nvarchar | 50 | [8 empty] | 填写井名代码
T_INJWW_SEG_INJ | 注水分注井段吸水指数测试 | 2 | 井号名称 | WELL_NAME | FALSE |  |  |  | FALSE | 允许 | nvarchar | 256 | [8 empty] | 填写井号名称
T_INJWW_SEG_INJ | 注水分注井段吸水指数测试 | 3 | 井筒ID | WB_ID | TRUE | DESC |  | 井筒 |  | 不允许 | nvarchar | 50 | [8 empty] | 填写井筒ID
T_INJWW_SEG_INJ | 注水分注井段吸水指数测试 | 4 | 注水层段序号 | INJ_ZONE_SNUM | TRUE | DESC |  |  |  | 不允许 | nvarchar | 50 | [8 empty] | 填写分注情况下，各个注水层段的名称。
T_INJWW_SEG_INJ | 注水分注井段吸水指数测试 | 5 | 测试结束日期 | TEST_END_DATE | TRUE | DESC |  | 日期 |  | 不允许 | datetime |  |  |  |  | Date | YYYYMMDD |  |  |  | 填写测试结束日期
T_INJWW_SEG_INJ | 注水分注井段吸水指数测试 | 6 | 测试数据 | TEST_DATA | FALSE |  |  |  |  | 允许 | xml | [9 empty] | 填写大字段，包括内容注水分注井段注水量，井口压力值
T_INJWW_SEG_INJ | 注水分注井段吸水指数测试 | 7 | 备注 | REMARK | FALSE |  |  |  |  | 允许 | nvarchar | 2000 | [8 empty] | 填写需要补充说明的内容。
T_INJWW_SEG_D | 注水分注井段日数据 | 1 | 井ID | WELL_ID | TRUE | DESC |  | 井 |  | 不允许 | nvarchar | 50 | [8 empty] | 填写井名代码
T_INJWW_SEG_D | 注水分注井段日数据 | 2 | 井号名称 | WELL_NAME | FALSE |  |  |  | FALSE | 允许 | nvarchar | 256 | [8 empty] | 填写井号名称
T_INJWW_SEG_D | 注水分注井段日数据 | 3 | 井筒ID | WB_ID | TRUE | DESC |  | 井筒 |  | 不允许 | nvarchar | 50 | [8 empty] | 填写井筒ID
T_INJWW_SEG_D | 注水分注井段日数据 | 4 | 注水层段序号 | INJ_ZONE_SNUM | TRUE | DESC |  |  |  | 不允许 | nvarchar | 50 | [8 empty] | 填写分注情况下，各个注水层段的名称。
T_INJWW_SEG_D | 注水分注井段日数据 | 5 | 生产日期 | PROD_DATE | TRUE | DESC |  | 日期 |  | 不允许 | datetime |  |  |  |  | Date | YYYYMMDD |  |  |  | 填写数据表中根据该字段结合井名获取数据
T_INJWW_SEG_D | 注水分注井段日数据 | 6 | 注水层位备注 | L_REMARK | FALSE |  |  |  |  | 允许 | nvarchar | 256 | [8 empty] | 填写注水层位名称，可有多个
T_INJWW_SEG_D | 注水分注井段日数据 | 7 | 层段日注水量 | D_INJ_W | FALSE |  |  |  |  | 允许 | float | 20 | 2 | 非负 |  | DailyVolumetricFlowRate | m^3/d |  |  |  | 填写 分注情况下，各个注水层段的注入量。
T_INJWW_SEG_D | 注水分注井段日数据 | 8 | 备注 | REMARK | FALSE |  |  |  |  | 允许 | nvarchar | 2000 | [8 empty] | 填写需要补充说明的内容。
T_INJWW_SEG_PARA | 注水井分注工艺 | 1 | 井ID | WELL_ID | TRUE | DESC |  | 井 |  | 不允许 | nvarchar | 50 | [8 empty] | 填写井名代码
T_INJWW_SEG_PARA | 注水井分注工艺 | 2 | 井号名称 | WELL_NAME | FALSE |  |  |  | FALSE | 允许 | nvarchar | 256 | [8 empty] | 填写井号名称
T_INJWW_SEG_PARA | 注水井分注工艺 | 3 | 井筒ID | WB_ID | TRUE | DESC |  | 井筒 |  | 不允许 | nvarchar | 50 | [8 empty] | 填写井筒ID
T_INJWW_SEG_PARA | 注水井分注工艺 | 4 | 完工日期 | WORKOVER_DATE | TRUE | DESC |  | 日期 |  | 不允许 | datetime |  |  |  |  | Date | YYYYMMDD |  |  |  | 填写完工日期
T_INJWW_SEG_PARA | 注水井分注工艺 | 5 | 注水层段序号 | INJ_ZONE_SNUM | TRUE | DESC |  |  |  | 不允许 | nvarchar | 50 | [8 empty] | 填写注水层段序号
T_INJWW_SEG_PARA | 注水井分注工艺 | 6 | 注水层位备注 | L_REMARK | FALSE |  |  |  |  | 允许 | nvarchar | 256 | [8 empty] | 填写注水层位名称，可有多个
T_INJWW_SEG_PARA | 注水井分注工艺 | 7 | 水嘴型号 | W_NOZZLE_TYPE | FALSE |  |  |  |  | 允许 | nvarchar | 256 | [8 empty] | 填写分注情况下，各个注水层段的水嘴型号。
T_INJWW_SEG_PARA | 注水井分注工艺 | 8 | 水嘴直径 | W_NOZZLE_DIA | FALSE |  |  |  |  | 允许 | float | 20 | 2 | 非负 |  | Length | mm |  |  |  | 填写分注情况下，各个注水层段的水嘴直径。
T_INJWW_SEG_PARA | 注水井分注工艺 | 9 | 层段顶测深 | TOP_MD | FALSE |  |  |  |  | 允许 | float | 20 | 2 |  |  | Length | m |  |  |  | 填写层段顶测深
T_INJWW_SEG_PARA | 注水井分注工艺 | 10 | 层段底测深 | BOTTOM_MD | FALSE |  |  |  |  | 允许 | float | 20 | 2 |  |  | Length | m |  |  |  | 填写层段底测深
T_INJWW_SEG_PARA | 注水井分注工艺 | 11 | 备注 | REMARK | FALSE |  |  |  |  | 允许 | nvarchar | 2000 | [8 empty] | 填写需要补充说明的内容。
T_WELL_L_CUR_INFOR | 单井小层当前基础数据 | 1 | 井ID | WELL_ID | TRUE | DESC |  | 井 |  | 不允许 | nvarchar | 50 | [8 empty] | 井ID标识，非限定唯一，油田范围内唯一
T_WELL_L_CUR_INFOR | 单井小层当前基础数据 | 2 | 井号名称 | WELL_NAME | FALSE |  |  |  | FALSE | 允许 | nvarchar | 256 |  | 非负 | [6 empty] | 井名称，填写钻完井报告中的井号
T_WELL_L_CUR_INFOR | 单井小层当前基础数据 | 3 | 井筒ID | WB_ID | TRUE | DESC |  | 井筒 |  | 不允许 | nvarchar | 50 |  | 非负 | [6 empty] | 井筒标识，多井底时填写各井筒名称
T_WELL_L_CUR_INFOR | 单井小层当前基础数据 | 4 | 井筒层位序号 | WB_L_SNUM | TRUE | DESC |  | 井小层 |  | 不允许 | nvarchar | 50 | [8 empty] | 井层位的唯一标识码
T_WELL_L_CUR_INFOR | 单井小层当前基础数据 | 5 | 地层ID | L_ID | FALSE |  |  |  |  | 允许 | nvarchar | 256 | [8 empty] | 地层的唯一标识码
T_WELL_L_CUR_INFOR | 单井小层当前基础数据 | 6 | 油层顶测深 | O_L_TOP_MD | FALSE |  |  |  |  | 允许 | float | 20 | 2 | 非负 |  | Length | m |  |  |  | 井钻遇油层的顶部测量深度
T_WELL_L_CUR_INFOR | 单井小层当前基础数据 | 7 | 油层底测深 | O_L_BOTTOM_MD | FALSE |  |  |  |  | 允许 | float | 20 | 2 | 非负 |  | Length | m |  |  |  | 井钻遇油层的底部测量深度
T_WELL_L_CUR_INFOR | 单井小层当前基础数据 | 8 | 油层顶垂深 | O_L_TOP_VD | FALSE |  |  |  |  | 允许 | float | 20 | 2 | 非负 |  | Length | m |  |  |  | 井钻遇油层的顶部垂直深度
T_WELL_L_CUR_INFOR | 单井小层当前基础数据 | 9 | 油层底垂深 | O_L_BOTTOM_VD | FALSE |  |  |  |  | 允许 | float | 20 | 2 | 非负 |  | Length | m |  |  |  | 井钻遇油层的底部垂直深度
T_WELL_L_CUR_INFOR | 单井小层当前基础数据 | 10 | 油层测厚 | O_L_THIC_M | FALSE |  |  |  |  | 允许 | float | 20 | 2 | 非负 |  | Length | m |  |  |  | 井钻遇油层的测量厚度
T_WELL_L_CUR_INFOR | 单井小层当前基础数据 | 11 | 油层垂厚 | O_L_THIC_V | FALSE |  |  |  |  | 允许 | float | 20 | 2 | 非负 |  | Length | m |  |  |  | 井钻遇油层的垂直厚度
T_WELL_L_CUR_INFOR | 单井小层当前基础数据 | 12 | 二类砂岩顶测深 | SAND_II_TOP_MD | FALSE |  |  |  |  | 允许 | float | 20 | 2 | 非负 |  | Length | m |  |  |  | 井钻遇二类砂岩的顶部测量深度
T_WELL_L_CUR_INFOR | 单井小层当前基础数据 | 13 | 二类砂岩底测深 | SAND_II_BOTTOM_MD | FALSE |  |  |  |  | 允许 | float | 20 | 2 | 非负 |  | Length | m |  |  |  | 井钻遇二类砂岩的底部测量深度
T_WELL_L_CUR_INFOR | 单井小层当前基础数据 | 14 | 二类砂岩顶垂深 | SAND_II_TOP_VD | FALSE |  |  |  |  | 允许 | float | 20 | 2 | 非负 |  | Length | m |  |  |  | 井钻遇二类砂岩的顶部垂直深度
T_WELL_L_CUR_INFOR | 单井小层当前基础数据 | 15 | 二类砂岩底垂深 | SAND_II_BOTTOM_VD | FALSE |  |  |  |  | 允许 | float | 20 | 2 | 非负 |  | Length | m |  |  |  | 井钻遇二类砂岩的底部垂直深度
T_WELL_L_CUR_INFOR | 单井小层当前基础数据 | 16 | 二类砂岩测厚 | SAND_II_THIC_M | FALSE |  |  |  |  | 允许 | float | 20 | 2 | 非负 |  | Length | m |  |  |  | 井钻二类砂岩层的测量厚度
T_WELL_L_CUR_INFOR | 单井小层当前基础数据 | 17 | 二类砂岩垂厚 | SAND_II_THIC_V | FALSE |  |  |  |  | 允许 | float | 20 | 2 | 非负 |  | Length | m |  |  |  | 井钻二类砂岩层的垂直厚度
T_WELL_L_CUR_INFOR | 单井小层当前基础数据 | 18 | 一类砂岩顶测深 | SAND_I_TOP_MD | FALSE |  |  |  |  | 允许 | float | 20 | 2 | 非负 |  | Length | m |  |  |  | 井钻遇一类砂岩的顶部测量深度
T_WELL_L_CUR_INFOR | 单井小层当前基础数据 | 19 | 一类砂岩底测深 | SAND_I_BOTTOM_MD | FALSE |  |  |  |  | 允许 | float | 20 | 2 | 非负 |  | Length | m |  |  |  | 井钻遇一类砂岩的底部测量深度
T_WELL_L_CUR_INFOR | 单井小层当前基础数据 | 20 | 一类砂岩顶垂深 | SAND_I_TOP_VD | FALSE |  |  |  |  | 允许 | float | 20 | 2 | 非负 |  | Length | m |  |  |  | 井钻遇一类砂岩的顶部垂直深度
T_WELL_L_CUR_INFOR | 单井小层当前基础数据 | 21 | 一类砂岩底垂深 | SAND_I_BOTTOM_VD | FALSE |  |  |  |  | 允许 | float | 20 | 2 | 非负 |  | Length | m |  |  |  | 井钻遇一类砂岩的底部垂直深度
T_WELL_L_CUR_INFOR | 单井小层当前基础数据 | 22 | 一类砂岩测厚 | SAND_I_THIC_M | FALSE |  |  |  |  | 允许 | float | 20 | 2 | 非负 |  | Length | m |  |  |  | 井钻一类砂岩层的测量厚度
T_WELL_L_CUR_INFOR | 单井小层当前基础数据 | 23 | 一类砂岩垂厚 | SAND_I_THIC_V | FALSE |  |  |  |  | 允许 | float | 20 | 2 | 非负 |  | Length | m |  |  |  | 井钻一类砂岩层的垂直厚度
T_WELL_L_CUR_INFOR | 单井小层当前基础数据 | 24 | 有效砂岩顶测深 | NETSAND_TOP_MD | FALSE |  |  |  |  | 允许 | float | 20 | 2 | 非负 |  | Length | m |  |  |  | 井钻遇有效砂岩的顶部测量深度
T_WELL_L_CUR_INFOR | 单井小层当前基础数据 | 25 | 有效砂岩底测深 | NETSAND_BOTTOM_MD | FALSE |  |  |  |  | 允许 | float | 20 | 2 | 非负 |  | Length | m |  |  |  | 井钻遇有效砂岩的底部测量深度
T_WELL_L_CUR_INFOR | 单井小层当前基础数据 | 26 | 有效砂岩顶垂深 | NETSAND_TOP_VD | FALSE |  |  |  |  | 允许 | float | 20 | 2 | 非负 |  | Length | m |  |  |  | 井钻遇有效砂岩的顶部垂直深度
T_WELL_L_CUR_INFOR | 单井小层当前基础数据 | 27 | 有效砂岩底垂深 | NETSAND_BOTTOM_VD | FALSE |  |  |  |  | 允许 | float | 20 | 2 | 非负 |  | Length | m |  |  |  | 井钻遇有效砂岩的底部垂直深度
T_WELL_L_CUR_INFOR | 单井小层当前基础数据 | 28 | 有效砂岩测厚 | NETSAND_THIC_M | FALSE |  |  |  |  | 允许 | float | 20 | 2 | 非负 |  | Length | m |  |  |  | 井钻有效砂岩层的测量厚度
T_WELL_L_CUR_INFOR | 单井小层当前基础数据 | 29 | 有效砂岩垂厚 | NETSAND_THIC_V | FALSE |  |  |  |  | 允许 | float | 20 | 2 | 非负 |  | Length | m |  |  |  | 井钻有效砂岩层的垂直厚度
T_WELL_L_CUR_INFOR | 单井小层当前基础数据 | 30 | 孔隙度 | PORO | FALSE |  |  |  |  | 允许 | float | 20 | 2 | 0-100 |  | Ratio | % |  |  |  | 井钻遇层孔隙度
T_WELL_L_CUR_INFOR | 单井小层当前基础数据 | 31 | 渗透率 | PER | FALSE |  |  |  |  | 允许 | float | 20 | 2 | 非负 |  | Permeability | mD |  |  |  | 井钻遇层渗透率
T_WELL_L_CUR_INFOR | 单井小层当前基础数据 | 32 | 原始含油饱和度 | INI_O_SAT | FALSE |  |  |  |  | 允许 | float | 20 | 2 | 0-100 |  | Ratio | % |  |  |  | 井钻遇层原始含油饱和度
T_WELL_L_CUR_INFOR | 单井小层当前基础数据 | 33 | 原始含气饱和度 | INI_G_SAT | FALSE |  |  |  |  | 允许 | float | 20 | 2 | 0-100 |  | Ratio | % |  |  |  | 井钻遇层原始含气饱和度
T_WELL_L_CUR_INFOR | 单井小层当前基础数据 | 34 | 原始含水饱和度 | INI_W_SAT | FALSE |  |  |  |  | 允许 | float | 20 | 2 | 0-100 |  | Ratio | % |  |  |  | 井钻遇层原始含水饱和度
T_WELL_L_CUR_INFOR | 单井小层当前基础数据 | 35 | 岩性类型代码 | LITHOLOGIC_TC | FALSE |  |  |  |  | 允许 | nvarchar | 256 |  | 非负 | [6 empty] | 岩性类型代码，参见岩性类型代码表
T_WELL_L_CUR_INFOR | 单井小层当前基础数据 | 36 | 电测解释类型代码 | RESE_EXPLAIN_TC | FALSE |  |  |  |  | 允许 | nvarchar | 256 |  | 非负 | [6 empty] | 电测解释类型代码，参见电测解释类型代码表
T_WELL_L_CUR_INFOR | 单井小层当前基础数据 | 37 | 沉积相类型代码 | PREC_FACIES_TC | FALSE |  |  |  |  | 允许 | nvarchar | 256 |  | 非负 | [6 empty] | 沉积相类型代码，参见沉积相类型代码表
T_WELL_L_CUR_INFOR | 单井小层当前基础数据 | 38 | 沉积亚相类型代码 | PREC_SUBFACIES_TC | FALSE |  |  |  |  | 允许 | nvarchar | 256 |  | 非负 | [6 empty] | 沉积亚相类型代码，参见沉积亚相类型代码表
T_WELL_L_CUR_INFOR | 单井小层当前基础数据 | 39 | 沉积微相类型代码 | PREC_MICROFACIES_TC | FALSE |  |  |  |  | 允许 | nvarchar | 256 |  | 非负 | [6 empty] | 沉积微相代码，参见沉积微相类型代码表
T_WELL_L_CUR_INFOR | 单井小层当前基础数据 | 40 | 地质储量 | OIL_IN_PLACE | FALSE |  |  |  |  | 允许 | float | 20 | 4 | 非负 |  | LiquidVolume | 10^4m^3 | 0 | Mass | 10^4t | 填写地质储量
T_WELL_L_CUR_INFOR | 单井小层当前基础数据 | 41 | 原始地层压力 | INI_FORMA_PRE | FALSE |  |  |  |  | 允许 | float | 20 | 2 | 非负 |  | Pressure | MPa |  |  |  | 当前生产层位的原始地层压力
T_WELL_L_CUR_INFOR | 单井小层当前基础数据 | 42 | 原始地层温度 | INI_FORMA_TEM | FALSE |  |  |  |  | 允许 | float | 20 | 2 | -100-500 |  | Temperature | C |  |  |  | 当前生产层位的原始地层温度
T_WELL_L_CUR_INFOR | 单井小层当前基础数据 | 43 | 油层顶海拔深 | O_L_TOP_ALT | FALSE |  |  |  |  | 允许 | float | 20 | 2 | 非负 |  | Length | m |  |  |  | 井钻遇油层的顶部海拔深度
T_WELL_L_CUR_INFOR | 单井小层当前基础数据 | 44 | 油层底海拔深 | O_L_BOTTOM_ALT | FALSE |  |  |  |  | 允许 | float | 20 | 2 | 非负 |  | Length | m |  |  |  | 井钻遇油层的底部海拔深度
T_WELL_L_CUR_INFOR | 单井小层当前基础数据 | 45 | 二类砂岩顶海拔深 | SAND_II_TOP_ALT | FALSE |  |  |  |  | 允许 | float | 20 | 2 | 非负 |  | Length | m |  |  |  | 井钻遇二类砂岩的顶部海拔深度
T_WELL_L_CUR_INFOR | 单井小层当前基础数据 | 46 | 二类砂岩底海拔深 | SAND_II_BOTTOM_ALT | FALSE |  |  |  |  | 允许 | float | 20 | 2 | 非负 |  | Length | m |  |  |  | 井钻遇二类砂岩的底部海拔深度
T_WELL_L_CUR_INFOR | 单井小层当前基础数据 | 47 | 一类砂岩顶海拔深 | SAND_I_TOP_ALT | FALSE |  |  |  |  | 允许 | float | 20 | 2 | 非负 |  | Length | m |  |  |  | 井钻遇一类砂岩的顶部海拔深度
T_WELL_L_CUR_INFOR | 单井小层当前基础数据 | 48 | 一类砂岩底海拔深 | SAND_I_BOTTOM_ALT | FALSE |  |  |  |  | 允许 | float | 20 | 2 | 非负 |  | Length | m |  |  |  | 井钻遇一类砂岩的底部海拔深度
T_WELL_L_CUR_INFOR | 单井小层当前基础数据 | 49 | 有效砂岩顶海拔深 | NETSAND_TOP_ALT | FALSE |  |  |  |  | 允许 | float | 20 | 2 | 非负 |  | Length | m |  |  |  | 井钻遇有效砂岩的顶部测量深度
T_WELL_L_CUR_INFOR | 单井小层当前基础数据 | 50 | 有效砂岩底海拔深 | NETSAND_BOTTOM_ALT | FALSE |  |  |  |  | 允许 | float | 20 | 2 | 非负 |  | Length | m |  |  |  | 井钻遇有效砂岩的底部测量深度
T_WELL_L_CUR_INFOR | 单井小层当前基础数据 | 51 | 备注 | REMARK | FALSE |  |  |  |  | 允许 | nvarchar | 2000 | [8 empty] | 填写需要补充说明的内容。
T_WELL_L_LOCATION | 单井小层井位数据 | 1 | 井ID | WELL_ID | TRUE | DESC |  | 井 |  | 不允许 | nvarchar | 50 | [8 empty] | 井ID标识，非限定唯一，油田范围内唯一
T_WELL_L_LOCATION | 单井小层井位数据 | 2 | 井号名称 | WELL_NAME | FALSE |  |  |  | FALSE | 允许 | nvarchar | 256 |  | 非负 | [6 empty] | 井名称，填写钻完井报告中的井号
T_WELL_L_LOCATION | 单井小层井位数据 | 3 | 井筒ID | WB_ID | TRUE | DESC |  | 井筒 |  | 不允许 | nvarchar | 50 |  | 非负 | [6 empty] | 井筒标识，多井底时填写各井筒名称
T_WELL_L_LOCATION | 单井小层井位数据 | 4 | 井筒层位名称 | WB_L_NAME | FALSE |  |  |  | FALSE | 允许 | nvarchar | 256 |  | 非负 | [6 empty] | 井筒穿过层位的名称
T_WELL_L_LOCATION | 单井小层井位数据 | 5 | 井筒层位序号 | WB_L_SNUM | TRUE | DESC |  | 井小层 |  | 不允许 | nvarchar | 50 | [8 empty] | 井筒穿过层位ID，唯一标识码
T_WELL_L_LOCATION | 单井小层井位数据 | 6 | 坐标类型 | COORD_TYPE | FALSE |  |  |  |  | 允许 | nvarchar | 256 | [8 empty] | 大地坐标，经纬坐标
T_WELL_L_LOCATION | 单井小层井位数据 | 7 | 油层顶面X | O_TOP_X | FALSE |  |  |  |  | 允许 | float | 20 | 2 | 非负 |  | Length | m |  |  |  | 井筒穿过层位顶面坐标X
T_WELL_L_LOCATION | 单井小层井位数据 | 8 | 油层顶面Y | O_TOP_Y | FALSE |  |  |  |  | 允许 | float | 20 | 2 | 非负 |  | Length | m |  |  |  | 井筒穿过层位顶面坐标Y
T_WELL_L_LOCATION | 单井小层井位数据 | 9 | 油层底面X | O_BOTTOM_X | FALSE |  |  |  |  | 允许 | float | 20 | 2 | 非负 |  | Length | m |  |  |  | 井筒穿过层位底面坐标X
T_WELL_L_LOCATION | 单井小层井位数据 | 10 | 油层底面Y | O_BOTTOM_Y | FALSE |  |  |  |  | 允许 | float | 20 | 2 | 非负 |  | Length | m |  |  |  | 井筒穿过层位底面坐标Y
T_WELL_L_LOCATION | 单井小层井位数据 | 11 | 油层顶面经度 | O_TOP_LONGITUDE | FALSE |  |  |  |  | 允许 | float | 20 | 2 | 非负 |  | Angle | degree |  |  |  | 井筒穿过层位顶面经度
T_WELL_L_LOCATION | 单井小层井位数据 | 12 | 油层顶面纬度 | O_TOP_LATITUDE | FALSE |  |  |  |  | 允许 | float | 20 | 2 | 非负 |  | Angle | degree |  |  |  | 井筒穿过层位顶面纬度
T_WELL_L_LOCATION | 单井小层井位数据 | 13 | 油层底面经度 | O_BOTTOM_LONGITUDE | FALSE |  |  |  |  | 允许 | float | 20 | 2 | 非负 |  | Angle | degree |  |  |  | 井筒穿过层位底面经度
T_WELL_L_LOCATION | 单井小层井位数据 | 14 | 油层底面纬度 | O_BOTTOM_LATITUDE | FALSE |  |  |  |  | 允许 | float | 20 | 2 | 非负 |  | Angle | degree |  |  |  | 井筒穿过层位底面纬度
T_WELL_L_LOCATION | 单井小层井位数据 | 15 | 备注 | REMARK | FALSE |  |  |  |  | 允许 | nvarchar | 2000 | [8 empty] | 填写需要补充说明的内容。
T_WELL_L_STATUS_CHA | 单井小层生产开关状态变更 | 1 | 井ID | WELL_ID | TRUE | DESC |  | 井 |  | 不允许 | nvarchar | 50 | [8 empty] | 填写井名代码
T_WELL_L_STATUS_CHA | 单井小层生产开关状态变更 | 2 | 井号名称 | WELL_NAME | FALSE |  |  |  | FALSE | 允许 | nvarchar | 256 | [8 empty] | 填写井号名称
T_WELL_L_STATUS_CHA | 单井小层生产开关状态变更 | 3 | 井筒ID | WB_ID | TRUE | DESC |  | 井筒 |  | 不允许 | nvarchar | 50 | [8 empty] | 填写井筒ID
T_WELL_L_STATUS_CHA | 单井小层生产开关状态变更 | 4 | 井筒层位名称 | WB_L_NAME | FALSE |  |  |  | FALSE | 允许 | nvarchar | 256 | [8 empty] | 填写井筒层位名称
T_WELL_L_STATUS_CHA | 单井小层生产开关状态变更 | 5 | 井筒层位序号 | WB_L_SNUM | TRUE | DESC |  | 井小层 |  | 不允许 | nvarchar | 50 | [8 empty] | 填写井筒层位名称
T_WELL_L_STATUS_CHA | 单井小层生产开关状态变更 | 6 | 生产状态类型 | STATUS_TYPE | FALSE |  |  |  |  | 允许 | nvarchar | 256 | [8 empty] | 填写生产状态类型
T_WELL_L_STATUS_CHA | 单井小层生产开关状态变更 | 7 | 变更日期 | CHANGE_DATE | TRUE | DESC |  | 日期 |  | 不允许 | datetime |  |  |  |  | Date | YYYYMMDD |  |  |  | 填写变更日期
T_WELL_L_STATUS_CHA | 单井小层生产开关状态变更 | 8 | 变更原因 | REASON | FALSE |  |  |  |  | 允许 | nvarchar | 256 | [8 empty] | 填写变更原因
T_WELL_L_STATUS_CHA | 单井小层生产开关状态变更 | 9 | 备注 | REMARK | FALSE |  |  |  |  | 允许 | nvarchar | 2000 | [8 empty] | 填写需要补充说明的内容。
T_OW_L_D_SC | 采油井生产日数据小层劈分系数 | 1 | 井ID | WELL_ID | TRUE | DESC |  | 井 |  | 不允许 | nvarchar | 50 | [8 empty] | 填写井名代码
T_OW_L_D_SC | 采油井生产日数据小层劈分系数 | 2 | 井号名称 | WELL_NAME | FALSE |  |  |  | FALSE | 允许 | nvarchar | 256 | [8 empty] | 填写井号名称
T_OW_L_D_SC | 采油井生产日数据小层劈分系数 | 3 | 确认日期 | AFFIRM_DATE | TRUE | DESC |  | 日期 |  | 不允许 | datetime |  |  |  |  | Date | YYYYMMDD |  |  |  | 填写确认日期
T_OW_L_D_SC | 采油井生产日数据小层劈分系数 | 4 | 井筒ID | WB_ID | TRUE | DESC |  | 井筒 |  | 不允许 | nvarchar | 50 | [8 empty] | 填写井筒ID
T_OW_L_D_SC | 采油井生产日数据小层劈分系数 | 5 | 地层ID | L_ID | TRUE | DESC |  | 开发层系 |  | 不允许 | nvarchar | 50 | [8 empty] | 层位ID号
T_OW_L_D_SC | 采油井生产日数据小层劈分系数 | 7 | 分配方法代码 | CAL_METHOD_CODE | FALSE |  |  |  |  | 允许 | nvarchar | 256 | [8 empty] | 填写分配方法代码
T_OW_L_D_SC | 采油井生产日数据小层劈分系数 | 8 | 产油量层劈分系数 | O_SC | FALSE |  |  |  |  | 允许 | float | 20 | 2 | 非负 | [6 empty] | 填写产油量层劈分系数
T_OW_L_D_SC | 采油井生产日数据小层劈分系数 | 9 | 产气量层劈分系数 | G_SC | FALSE |  |  |  |  | 允许 | float | 20 | 2 | 非负 | [6 empty] | 填写产气量层劈分系数
T_OW_L_D_SC | 采油井生产日数据小层劈分系数 | 10 | 产水量层劈分系数 | W_SC | FALSE |  |  |  |  | 允许 | float | 20 | 2 | 非负 | [6 empty] | 填写产水量层劈分系数
T_OW_L_D_SC | 采油井生产日数据小层劈分系数 | 11 | 劈分方法 | SM | FALSE |  |  |  |  | 允许 | nvarchar | 256 | [8 empty] | 填写劈分方法
T_OW_L_D_SC | 采油井生产日数据小层劈分系数 | 12 | 确认人 | CONFIRMOR | FALSE |  |  |  |  | 允许 | nvarchar | 256 | [8 empty] | 填写确认人
T_OW_L_D_SC | 采油井生产日数据小层劈分系数 | 13 | 备注 | REMARK | FALSE |  |  |  |  | 允许 | nvarchar | 2000 | [8 empty] | 填写需要补充说明的内容。
T_OW_L_D_SS | 采油井生产日数据小层劈分结果 | 1 | 井ID | WELL_ID | TRUE | DESC |  | 井 |  | 不允许 | nvarchar | 50 |  | 非负 | [6 empty] | 填写井号代码。
T_OW_L_D_SS | 采油井生产日数据小层劈分结果 | 2 | 井号名称 | WELL_NAME | FALSE |  |  |  | FALSE | 允许 | nvarchar | 256 | [8 empty] | 填写井号名称。
T_OW_L_D_SS | 采油井生产日数据小层劈分结果 | 3 | 井筒ID | WB_ID | TRUE | DESC |  | 井筒 |  | 不允许 | nvarchar | 50 |  | 非负 | [6 empty] | 填写井筒ID。
T_OW_L_D_SS | 采油井生产日数据小层劈分结果 | 4 | 地层ID | L_ID | TRUE | DESC |  | 开发层系 |  | 不允许 | nvarchar | 50 | [8 empty] | 层位ID号
T_OW_L_D_SS | 采油井生产日数据小层劈分结果 | 6 | 采油方式代码 | PMC | FALSE |  |  |  |  | 允许 | nvarchar | 256 |  | 非负 | [6 empty] | 填写采油井的采油方式代码。
T_OW_L_D_SS | 采油井生产日数据小层劈分结果 | 7 | 生产日期 | PROD_DATE | TRUE | DESC |  | 日期 |  | 不允许 | datetime |  |  |  |  | Date | YYYYMMDD |  |  |  | 填写生产日期。
T_OW_L_D_SS | 采油井生产日数据小层劈分结果 | 8 | 生产时间 | PROD_TIME | FALSE |  |  |  |  | 允许 | float | 20 | 2 | 0-24 |  | Time | h |  |  |  | 填写油井当天的小层的生产时间
T_OW_L_D_SS | 采油井生产日数据小层劈分结果 | 9 | 日产液量 | D_LI | FALSE |  |  |  |  | 允许 | float | 20 | 2 | 非负 |  | DailyVolumetricFlowRate | m^3/d | 0 | DailyMassFlowRate | t/d | 填写油井小层全天实际采出的液量
T_OW_L_D_SS | 采油井生产日数据小层劈分结果 | 10 | 日产油量 | D_O | FALSE |  |  |  |  | 允许 | float | 20 | 2 | 非负 |  | DailyVolumetricFlowRate | m^3/d | 1 | DailyMassFlowRate | t/d | 填写油井小层全天实际采出的油量
T_OW_L_D_SS | 采油井生产日数据小层劈分结果 | 11 | 日产水量 | D_W | FALSE |  |  |  |  | 允许 | float | 20 | 2 | 非负 |  | DailyVolumetricFlowRate | m^3/d |  |  |  | 填写油井小层全天实际采出的水量
T_OW_L_D_SS | 采油井生产日数据小层劈分结果 | 12 | 日产气量 | D_G | FALSE |  |  |  |  | 允许 | float | 20 | 4 | 非负 |  | GasFlowRate | sm^3/d |  |  |  | 填写油井小层全天实际采出的气量
T_OW_L_D_SS | 采油井生产日数据小层劈分结果 | 13 | 累产液量 | LP | FALSE |  |  |  |  | 允许 | float | 20 | 4 | 非负 |  | LiquidVolume | 10^4m^3 | 0 | Mass | 10^4t | 填写油井小层日累积采出的液量
T_OW_L_D_SS | 采油井生产日数据小层劈分结果 | 14 | 累产油量 | NP | FALSE |  |  |  |  | 允许 | float | 20 | 4 | 非负 |  | LiquidVolume | 10^4m^3 | 1 | Mass | 10^4t | 填写油井小层日累积采出的油量
T_OW_L_D_SS | 采油井生产日数据小层劈分结果 | 15 | 累产水量 | WP | FALSE |  |  |  |  | 允许 | float | 20 | 4 | 非负 |  | LiquidVolume | 10^4m^3 |  |  |  | 填写油井小层日累积采出的水量
T_OW_L_D_SS | 采油井生产日数据小层劈分结果 | 16 | 累产气量 | GP | FALSE |  |  |  |  | 允许 | float | 20 | 4 | 非负 |  | GasVolume | 10^8sm^3 |  |  |  | 填写油井小层日累积采出的气量
T_OW_L_D_SS | 采油井生产日数据小层劈分结果 | 17 | 含水 | W_CUT | FALSE |  |  |  |  | 允许 | float | 20 | 2 | 0-100 |  | Ratio | % |  |  |  | 填写分层含水
T_OW_L_D_SS | 采油井生产日数据小层劈分结果 | 18 | 生产气油比 | GOR | FALSE |  |  |  |  | 允许 | float | 20 | 2 | 非负 |  | GORorGLR(Volumetric) | m^3/m^3 |  |  |  | 填写分层油气比
T_OW_L_D_SS | 采油井生产日数据小层劈分结果 | 19 | 备注 | REMARK | FALSE |  |  |  |  | 允许 | nvarchar | 2000 | [8 empty] | 填写需要补充说明的内容。
T_OW_L_M | 采油井小层生产月数据 | 1 | 井ID | WELL_ID | TRUE | DESC |  | 井 |  | 不允许 | nvarchar | 50 | [8 empty] | 填写井号代码。
T_OW_L_M | 采油井小层生产月数据 | 2 | 井号名称 | WELL_NAME | FALSE |  |  |  | FALSE | 允许 | nvarchar | 256 | [8 empty] | 填写井号名称。
T_OW_L_M | 采油井小层生产月数据 | 3 | 地层ID | L_ID | TRUE | DESC |  | 开发层系 |  | 不允许 | nvarchar | 50 | [8 empty] | 层位ID号
T_OW_L_M | 采油井小层生产月数据 | 5 | 井筒ID | WB_ID | TRUE | DESC |  | 井筒 |  | 不允许 | nvarchar | 50 |  | 非负 | [6 empty] | 填写井筒ID。
T_OW_L_M | 采油井小层生产月数据 | 6 | 采油方式代码 | PMC | FALSE |  |  |  |  | 允许 | nvarchar | 256 | [8 empty] | 填写采油方式代码。
T_OW_L_M | 采油井小层生产月数据 | 7 | 生产年月 | YEAR_MONTH | TRUE | DESC |  | 日期 |  | 不允许 | int | 6 |  |  |  | YearMonth | YYYYMM |  |  |  | 填写生产年月。
T_OW_L_M | 采油井小层生产月数据 | 8 | 生产天数 | DAYS | FALSE |  |  |  |  | 允许 | float | 20 | 2 | 0-31 |  | Time | d |  |  |  | 填写油井月生产天数
T_OW_L_M | 采油井小层生产月数据 | 12 | 生产气油比 | GOR | FALSE |  |  |  |  | 允许 | float | 20 | 2 | 非负 |  | GORorGLR(Volumetric) | m^3/m^3 |  |  |  | 填写小层生产气油比
T_OW_L_M | 采油井小层生产月数据 | 13 | 日产能力 | D_PROD_O_CAPA | FALSE |  |  |  |  | 允许 | float | 20 | 2 | 非负 |  | DailyVolumetricFlowRate | m^3/d | 0 | DailyMassFlowRate | t/d | 填写生产井小层的生产能力
T_OW_L_M | 采油井小层生产月数据 | 15 | 日产液量 | D_LI | FALSE |  |  |  |  | 允许 | float | 20 | 2 | 非负 |  | DailyVolumetricFlowRate | m^3/d | 0 | DailyMassFlowRate | t/d | 填写油井小层月平均日产液量
T_OW_L_M | 采油井小层生产月数据 | 16 | 日产油量 | D_O | FALSE |  |  |  |  | 允许 | float | 20 | 2 | 非负 |  | DailyVolumetricFlowRate | m^3/d | 1 | DailyMassFlowRate | t/d | 填写油油井小层月平均日产油量
T_OW_L_M | 采油井小层生产月数据 | 17 | 日产水量 | D_W | FALSE |  |  |  |  | 允许 | float | 20 | 2 | 非负 |  | DailyVolumetricFlowRate | m^3/d |  |  |  | 填写油井小层月平均日产水量
T_OW_L_M | 采油井小层生产月数据 | 18 | 日产液水平 | D_LI_LEVEL | FALSE |  |  |  |  | 允许 | float | 20 | 2 | 非负 |  | DailyVolumetricFlowRate | m^3/d | 0 | DailyMassFlowRate | t/d | 填写油井小层实际月产液量与当月日历天数的比
T_OW_L_M | 采油井小层生产月数据 | 19 | 日产油水平 | D_O_LEVEL | FALSE |  |  |  |  | 允许 | float | 20 | 2 | 非负 |  | DailyVolumetricFlowRate | m^3/d | 1 | DailyMassFlowRate | t/d | 填写油井小层实际月产油量与当月日历天数的比
T_OW_L_M | 采油井小层生产月数据 | 20 | 含水 | W_CUT | FALSE |  |  |  |  | 允许 | float | 20 | 2 | 0-100 |  | Ratio | % |  |  |  | 填写油井小层含水百分比。
T_OW_L_M | 采油井小层生产月数据 | 21 | 日产气量 | D_G | FALSE |  |  |  |  | 允许 | float | 20 | 4 | 非负 |  | GasFlowRate | sm^3/d |  |  |  | 填写油井小层月平均日产气量
T_OW_L_M | 采油井小层生产月数据 | 22 | 月产液量 | M_LI | FALSE |  |  |  |  | 允许 | float | 20 | 2 | 非负 |  | MonthlyVolumetricFlowRate | m^3/mon | 0 | MonthlyMassFlowRate | t/mon | 填写油井全月实际采出的液量
T_OW_L_M | 采油井小层生产月数据 | 23 | 月产油量 | M_O | FALSE |  |  |  |  | 允许 | float | 20 | 2 | 非负 |  | MonthlyVolumetricFlowRate | m^3/mon | 1 | MonthlyMassFlowRate | t/mon | 填写油井全月实际采出的油量
T_OW_L_M | 采油井小层生产月数据 | 24 | 月产水量 | M_W | FALSE |  |  |  |  | 允许 | float | 20 | 2 | 非负 |  | MonthlyVolumetricFlowRate | m^3/mon |  |  |  | 填写油井全月实际采出的水量
T_OW_L_M | 采油井小层生产月数据 | 25 | 月产气量 | M_G | FALSE |  |  |  |  | 允许 | float | 20 | 4 | 非负 |  | MonthlyGasFlowRate | 10^4sm^3/mon |  |  |  | 填写油井全月实际采出的气量
T_OW_L_M | 采油井小层生产月数据 | 26 | 年产油量 | Y_O | FALSE |  |  |  |  | 允许 | float | 20 | 4 | 非负 |  | AnnualVolumetricFlowRate | 10^4m^3/a | 1 | AnnualMassFlowRate | 10^4t/a | 填写油井全年实际采出的油量
T_OW_L_M | 采油井小层生产月数据 | 27 | 年产水量 | Y_W | FALSE |  |  |  |  | 允许 | float | 20 | 4 | 非负 |  | AnnualVolumetricFlowRate | 10^4m^3/a |  |  |  | 填写油井全年实际采出的水量
T_OW_L_M | 采油井小层生产月数据 | 28 | 年产气量 | Y_G | FALSE |  |  |  |  | 允许 | float | 20 | 4 | 非负 |  | AnnualGasFlowRate | 10^8sm^3/a |  |  |  | 填写油井全年实际采出的气量
T_OW_L_M | 采油井小层生产月数据 | 29 | 累积产油量 | NP | FALSE |  |  |  |  | 允许 | float | 20 | 4 | 非负 |  | LiquidVolume | 10^4m^3 | 1 | Mass | 10^4t | 填写油井从投产到目前为止，从地层中采出的总油量
T_OW_L_M | 采油井小层生产月数据 | 30 | 累积产水量 | WP | FALSE |  |  |  |  | 允许 | float | 20 | 4 | 非负 |  | LiquidVolume | 10^4m^3 |  |  |  | 填写油井从产水到目前为止共产出的总水量
T_OW_L_M | 采油井小层生产月数据 | 31 | 累积产气量 | GP | FALSE |  |  |  |  | 允许 | float | 20 | 4 | 非负 |  | GasVolume | 10^8sm^3 |  |  |  | 填写油井从投产到目前为止，从地层中采出的总气量
T_OW_L_M | 采油井小层生产月数据 | 32 | 油嘴 | O_NOZZLE_DIA | FALSE |  |  |  |  | 允许 | float | 20 | 2 | 非负 |  | Length | mm |  |  |  | 填写油嘴直径
T_OW_L_M | 采油井小层生产月数据 | 38 | 核实月产油量 | VER_M_O | FALSE |  |  |  |  | 允许 | float | 20 | 2 | 非负 |  | MonthlyVolumetricFlowRate | m^3/mon | 1 | MonthlyMassFlowRate | t/mon | 填写小层核实月产油量
T_OW_L_M | 采油井小层生产月数据 | 39 | 核实月产水量 | VER_M_W | FALSE |  |  |  |  | 允许 | float | 20 | 2 | 非负 |  | MonthlyVolumetricFlowRate | m^3/mon |  |  |  | 填写小层核实月产水量
T_OW_L_M | 采油井小层生产月数据 | 40 | 核实月产气量 | VER_M_G | FALSE |  |  |  |  | 允许 | float | 20 | 4 | 非负 |  | MonthlyGasFlowRate | 10^4sm^3/mon |  |  |  | 填写小层核实月产气量
T_OW_L_M | 采油井小层生产月数据 | 41 | 核实年产油量 | VER_Y_O | FALSE |  |  |  |  | 允许 | float | 20 | 4 | 非负 |  | AnnualVolumetricFlowRate | 10^4m^3/a | 1 | AnnualMassFlowRate | 10^4t/a | 填写小层核实年产油量
T_OW_L_M | 采油井小层生产月数据 | 42 | 核实年产水量 | VER_Y_W | FALSE |  |  |  |  | 允许 | float | 20 | 4 | 非负 |  | AnnualVolumetricFlowRate | 10^4m^3/a |  |  |  | 填写小层核实年产水量
T_OW_L_M | 采油井小层生产月数据 | 43 | 核实年产气量 | VER_Y_G | FALSE |  |  |  |  | 允许 | float | 20 | 4 | 非负 |  | AnnualGasFlowRate | 10^8sm^3/a |  |  |  | 填写小层核实年产气量
T_OW_L_M | 采油井小层生产月数据 | 44 | 核实累产油量 | VER_NP | FALSE |  |  |  |  | 允许 | float | 20 | 4 | 非负 |  | LiquidVolume | 10^4m^3 | 1 | Mass | 10^4t | 填写小层核实累产油量
T_OW_L_M | 采油井小层生产月数据 | 45 | 核实累产水量 | VER_WP | FALSE |  |  |  |  | 允许 | float | 20 | 4 | 非负 |  | LiquidVolume | 10^4m^3 |  |  |  | 填写小层核实累产水量
T_OW_L_M | 采油井小层生产月数据 | 46 | 核实累产气量 | VER_GP | FALSE |  |  |  |  | 允许 | float | 20 | 4 | 非负 |  | GasVolume | 10^8sm^3 |  |  |  | 填写小层核实累产气量
T_OW_L_M | 采油井小层生产月数据 | 47 | 备注 | REMARK | FALSE |  |  |  |  | 允许 | nvarchar | 2000 | [8 empty] | 填写需要补充说明的内容。
T_GW_L_D_SC | 采气井生产日数据小层劈分系数 | 1 | 井ID | WELL_ID | TRUE | DESC |  | 井 |  | 不允许 | nvarchar | 50 | [8 empty] | 填写井号代码。
T_GW_L_D_SC | 采气井生产日数据小层劈分系数 | 2 | 井号名称 | WELL_NAME | FALSE |  |  |  | FALSE | 允许 | nvarchar | 256 | [8 empty] | 填写井号名称。
T_GW_L_D_SC | 采气井生产日数据小层劈分系数 | 3 | 确认日期 | AFFIRM_DATE | TRUE | DESC |  | 日期 |  | 不允许 | datetime |  |  |  |  | Date | YYYYMMDD |  |  |  | 填写劈分确认日期。
T_GW_L_D_SC | 采气井生产日数据小层劈分系数 | 4 | 井筒ID | WB_ID | TRUE | DESC |  | 井筒 |  | 不允许 | nvarchar | 50 |  | 非负 | [6 empty] | 填写井筒ID。
T_GW_L_D_SC | 采气井生产日数据小层劈分系数 | 5 | 地层ID | L_ID | TRUE | DESC |  | 开发层系 |  | 不允许 | nvarchar | 50 | [8 empty] | 层位ID号
T_GW_L_D_SC | 采气井生产日数据小层劈分系数 | 7 | 分配方法代码 | CAL_METHOD_CODE | FALSE |  |  |  |  | 允许 | nvarchar | 256 |  | 非负 | [6 empty] | 单井分配方法代码
T_GW_L_D_SC | 采气井生产日数据小层劈分系数 | 8 | 产气量层劈分系数 | G_DC | FALSE |  |  |  |  | 允许 | float | 20 | 2 | 非负 | [6 empty] | 气井产气层的产气劈分系数
T_GW_L_D_SC | 采气井生产日数据小层劈分系数 | 9 | 劈分方法 | SM | FALSE |  |  |  |  | 允许 | nvarchar | 256 | [8 empty] | 填写劈分方法
T_GW_L_D_SC | 采气井生产日数据小层劈分系数 | 10 | 确认人 | CONFIRMOR | FALSE |  |  |  |  | 允许 | nvarchar | 256 | [8 empty] | 填写确认人
T_GW_L_D_SC | 采气井生产日数据小层劈分系数 | 11 | 备注 | REMARK | FALSE |  |  |  |  | 允许 | nvarchar | 2000 | [8 empty] | 填写需要补充说明的内容。
T_GW_L_D_SS | 采气井生产日数据小层劈分结果表 | 1 | 井ID | WELL_ID | TRUE | DESC |  | 井 |  | 不允许 | nvarchar | 50 |  | 非负 | [6 empty] | 填写井号代码。
T_GW_L_D_SS | 采气井生产日数据小层劈分结果表 | 2 | 井号名称 | WELL_NAME | FALSE |  |  |  | FALSE | 允许 | nvarchar | 256 | [8 empty] | 填写井号名称。
T_GW_L_D_SS | 采气井生产日数据小层劈分结果表 | 3 | 井筒ID | WB_ID | TRUE | DESC |  | 井筒 |  | 不允许 | nvarchar | 50 |  | 非负 | [6 empty] | 填写井筒ID。
T_GW_L_D_SS | 采气井生产日数据小层劈分结果表 | 4 | 生产日期 | PROD_DATE | TRUE | DESC |  | 日期 |  | 不允许 | datetime |  |  |  |  | Date | YYYYMMDD |  |  |  | 填写生产日期。
T_GW_L_D_SS | 采气井生产日数据小层劈分结果表 | 5 | 地层ID | L_ID | TRUE | DESC |  | 开发层系 |  | 不允许 | nvarchar | 50 | [8 empty] | 层位ID号
T_GW_L_D_SS | 采气井生产日数据小层劈分结果表 | 7 | 采气方式代码 | PMC | FALSE |  |  |  |  | 允许 | nvarchar | 256 | [8 empty] | 填写采气方式代码，见采油气方式代码表
T_GW_L_D_SS | 采气井生产日数据小层劈分结果表 | 8 | 生产时间 | PROD_TIME | FALSE |  |  |  |  | 允许 | float | 20 | 2 | 0-24 |  | Time | h |  |  |  | 填写采气井当天的小层的生产时间
T_GW_L_D_SS | 采气井生产日数据小层劈分结果表 | 9 | 气嘴 | CHOKE_DIA | FALSE |  |  |  |  | 允许 | float | 20 | 2 | 非负 |  | Length | mm |  |  |  | 填写小层生产时气嘴直径
T_GW_L_D_SS | 采气井生产日数据小层劈分结果表 | 10 | 日产气量 | D_G | FALSE |  |  |  |  | 允许 | float | 20 | 4 | 非负 |  | GasFlowRate | 10^4sm^3/d |  |  |  | 填写小层日生产气的总量。
T_GW_L_D_SS | 采气井生产日数据小层劈分结果表 | 11 | 日产水量 | D_W | FALSE |  |  |  |  | 允许 | float | 20 | 2 | 非负 |  | DailyVolumetricFlowRate | m^3/d |  |  |  | 填写小层日生产水的总量。
T_GW_L_D_SS | 采气井生产日数据小层劈分结果表 | 12 | 日产凝析油量 | D_COND_O | FALSE |  |  |  |  | 允许 | float | 20 | 2 | 非负 |  | DailyVolumetricFlowRate | m^3/d | 1 | DailyMassFlowRate | t/d | 填写小层日生产凝析油的总量。
T_GW_L_D_SS | 采气井生产日数据小层劈分结果表 | 13 | 含水 | W_CUT | FALSE |  |  |  |  | 允许 | float | 20 | 2 | 0-100 |  | Ratio | % |  |  |  | 填写小层含水。
T_GW_L_D_SS | 采气井生产日数据小层劈分结果表 | 14 | 生产气油比 | GOR | FALSE |  |  |  |  | 允许 | float | 20 | 2 | 非负 |  | GORorGLR(Volumetric) | 10^4sm^3/m^3 |  |  |  | 填写小层生产气油比。
T_GW_L_D_SS | 采气井生产日数据小层劈分结果表 | 15 | 累积产气量 | GP | FALSE |  |  |  |  | 允许 | float | 20 | 4 | 非负 |  | GasVolume | 10^8sm^3 |  |  |  | 填写小层日累积产气量。
T_GW_L_D_SS | 采气井生产日数据小层劈分结果表 | 16 | 累积产水量 | WP | FALSE |  |  |  |  | 允许 | float | 20 | 4 | 非负 |  | LiquidVolume | 10^4m^3 |  |  |  | 填写小层日累积产水气量。
T_GW_L_D_SS | 采气井生产日数据小层劈分结果表 | 17 | 累积产凝析油量 | COND_NP | FALSE |  |  |  |  | 允许 | float | 20 | 4 | 非负 |  | LiquidVolume | 10^4m^3 | 1 | Mass | 10^4t | 填写小层日累积产凝析油量。
T_GW_L_D_SS | 采气井生产日数据小层劈分结果表 | 18 | 水气比 | WGR | FALSE |  |  |  |  | 允许 | float | 20 | 2 | 非负 |  | LGR(Volumetric) | m^3/10^4sm^3 |  |  |  | 填写小层生产水气比。
T_GW_L_D_SS | 采气井生产日数据小层劈分结果表 | 19 | 备注 | REMARK | FALSE |  |  |  |  | 允许 | nvarchar | 2000 | [8 empty] | 填写需要补充说明的内容。
T_GW_L_M | 采气井小层生产月数据 | 1 | 井ID | WELL_ID | TRUE | DESC |  | 井 |  | 不允许 | nvarchar | 50 |  | 非负 | [6 empty] | 填写井号代码。
T_GW_L_M | 采气井小层生产月数据 | 2 | 井号名称 | WELL_NAME | FALSE |  |  |  | FALSE | 允许 | nvarchar | 256 | [8 empty] | 填写井号名称。
T_GW_L_M | 采气井小层生产月数据 | 3 | 生产年月 | YEAR_MONTH | TRUE | DESC |  | 日期 |  | 不允许 | int | 6 |  |  |  | YearMonth | YYYYMM |  |  |  | 填写生产年月。
T_GW_L_M | 采气井小层生产月数据 | 4 | 井筒ID | WB_ID | TRUE | DESC |  | 井筒 |  | 不允许 | nvarchar | 50 |  | 非负 | [6 empty] | 填写小层井筒ID。
T_GW_L_M | 采气井小层生产月数据 | 5 | 地层ID | L_ID | TRUE | DESC |  | 开发层系 |  | 不允许 | nvarchar | 50 | [8 empty] | 层位ID号
T_GW_L_M | 采气井小层生产月数据 | 7 | 采气方式代码 | PMC | FALSE |  |  |  |  | 允许 | nvarchar | 256 |  | 非负 | [6 empty] | 填写采油方式代码。
T_GW_L_M | 采气井小层生产月数据 | 8 | 生产天数 | DAYS | FALSE |  |  |  |  | 允许 | float | 20 | 2 | 0-31 |  | Time | d |  |  |  | 填写小层生产天数
T_GW_L_M | 采气井小层生产月数据 | 9 | 气嘴 | CHOKE_DIA | FALSE |  |  |  |  | 允许 | float | 20 | 2 | 非负 |  | Length | mm |  |  |  | 填写采气井直径。
T_GW_L_M | 采气井小层生产月数据 | 10 | 日产气量 | D_G | FALSE |  |  |  |  | 允许 | float | 20 | 4 | 非负 |  | GasFlowRate | 10^4sm^3/d |  |  |  | 填写小层月产气的平均日产气量。
T_GW_L_M | 采气井小层生产月数据 | 11 | 日产水量 | D_W | FALSE |  |  |  |  | 允许 | float | 20 | 2 | 非负 |  | DailyVolumetricFlowRate | m^3/d |  |  |  | 填写小层月产水的平均日产水量。
T_GW_L_M | 采气井小层生产月数据 | 12 | 日产凝析油量 | D_COND_O | FALSE |  |  |  |  | 允许 | float | 20 | 2 | 非负 |  | DailyVolumetricFlowRate | m^3/d | 1 | DailyMassFlowRate | t/d | 填写小层月产凝析油的平均日产凝析油量。
T_GW_L_M | 采气井小层生产月数据 | 13 | 水气比 | WGR | FALSE |  |  |  |  | 允许 | float | 20 | 2 | 非负 |  | LGR(Volumetric) | m^3/10^4sm^3 |  |  |  | 填写小层水气比
T_GW_L_M | 采气井小层生产月数据 | 14 | 生产气油比 | GOR | FALSE |  |  |  |  | 允许 | float | 20 | 2 | 非负 |  | GORorGLR(Volumetric) | 10^4sm^3/m^3 |  |  |  | 填写小层油气比
T_GW_L_M | 采气井小层生产月数据 | 15 | 综合含水 | COMP_W_CUT | FALSE |  |  |  |  | 允许 | float | 20 | 2 | 0-100 |  | Ratio | % |  |  |  | 填写小层含水。
T_GW_L_M | 采气井小层生产月数据 | 16 | 日产气能力 | D_G_CAPA | FALSE |  |  |  |  | 允许 | float | 20 | 4 | 非负 |  | GasFlowRate | 10^4sm^3/d |  |  |  | 填写小层日产能力。
T_GW_L_M | 采气井小层生产月数据 | 17 | 日产气水平 | D_G_LEVEL | FALSE |  |  |  |  | 允许 | float | 20 | 4 | 非负 |  | GasFlowRate | 10^4sm^3/d |  |  |  | 填写小层日产气水平，月产/日历天数
T_GW_L_M | 采气井小层生产月数据 | 18 | 月产气量 | M_G | FALSE |  |  |  |  | 允许 | float | 20 | 4 | 非负 |  | MonthlyGasFlowRate | 10^4sm^3/mon |  |  |  | 填写小层月产气量。
T_GW_L_M | 采气井小层生产月数据 | 19 | 月产水量 | M_W | FALSE |  |  |  |  | 允许 | float | 20 | 2 | 非负 |  | MonthlyVolumetricFlowRate | m^3/mon |  |  |  | 填写小层月产水量。
T_GW_L_M | 采气井小层生产月数据 | 20 | 月产凝析油量 | M_COND_O | FALSE |  |  |  |  | 允许 | float | 20 | 2 | 非负 |  | MonthlyVolumetricFlowRate | m^3/mon | 1 | MonthlyMassFlowRate | t/mon | 填写小层月产凝析油量。
T_GW_L_M | 采气井小层生产月数据 | 21 | 年产气量 | Y_G | FALSE |  |  |  |  | 允许 | float | 20 | 4 | 非负 |  | AnnualGasFlowRate | 10^8sm^3/a |  |  |  | 填写小层年产气量。
T_GW_L_M | 采气井小层生产月数据 | 22 | 年产水量 | Y_W | FALSE |  |  |  |  | 允许 | float | 20 | 4 | 非负 |  | AnnualVolumetricFlowRate | 10^4m^3/a |  |  |  | 填写小层年产水量。
T_GW_L_M | 采气井小层生产月数据 | 23 | 年产凝析油量 | Y_COND_O | FALSE |  |  |  |  | 允许 | float | 20 | 4 | 非负 |  | AnnualVolumetricFlowRate | 10^4m^3/a | 1 | AnnualMassFlowRate | 10^4t/a | 填写小层年产凝析油量。
T_GW_L_M | 采气井小层生产月数据 | 24 | 累积产气量 | GP | FALSE |  |  |  |  | 允许 | float | 20 | 4 | 非负 |  | GasVolume | 10^8sm^3 |  |  |  | 填写小层累积产气量。
T_GW_L_M | 采气井小层生产月数据 | 25 | 累积产水量 | WP | FALSE |  |  |  |  | 允许 | float | 20 | 4 | 非负 |  | LiquidVolume | 10^4m^3 |  |  |  | 填写小层累积产水量。
T_GW_L_M | 采气井小层生产月数据 | 26 | 累积产凝析油量 | COND_NP | FALSE |  |  |  |  | 允许 | float | 20 | 4 | 非负 |  | LiquidVolume | 10^4m^3 | 1 | Mass | 10^4t | 填写小层累积产凝析油量。
T_GW_L_M | 采气井小层生产月数据 | 27 | 备注 | REMARK | FALSE |  |  |  |  | 允许 | nvarchar | 2000 | [8 empty] | 填写需要补充说明的内容。
T_INJWW_L_D_SC | 注水井生产日数据小层劈分系数 | 1 | 井ID | WELL_ID | TRUE | DESC |  | 井 |  | 不允许 | nvarchar | 50 | [8 empty] | 填写井名代码
T_INJWW_L_D_SC | 注水井生产日数据小层劈分系数 | 2 | 井号名称 | WELL_NAME | FALSE |  |  |  | FALSE | 允许 | nvarchar | 256 | [8 empty] | 填写井号名称
T_INJWW_L_D_SC | 注水井生产日数据小层劈分系数 | 3 | 确认日期 | AFFIRM_DATE | TRUE | DESC |  | 日期 |  | 不允许 | datetime |  |  |  |  | Date | YYYYMMDD |  |  |  | 填写确认日期
T_INJWW_L_D_SC | 注水井生产日数据小层劈分系数 | 4 | 井筒ID | WB_ID | TRUE | DESC |  | 井筒 |  | 不允许 | nvarchar | 50 | [8 empty] | 填写井筒ID
T_INJWW_L_D_SC | 注水井生产日数据小层劈分系数 | 5 | 地层ID | L_ID | TRUE | DESC |  | 开发层系 |  | 不允许 | nvarchar | 50 | [8 empty] | 层位ID号
T_INJWW_L_D_SC | 注水井生产日数据小层劈分系数 | 6 | 分配方法代码 | CAL_METHOD_CODE | FALSE |  |  |  |  | 允许 | nvarchar | 256 | [8 empty] | 填写分配方法代码
T_INJWW_L_D_SC | 注水井生产日数据小层劈分系数 | 7 | 注入量层劈分系数 | W_INJ_DC | FALSE |  |  |  |  | 允许 | float | 20 | 2 | 非负 | [6 empty] | 填写注入量层劈分系数
T_INJWW_L_D_SC | 注水井生产日数据小层劈分系数 | 8 | 劈分方法 | SM | FALSE |  |  |  |  | 允许 | nvarchar | 256 | [8 empty] | 填写劈分方法
T_INJWW_L_D_SC | 注水井生产日数据小层劈分系数 | 9 | 确认人 | CONFIRMOR | FALSE |  |  |  |  | 允许 | nvarchar | 256 | [8 empty] | 填写确认人
T_INJWW_L_D_SC | 注水井生产日数据小层劈分系数 | 10 | 备注 | REMARK | FALSE |  |  |  |  | 允许 | nvarchar | 2000 | [8 empty] | 填写需要补充说明的内容。
T_INJWW_L_D_SS | 注水井生产日数据小层劈分结果 | 1 | 井ID | WELL_ID | TRUE | DESC |  | 井 |  | 不允许 | nvarchar | 50 | [8 empty] | 填写井名代码
T_INJWW_L_D_SS | 注水井生产日数据小层劈分结果 | 2 | 井号名称 | WELL_NAME | FALSE |  |  |  | FALSE | 允许 | nvarchar | 256 | [8 empty] | 填写井号名称
T_INJWW_L_D_SS | 注水井生产日数据小层劈分结果 | 3 | 注水日期 | INJ_DATE | TRUE | DESC |  | 日期 |  | 不允许 | datetime |  |  |  |  | Date | YYYYMMDD |  |  |  | 填写注水日期
T_INJWW_L_D_SS | 注水井生产日数据小层劈分结果 | 4 | 井筒ID | WB_ID | TRUE | DESC |  | 井筒 |  | 不允许 | nvarchar | 50 | [8 empty] | 填写井筒ID
T_INJWW_L_D_SS | 注水井生产日数据小层劈分结果 | 5 | 地层ID | L_ID | TRUE | DESC |  | 开发层系 |  | 不允许 | nvarchar | 50 | [8 empty] | 层位ID号
T_INJWW_L_D_SS | 注水井生产日数据小层劈分结果 | 6 | 生产时间 | PROD_TIME | FALSE |  |  |  |  | 允许 | float | 20 | 2 | 非负 |  | Time | d |  |  |  | 填写实际生产时间
T_INJWW_L_D_SS | 注水井生产日数据小层劈分结果 | 7 | 日注水量 | D_INJ_W | FALSE |  |  |  |  | 允许 | float | 20 | 2 | 非负 |  | DailyVolumetricFlowRate | m^3/d |  |  |  | 填写流水井全天的实际注水量
T_INJWW_L_D_SS | 注水井生产日数据小层劈分结果 | 8 | 日配注水量 | D_INJ_W_PLAN | FALSE |  |  |  |  | 允许 | float | 20 | 2 | 非负 |  | DailyVolumetricFlowRate | m^3/d |  |  |  | 填写指注水井分配的日注水量
T_INJWW_L_D_SS | 注水井生产日数据小层劈分结果 | 9 | 月注水量 | M_INJ_W | FALSE |  |  |  |  | 允许 | float | 20 | 4 | 非负 |  | MonthlyVolumetricFlowRate | m^3/mon |  |  |  | 填写流水井全月的实际注水量
T_INJWW_L_D_SS | 注水井生产日数据小层劈分结果 | 10 | 油压 | TUBING_PRE | FALSE |  |  |  |  | 允许 | float | 20 | 2 | 0-100 |  | Pressure | MPa |  |  |  | 填写指流体在注水井井口处油管内的压力
T_INJWW_L_D_SS | 注水井生产日数据小层劈分结果 | 11 | 套压 | CASING_PRE | FALSE |  |  |  |  | 允许 | float | 20 | 2 | 0-100 |  | Pressure | MPa |  |  |  | 填写指流体在注水井井口处油套环空内的压力
T_INJWW_L_D_SS | 注水井生产日数据小层劈分结果 | 12 | 累积注水量 | CUM_INJ_W | FALSE |  |  |  |  | 允许 | float | 20 | 4 | 非负 |  | LiquidVolume | 10^4m^3 |  |  |  | 填写指注水井从投产到目前的注入水总量
T_INJWW_L_D_SS | 注水井生产日数据小层劈分结果 | 13 | 备注 | REMARK | FALSE |  |  |  |  | 允许 | nvarchar | 2000 | [8 empty] | 填写需要补充说明的内容。
T_INJWW_L_M | 注水井小层生产月数据 | 1 | 井ID | WELL_ID | TRUE | DESC |  | 井 |  | 不允许 | nvarchar | 50 | [8 empty] | 填写井名代码
T_INJWW_L_M | 注水井小层生产月数据 | 2 | 井号名称 | WELL_NAME | FALSE |  |  |  | FALSE | 允许 | nvarchar | 256 | [8 empty] | 填写井号名称
T_INJWW_L_M | 注水井小层生产月数据 | 3 | 年月 | YEAR_MONTH | TRUE | DESC |  | 日期 |  | 不允许 | int | 6 |  |  |  | YearMonth | YYYYMM |  |  |  | 填写注水日期
T_INJWW_L_M | 注水井小层生产月数据 | 4 | 井筒ID | WB_ID | TRUE | DESC |  | 井筒 |  | 不允许 | nvarchar | 50 | [8 empty] | 填写井筒ID
T_INJWW_L_M | 注水井小层生产月数据 | 5 | 地层ID | L_ID | TRUE | DESC |  | 开发层系 |  | 不允许 | nvarchar | 50 | [8 empty] | 层位ID号
T_INJWW_L_M | 注水井小层生产月数据 | 6 | 日注水水平 | D_INJ_W_LEVEL | FALSE |  |  |  |  | 允许 | float | 20 | 2 | 非负 |  | DailyVolumetricFlowRate | m^3/d |  |  |  | 填写指注水井全天的实际注入水量与日注水能力的比
T_INJWW_L_M | 注水井小层生产月数据 | 7 | 月注水量 | M_INJ_W | FALSE |  |  |  |  | 允许 | float | 20 | 4 | 非负 |  | MonthlyVolumetricFlowRate | m^3/mon |  |  |  | 填写指注水井全月的实际注入水量
T_INJWW_L_M | 注水井小层生产月数据 | 8 | 年注水量 | Y_INJ_W | FALSE |  |  |  |  | 允许 | float | 20 | 4 | 非负 |  | AnnualVolumetricFlowRate | 10^4m^3/a |  |  |  | 填写指注水井全年的实际注入水量
T_INJWW_L_M | 注水井小层生产月数据 | 9 | 累积注水量 | CUM_INJ_W | FALSE |  |  |  |  | 允许 | float | 20 | 4 | 非负 |  | LiquidVolume | 10^4m^3 |  |  |  | 填写指注水井全年的实际注入水量
T_INJWW_L_M | 注水井小层生产月数据 | 10 | 油压 | TUBING_PRE | FALSE |  |  |  |  | 允许 | float | 20 | 2 | 0-100 |  | Pressure | MPa |  |  |  | 填写指流体在注水井井口处油管内的压力
T_INJWW_L_M | 注水井小层生产月数据 | 11 | 套压 | CASING_PRE | FALSE |  |  |  |  | 允许 | float | 20 | 2 | 0-100 |  | Pressure | MPa |  |  |  | 填写指流体在注水井井口处油套环空内的压力
T_INJWW_L_M | 注水井小层生产月数据 | 12 | 静压 | STATIC_PRE | FALSE |  |  |  |  | 允许 | float | 20 | 2 | 0-100 |  | Pressure | MPa |  |  |  | 填写指注水井关井到压力平衡时测得的井底压力
T_INJWW_L_M | 注水井小层生产月数据 | 13 | 备注 | REMARK | FALSE |  |  |  |  | 允许 | nvarchar | 2000 | [8 empty] | 填写需要补充说明的内容。
T_INJWW_L_M | 注水井小层生产月数据 | 14 | 日注水能力 | D_INJ_W_CAPA | FALSE |  |  |  |  | 允许 | float | 20 | 2 | 非负 |  | DailyVolumetricFlowRate | m^3/d |  |  |  | 填写指注水井某层全天的注入水量
T_INJWW_L_M | 注水井小层生产月数据 | 15 | 注水天数 | DAYS | FALSE |  |  |  |  | 允许 | float | 20 | 2 | 非负 |  | Time | d |  |  |  | 填写指一个月内某层生产的实际天数
T_INJGW_L_D_SC | 注气井生产日数据小层劈分系数 | 1 | 井ID | WELL_ID | TRUE | DESC |  | 井 |  | 不允许 | nvarchar | 50 |  | 非负 | [6 empty] | 填写井号代码。
T_INJGW_L_D_SC | 注气井生产日数据小层劈分系数 | 2 | 井号名称 | WELL_NAME | FALSE |  |  |  | FALSE | 允许 | nvarchar | 256 | [8 empty] | 填写井号名称。
T_INJGW_L_D_SC | 注气井生产日数据小层劈分系数 | 3 | 确认日期 | AFFIRM_DATE | TRUE | DESC |  | 日期 |  | 不允许 | datetime |  |  |  |  | Date | YYYYMMDD |  |  |  | 填写劈分确认日期。
T_INJGW_L_D_SC | 注气井生产日数据小层劈分系数 | 4 | 井筒ID | WB_ID | TRUE | DESC |  | 井筒 |  | 不允许 | nvarchar | 50 |  | 非负 | [6 empty] | 填写井筒ID。
T_INJGW_L_D_SC | 注气井生产日数据小层劈分系数 | 5 | 地层ID | L_ID | TRUE | DESC |  | 开发层系 |  | 不允许 | nvarchar | 50 | [8 empty] | 层位ID号
T_INJGW_L_D_SC | 注气井生产日数据小层劈分系数 | 6 | 分配方法代码 | CAL_METHOD_CODE | FALSE |  |  |  |  | 允许 | nvarchar | 256 |  | 非负 | [6 empty] | 单井分配方法代码
T_INJGW_L_D_SC | 注气井生产日数据小层劈分系数 | 7 | 注入量层劈分系数 | G_INJ_DC | FALSE |  |  |  |  | 允许 | float | 20 | 2 | 非负 | [6 empty] | 填写注气井小层注入量的层劈分系数
T_INJGW_L_D_SC | 注气井生产日数据小层劈分系数 | 8 | 劈分方法 | SM | FALSE |  |  |  |  | 允许 | nvarchar | 256 | [8 empty] | 填写劈分方法
T_INJGW_L_D_SC | 注气井生产日数据小层劈分系数 | 9 | 确认人 | CONFIRMOR | FALSE |  |  |  |  | 允许 | nvarchar | 256 | [8 empty] | 填写确认人
T_INJGW_L_D_SC | 注气井生产日数据小层劈分系数 | 10 | 备注 | REMARK | FALSE |  |  |  |  | 允许 | nvarchar | 2000 | [8 empty] | 填写需要补充说明的内容。
T_INJGW_L_D_SS | 注气井生产日数据小层劈分结果 | 1 | 井ID | WELL_ID | TRUE | DESC |  | 井 |  | 不允许 | nvarchar | 50 | [8 empty] | 填写井号代码。
T_INJGW_L_D_SS | 注气井生产日数据小层劈分结果 | 2 | 井号名称 | WELL_NAME | FALSE |  |  |  | FALSE | 允许 | nvarchar | 256 | [8 empty] | 填写井号名称。
T_INJGW_L_D_SS | 注气井生产日数据小层劈分结果 | 3 | 日期 | INJ_DATE | TRUE | DESC |  | 日期 |  | 不允许 | datetime |  |  |  |  | Date | YYYYMMDD |  |  |  | 填写生产日期。
T_INJGW_L_D_SS | 注气井生产日数据小层劈分结果 | 4 | 井筒ID | WB_ID | TRUE | DESC |  | 井筒 |  | 不允许 | nvarchar | 50 |  | 非负 | [6 empty] | 填写井筒ID。
T_INJGW_L_D_SS | 注气井生产日数据小层劈分结果 | 5 | 地层ID | L_ID | TRUE | DESC |  | 开发层系 |  | 不允许 | nvarchar | 50 | [8 empty] | 层位ID号
T_INJGW_L_D_SS | 注气井生产日数据小层劈分结果 | 6 | 注气时间 | INJ_TIME | FALSE |  |  |  |  | 允许 | float | 20 | 2 | 0-24 |  | Time | h |  |  |  | 填写小层日注气时间
T_INJGW_L_D_SS | 注气井生产日数据小层劈分结果 | 7 | 日配注气量 | D_INJ_G_PLAN | FALSE |  |  |  |  | 允许 | float | 20 | 4 | 非负 |  | GasFlowRate | 10^4sm^3/d |  |  |  | 填该井小层的日配注气量。
T_INJGW_L_D_SS | 注气井生产日数据小层劈分结果 | 8 | 日注气量 | D_INJ_G | FALSE |  |  |  |  | 允许 | float | 20 | 4 | 非负 |  | GasFlowRate | 10^4sm^3/d |  |  |  | 填该井小层当日的日注气量。
T_INJGW_L_D_SS | 注气井生产日数据小层劈分结果 | 9 | 备注 | REMARK | FALSE |  |  |  |  | 允许 | nvarchar | 2000 | [8 empty] | 填写需要补充说明的内容。
T_INJGW_L_M | 注气井小层生产月数据 | 1 | 井ID | WELL_ID | TRUE | DESC |  | 井 |  | 不允许 | nvarchar | 50 | [8 empty] | 填写井号代码。
T_INJGW_L_M | 注气井小层生产月数据 | 2 | 井号名称 | WELL_NAME | FALSE |  |  |  | FALSE | 允许 | nvarchar | 256 | [8 empty] | 填写井号名称。
T_INJGW_L_M | 注气井小层生产月数据 | 3 | 年月 | YEAR_MONTH | TRUE | DESC |  | 日期 |  | 不允许 | int | 6 |  |  |  | YearMonth | YYYYMM |  |  |  | 填写小层生产年月。
T_INJGW_L_M | 注气井小层生产月数据 | 4 | 井筒ID | WB_ID | TRUE | DESC |  | 井筒 |  | 不允许 | nvarchar | 50 |  | 非负 | [6 empty] | 填写注气井井筒ID。
T_INJGW_L_M | 注气井小层生产月数据 | 5 | 地层ID | L_ID | TRUE | DESC |  | 开发层系 |  | 不允许 | nvarchar | 50 | [8 empty] | 层位ID号
T_INJGW_L_M | 注气井小层生产月数据 | 6 | 注气天数 | DAYS | FALSE |  |  |  |  | 允许 | float | 20 | 2 | 0-31 |  | Time | d |  |  |  | 填该井当月小层注气天数
T_INJGW_L_M | 注气井小层生产月数据 | 7 | 日配注气量 | D_INJ_G_PLAN | FALSE |  |  |  |  | 允许 | float | 20 | 4 | 非负 |  | GasFlowRate | 10^4sm^3/d |  |  |  | 填该井的小层月配注气量。
T_INJGW_L_M | 注气井小层生产月数据 | 8 | 日注气水平 | D_INJ_G_LEVEL | FALSE |  |  |  |  | 允许 | float | 20 | 4 | 非负 |  | GasFlowRate | 10^4sm^3/d |  |  |  | 填该井当月的小层月注气量与当月日历天数的比值。
T_INJGW_L_M | 注气井小层生产月数据 | 9 | 月注气量 | M_INJ_G | FALSE |  |  |  |  | 允许 | float | 20 | 4 | 非负 |  | MonthlyGasFlowRate | 10^4sm^3/mon |  |  |  | 填该井当月的小层月注气量。
T_INJGW_L_M | 注气井小层生产月数据 | 10 | 年注气量 | Y_INJ_G | FALSE |  |  |  |  | 允许 | float | 20 | 4 | 非负 |  | AnnualGasFlowRate | 10^8sm^3/a |  |  |  | 填该井到该月时小层的年注气量。
T_INJGW_L_M | 注气井小层生产月数据 | 11 | 累积注气量 | CUM_INJ_G | FALSE |  |  |  |  | 允许 | float | 20 | 4 | 非负 |  | GasVolume | 10^8sm^3 |  |  |  | 填该井到该月时小层的累积注气量。
T_INJGW_L_M | 注气井小层生产月数据 | 12 | 日注气能力 | D_INJ_G_CAPA | FALSE |  |  |  |  | 允许 | float | 20 | 4 | 非负 |  | GasFlowRate | 10^4sm^3/d |  |  |  | 填写注气井实际小层月注气量与生产天数的比
T_INJGW_L_M | 注气井小层生产月数据 | 13 | 备注 | REMARK | FALSE |  |  |  |  | 允许 | nvarchar | 2000 | [8 empty] | 填写需要补充说明的内容。
T_INJWW_GROUP | 注水井中心井组关系 | 1 | 中心水井ID | INJWW_ID | TRUE | DESC |  | 井 |  | 不允许 | nvarchar | 50 | [8 empty] | 填写中心井为水井的井号代码。
T_INJWW_GROUP | 注水井中心井组关系 | 2 | 中心水井井号 | INJWW_NAME | FALSE |  |  |  | FALSE | 允许 | nvarchar | 256 | [8 empty] | 填写中心井为水井的井号名称。
T_INJWW_GROUP | 注水井中心井组关系 | 3 | 连通油井ID | OW_ID | TRUE | DESC |  | 井 |  | 不允许 | nvarchar | 50 | [8 empty] | 填写与中心井连通的油井井号代码。
T_INJWW_GROUP | 注水井中心井组关系 | 4 | 连通油井井号 | OW_NAME | FALSE |  |  |  | FALSE | 允许 | nvarchar | 256 | [8 empty] | 填写中心井连通的油井的井号名称。
T_INJWW_GROUP | 注水井中心井组关系 | 5 | 起用日期 | BEGIN_DATE | TRUE | DESC |  | 日期 |  | 不允许 | datetime |  |  |  |  | Date | YYYYMMDD |  |  |  | 填写此表的起用日期。
T_INJWW_GROUP | 注水井中心井组关系 | 6 | 止用日期 | END_DATE | FALSE |  |  |  |  | 允许 | datetime |  |  |  |  | Date | YYYYMMDD |  |  |  | 填写此表的截止日期。
T_INJWW_GROUP | 注水井中心井组关系 | 7 | 备注 | REMARK | FALSE |  |  |  |  | 允许 | nvarchar | 2000 | [8 empty] | 填写需要补充说明的内容。
T_OW_GROUP | 采油井中心井组关系 | 1 | 中心油井ID | OW_ID | TRUE | DESC |  | 井 |  | 不允许 | nvarchar | 50 | [8 empty] | 填写中心井为油井的油井井号代码。
T_OW_GROUP | 采油井中心井组关系 | 2 | 中心油井井号 | OW_NAME | FALSE |  |  |  | FALSE | 允许 | nvarchar | 256 | [8 empty] | 填写中心井为油井的油井井号名称。
T_OW_GROUP | 采油井中心井组关系 | 3 | 连通水井ID | INJWW_ID | TRUE | DESC |  | 井 |  | 不允许 | nvarchar | 50 | [8 empty] | 填写与中心井连通的水井井号代码。
T_OW_GROUP | 采油井中心井组关系 | 4 | 连通水井井号 | INJWW_NAME | FALSE |  |  |  | FALSE | 允许 | nvarchar | 256 | [8 empty] | 填写中心井连通的水井的井号名称。
T_OW_GROUP | 采油井中心井组关系 | 5 | 起用日期 | BEGIN_DATE | TRUE | DESC |  | 日期 |  | 不允许 | datetime |  |  |  |  | Date | YYYYMMDD |  |  |  | 填写此表的起用日期。
T_OW_GROUP | 采油井中心井组关系 | 6 | 止用日期 | END_DATE | FALSE |  |  |  |  | 允许 | datetime |  |  |  |  | Date | YYYYMMDD |  |  |  | 填写此表的截止日期。
T_OW_GROUP | 采油井中心井组关系 | 7 | 备注 | REMARK | FALSE |  |  |  |  | 允许 | nvarchar | 2000 | [8 empty] | 填写需要补充说明的内容。
T_OW_D_SC_INJWW | 采油井日生产数据对连通水井劈分系数 | 1 | 中心油井ID | OW_ID | TRUE | DESC |  | 井 |  | 不允许 | nvarchar | 50 | [8 empty] | 填写中心井为油井的井号代码。
T_OW_D_SC_INJWW | 采油井日生产数据对连通水井劈分系数 | 2 | 中心油井井号 | OW_NAME | FALSE |  |  |  | FALSE | 允许 | nvarchar | 256 | [8 empty] | 填写中心井为油井的井号名称。
T_OW_D_SC_INJWW | 采油井日生产数据对连通水井劈分系数 | 3 | 连通水井ID | INJWW_ID | TRUE | DESC |  | 井 |  | 不允许 | nvarchar | 50 | [8 empty] | 填写与中心井连通的水井井号代码。
T_OW_D_SC_INJWW | 采油井日生产数据对连通水井劈分系数 | 4 | 连通水井井号 | INJWW_NAME | FALSE |  |  |  | FALSE | 允许 | nvarchar | 256 | [8 empty] | 填写中心井连通的水井的井号名称。
T_OW_D_SC_INJWW | 采油井日生产数据对连通水井劈分系数 | 5 | 劈分系数 | SC | FALSE |  |  |  |  | 允许 | float | 20 | 2 | [7 empty] | 填写在油井日生产数据中，以采油井为中心时，相应连通水井对采油井的影响的日注水量的劈分系数
T_OW_D_SC_INJWW | 采油井日生产数据对连通水井劈分系数 | 6 | 确认人 | CONFIRMOR | FALSE |  |  |  |  | 允许 | nvarchar | 256 | [8 empty] | 填写确认人
T_OW_D_SC_INJWW | 采油井日生产数据对连通水井劈分系数 | 7 | 劈分方法 | SM | FALSE |  |  |  |  | 允许 | nvarchar | 256 | [8 empty] | 填写劈分方法
T_OW_D_SC_INJWW | 采油井日生产数据对连通水井劈分系数 | 8 | 起用日期 | BEGIN_DATE | TRUE | DESC |  | 日期 |  | 不允许 | datetime |  |  |  |  | Date | YYYYMMDD |  |  |  | 填写此表的起用日期。
T_OW_D_SC_INJWW | 采油井日生产数据对连通水井劈分系数 | 9 | 止用日期 | END_DATE | FALSE |  |  |  |  | 允许 | datetime |  |  |  |  | Date | YYYYMMDD |  |  |  | 填写此表的截止日期。
T_OW_D_SC_INJWW | 采油井日生产数据对连通水井劈分系数 | 10 | 备注 | REMARK | FALSE |  |  |  |  | 允许 | nvarchar | 2000 | [8 empty] | 填写需要补充说明的内容。
T_INJWW_D_SC_OW | 注水井日生产数据对连通油井劈分系数 | 1 | 中心水井ID | INJWW_ID | TRUE | DESC |  | 井 |  | 不允许 | nvarchar | 50 | [8 empty] | 填写中心井为水井的井号代码。
T_INJWW_D_SC_OW | 注水井日生产数据对连通油井劈分系数 | 2 | 中心水井井号 | INJWW_NAME | FALSE |  |  |  | FALSE | 允许 | nvarchar | 256 | [8 empty] | 填写中心井为水井的井号名称。
T_INJWW_D_SC_OW | 注水井日生产数据对连通油井劈分系数 | 3 | 连通油井ID | OW_ID | TRUE | DESC |  | 井 |  | 不允许 | nvarchar | 50 | [8 empty] | 填写与中心井连通的油井井号代码。
T_INJWW_D_SC_OW | 注水井日生产数据对连通油井劈分系数 | 4 | 连通油井井号 | OW_NAME | FALSE |  |  |  | FALSE | 允许 | nvarchar | 256 | [8 empty] | 填写中心井连通的油井的井号名称。
T_INJWW_D_SC_OW | 注水井日生产数据对连通油井劈分系数 | 5 | 劈分系数 | SC | FALSE |  |  |  |  | 允许 | float | 20 | 2 | [7 empty] | 填写在注水日生产数据中，以水井为中心时，相应连通油井受注水井影响的日产油量的劈分系数
T_INJWW_D_SC_OW | 注水井日生产数据对连通油井劈分系数 | 6 | 确认人 | CONFIRMOR | FALSE |  |  |  |  | 允许 | nvarchar | 256 | [8 empty] | 填写确认人
T_INJWW_D_SC_OW | 注水井日生产数据对连通油井劈分系数 | 7 | 劈分方法 | SM | FALSE |  |  |  |  | 允许 | nvarchar | 256 | [8 empty] | 填写劈分方法
T_INJWW_D_SC_OW | 注水井日生产数据对连通油井劈分系数 | 8 | 起用日期 | BEGIN_DATE | TRUE | DESC |  | 日期 |  | 不允许 | datetime |  |  |  |  | Date | YYYYMMDD |  |  |  | 填写此表的起用日期。
T_INJWW_D_SC_OW | 注水井日生产数据对连通油井劈分系数 | 9 | 止用日期 | END_DATE | FALSE |  |  |  |  | 允许 | datetime |  |  |  |  | Date | YYYYMMDD |  |  |  | 填写此表的截止日期。
T_INJWW_D_SC_OW | 注水井日生产数据对连通油井劈分系数 | 10 | 备注 | REMARK | FALSE |  |  |  |  | 允许 | nvarchar | 2000 | [8 empty] | 填写需要补充说明的内容。
T_TRACER | 注采井间示踪剂测试 | 1 | 中心水井ID | INJWW_ID | TRUE | DESC |  | 井 |  | 不允许 | nvarchar | 50 | [8 empty] | 填写中心水井井名代码
T_TRACER | 注采井间示踪剂测试 | 2 | 中心水井井号 | INJWW_NAME | FALSE |  |  |  | FALSE | 允许 | nvarchar | 256 | [8 empty] | 填写中心水井井号
T_TRACER | 注采井间示踪剂测试 | 3 | 示踪剂注入日期 | INJ_DATE | TRUE | DESC |  | 日期 |  | 不允许 | datetime |  |  |  |  | Date | YYYYMMDD |  |  |  | 填写示踪剂注入日期
T_TRACER | 注采井间示踪剂测试 | 4 | 连通油井ID | OW_ID | TRUE | DESC |  | 井 |  | 不允许 | nvarchar | 50 | [8 empty] | 填写连通油井井名代码
T_TRACER | 注采井间示踪剂测试 | 5 | 连通油井井号 | OW_NAME | FALSE |  |  |  | FALSE | 允许 | nvarchar | 256 | [8 empty] | 填写连通油井井号
T_TRACER | 注采井间示踪剂测试 | 6 | 连通油井见示踪剂时间 | RESPOND_TIME | FALSE |  |  |  |  | 允许 | float | 20 | 2 | 非负 |  | Time | d |  |  |  | 填写水井注入示踪剂后，在油井中检测到示踪剂量达到峰值的时间
T_TRACER | 注采井间示踪剂测试 | 7 | 注采井距 | PROD_INJ_SPAC | FALSE |  |  |  |  | 允许 | float | 20 | 2 | 非负 |  | Length | m |  |  |  | 填写注水井和采油井之间的距离
T_TRACER | 注采井间示踪剂测试 | 8 | 连通生产层位平均厚度 | L_AVG_THIC | FALSE |  |  |  |  | 允许 | float | 20 | 2 | 非负 |  | Length | m |  |  |  | 填写连通生产层位平均厚度
T_TRACER | 注采井间示踪剂测试 | 9 | 备注 | REMARK | FALSE |  |  |  |  | 允许 | nvarchar | 2000 | [8 empty] | 填写需要补充说明的内容。
T_DB_CUR_INFOR | 开发单元当前基础信息 | 1 | 地质单元标准名称 | GEO_UNIT_NAME | FALSE |  |  |  |  | 允许 | nvarchar | 256 | [8 empty] | 填写地质单元标准名称
T_DB_CUR_INFOR | 开发单元当前基础信息 | 2 | 地质单元简称 | GEO_UNIT_ALIAS | FALSE |  |  |  |  | 允许 | nvarchar | 256 | [8 empty] | 填写地质单元简称
T_DB_CUR_INFOR | 开发单元当前基础信息 | 3 | 地质单元代码 | GEO_UNIT_CODE | FALSE |  |  |  | FALSE | 允许 | nvarchar | 256 | [8 empty] | 填写地质单元代码
T_DB_CUR_INFOR | 开发单元当前基础信息 | 4 | 地质单元ID | GEO_UNIT_ID | TRUE | DESC |  | 地质单元 |  | 不允许 | nvarchar | 50 | [8 empty] | 填写地质单元ID，自动生成
T_DB_CUR_INFOR | 开发单元当前基础信息 | 5 | 地质单元级别ID | LEVEL_ID | FALSE |  |  |  |  | 允许 | nvarchar | 256 | [8 empty] | 填写地质单元级别ID
T_DB_CUR_INFOR | 开发单元当前基础信息 | 6 | 上级地质单元ID | PARENT_GEO_UNIT_ID | FALSE |  |  |  |  | 允许 | nvarchar | 256 | [8 empty] | 填写上级地质单元ID，用来表征地质单元间的隶属关系
T_DB_CUR_INFOR | 开发单元当前基础信息 | 7 | 地质单元类型 | GEO_UNIT_TYPE | FALSE |  |  |  |  | 允许 | nvarchar | 256 | [8 empty] | 填写油气藏类型
T_DB_CUR_INFOR | 开发单元当前基础信息 | 8 | 更新日期 | UP_DATE | FALSE |  |  |  |  | 允许 | datetime |  |  |  |  | Date | YYYYMMDD |  |  |  | 填写该地质单元当前信息更新日期，一般系统默认，无需填写。
T_DB_CUR_INFOR | 开发单元当前基础信息 | 9 | 注册日期 | REGI_DATE | FALSE |  |  |  |  | 允许 | datetime |  |  |  |  | Date | YYYYMMDD |  |  |  | 填写该地质单元注册日期，一般系统默认，无需填写。
T_DB_CUR_INFOR | 开发单元当前基础信息 | 10 | 备注 | REMARK | FALSE |  |  |  |  | 允许 | nvarchar | 2000 | [8 empty] | 填写需要补充说明的内容。
T_DB_INFOR_CHA | 开发单元基础信息变更 | 1 | 地质单元ID | GEO_UNIT_ID | TRUE | DESC |  | 地质单元 |  | 不允许 | nvarchar | 50 | [8 empty] | 填写地质单元ID，自动生成
T_DB_INFOR_CHA | 开发单元基础信息变更 | 2 | 地质单元信息变更日期 | CHANGE_DATE | TRUE | DESC |  | 日期 |  | 不允许 | datetime |  |  |  |  | Date | YYYYMMDD |  |  |  | 填写该地质单元基础信息变更日期
T_DB_INFOR_CHA | 开发单元基础信息变更 | 3 | 地质单元信息变更类别代码 | CC | TRUE | DESC |  |  |  | 不允许 | nvarchar | 50 | [8 empty] | 填写该地质单元基础信息变更类别代码，可参考开发单元基础信息变更类别代码表
T_DB_INFOR_CHA | 开发单元基础信息变更 | 4 | 地质单元信息变更前结果 | BEFORE_RESULT | FALSE |  |  |  |  | 允许 | nvarchar | 256 | [8 empty] | 填写该地质单元基础信息变更前结果
T_DB_INFOR_CHA | 开发单元基础信息变更 | 5 | 备注 | REMARK | FALSE |  |  |  |  | 允许 | nvarchar | 2000 | [8 empty] | 填写需要补充说明的内容。
T_DB_GEO_INFOR | 开发单元地质信息 | 1 | 地质单元ID | GEO_UNIT_ID | TRUE | DESC |  | 地质单元 |  | 不允许 | nvarchar | 50 | [8 empty] | 填写地质单元ID，自动生成
T_DB_GEO_INFOR | 开发单元地质信息 | 2 | 地质单元名称 | GEO_UNIT_NAME | FALSE |  |  |  | FALSE | 允许 | nvarchar | 256 | [8 empty] | 填写地质单元的名称
T_DB_GEO_INFOR | 开发单元地质信息 | 3 | 地质储量 | OIL_IN_PLACE | FALSE |  |  |  |  | 允许 | float | 20 | 4 | 非负 |  | LiquidVolume | 10^4m^3 | 0 | Mass | 10^4t | 填写地质储量
T_DB_GEO_INFOR | 开发单元地质信息 | 4 | 原始地层压力 | INI_FORMA_PRE | FALSE |  |  |  |  | 允许 | float | 20 | 2 | 非负 |  | Pressure | MPa |  |  |  | 填写原始地层压力
T_DB_GEO_INFOR | 开发单元地质信息 | 5 | 原始地层温度 | INI_FORMA_TEM | FALSE |  |  |  |  | 允许 | float | 20 | 2 | -100-500 |  | Temperature | C |  |  |  | 原始地层温度
T_DB_GEO_INFOR | 开发单元地质信息 | 6 | 含油面积 | OIL_AREA | FALSE |  |  |  |  | 允许 | float | 20 | 2 | 非负 |  | Area | km^2 |  |  |  | 油藏的含油面积
T_DB_GEO_INFOR | 开发单元地质信息 | 7 | 含气面积 | GAS_AREA | FALSE |  |  |  |  | 允许 | float | 20 | 2 | 非负 |  | Area | km^2 |  |  |  | 油气藏的含气面积
T_DB_GEO_INFOR | 开发单元地质信息 | 8 | 天然气地质储量 | GAS_IN_PLACE | FALSE |  |  |  |  | 允许 | float | 20 | 4 | 非负 |  | GasVolume | 10^8sm^3 |  |  |  | 天然气地质储量
T_DB_GEO_INFOR | 开发单元地质信息 | 9 | 备注 | REMARK | FALSE |  |  |  |  | 允许 | nvarchar | 2000 | [8 empty] | 填写需要补充说明的内容。
T_DB_MEM | 开发单元生产大事记 | 1 | 地质单元ID | GEO_UNIT_ID | TRUE | DESC |  | 地质单元 |  | 不允许 | nvarchar | 50 | [8 empty] | 填写地质单元的代码
T_DB_MEM | 开发单元生产大事记 | 2 | 地质单元名称 | GEO_UNIT_NAME | FALSE |  |  |  | FALSE | 允许 | nvarchar | 256 | [8 empty] | 填写地质单元的名称
T_DB_MEM | 开发单元生产大事记 | 3 | 大事日期 | EVENT_DATE | TRUE | DESC |  | 日期 |  | 不允许 | datetime |  |  |  |  | Date | YYYYMMDD |  |  |  | 填写开发单元生产大事记日期。
T_DB_MEM | 开发单元生产大事记 | 4 | 大事类型 | EVENT_TYPE | FALSE |  |  |  |  | 允许 | nvarchar | 256 | [8 empty] | 填写开发单元生产大事记类型，如单元调整、单元注水。
T_DB_MEM | 开发单元生产大事记 | 5 | 大事内容 | MATTER | FALSE |  |  |  |  | 允许 | nvarchar | 256 | [8 empty] | 填写开发单元生产大事记内容。
T_DB_MEM | 开发单元生产大事记 | 6 | 备注 | REMARK | FALSE |  |  |  |  | 允许 | nvarchar | 2000 | [8 empty] | 填写需要补充说明的内容。
T_GEO_MODEL | 开发单元地质模型信息 | 1 | 地质单元ID | GEO_UNIT_ID | TRUE | DESC |  | 地质单元 |  | 不允许 | nvarchar | 50
T_GEO_MODEL | 开发单元地质模型信息 | 2 | 地质单元名称 | GEO_UNIT_NAME | FALSE |  |  |  | FALSE | 允许 | nvarchar | 256 | [8 empty] | 填写地质模型的地质单元名称
T_GEO_MODEL | 开发单元地质模型信息 | 3 | 行数 | NUM_I | FALSE |  |  |  |  | 允许 | int |  |  | 非负 | [6 empty] | 填写地质模型的横向网格数
T_GEO_MODEL | 开发单元地质模型信息 | 4 | 列数 | NUM_J | FALSE |  |  |  |  | 允许 | int |  |  | 非负 | [6 empty] | 填写地质模型的纵向网格数
T_GEO_MODEL | 开发单元地质模型信息 | 5 | 层数 | NUM_K | FALSE |  |  |  |  | 允许 | int |  |  | 非负 | [6 empty] | 填写地质模型的垂向网格数
T_GEO_MODEL | 开发单元地质模型信息 | 6 | 存储路径 | MEMORY_ADDRESS | FALSE |  |  |  |  | 允许 | nvarchar | 256 | [8 empty] | 填写地质模型的存储路径
T_GEO_MODEL | 开发单元地质模型信息 | 7 | 备注 | REMARK | FALSE |  |  |  |  | 允许 | nvarchar | 2000 | [8 empty] | 填写需要补充说明的内容。
T_O_FDB_FLU | 油藏开发单元流体性质 | 1 | 地质单元ID | GEO_UNIT_ID | TRUE | DESC |  | 地质单元 |  | 不允许 | nvarchar | 50 | [8 empty] | 地质单元ID号
T_O_FDB_FLU | 油藏开发单元流体性质 | 2 | 地质单元名称 | GEO_UNIT_NAME | FALSE |  |  |  | FALSE | 允许 | nvarchar | 256 | [8 empty] | 地质单元名称
T_O_FDB_FLU | 油藏开发单元流体性质 | 3 | 确认年月 | YEAR_MONTH | TRUE | DESC |  | 年月 |  | 不允许 | int | 6 | [8 empty] | 油藏确认年月
T_O_FDB_FLU | 油藏开发单元流体性质 | 4 | 原始含油饱和度 | INI_O_SAT | FALSE |  |  |  |  | 允许 | float | 20 | 2 | 0-100 |  | Ratio | % |  |  |  | 原始含油饱和度
T_O_FDB_FLU | 油藏开发单元流体性质 | 5 | 束缚水饱和度 | BOND_W_SAT | FALSE |  |  |  |  | 允许 | float | 20 | 2 | 0-100 |  | Ratio | % |  |  |  | 束缚水所占孔隙体积与地层总孔隙体积的比
T_O_FDB_FLU | 油藏开发单元流体性质 | 6 | 残余油饱和度 | RESIDUAL_O_SAT | FALSE |  |  |  |  | 允许 | float | 20 | 2 | 0-100 |  | Ratio | % |  |  |  | 残余油所占孔隙体积与地层总孔隙体积的比
T_O_FDB_FLU | 油藏开发单元流体性质 | 7 | 地面原油密度 | GROUND_O_DEN | FALSE |  |  |  |  | 允许 | float | 20 | 4 | 0-2 |  | Density | g/cm^3 |  |  |  | 地面原油密度
T_O_FDB_FLU | 油藏开发单元流体性质 | 8 | 地层原油密度 | FORMA_O_DEN | FALSE |  |  |  |  | 允许 | float | 20 | 4 | 0-2 |  | Density | g/cm^3 |  |  |  | 地层原油密度
T_O_FDB_FLU | 油藏开发单元流体性质 | 9 | 地层水密度 | FORMA_W_DEN | FALSE |  |  |  |  | 允许 | float | 20 | 4 | 0-2 |  | Density | g/cm^3 |  |  |  | 地层水密度
T_O_FDB_FLU | 油藏开发单元流体性质 | 10 | 地面原油粘度 | O_VIS | FALSE |  |  |  |  | 允许 | float | 20 | 4 | 非负 |  | Viscosity | mPa.s |  |  |  | 地面原油粘度
T_O_FDB_FLU | 油藏开发单元流体性质 | 11 | 地层原油粘度 | FORMA_O_VIS | FALSE |  |  |  |  | 允许 | float | 20 | 4 | 非负 |  | Viscosity | mPa.s |  |  |  | 地层原油粘度
T_O_FDB_FLU | 油藏开发单元流体性质 | 12 | 死油粘度 | DEAD_O_VIS | FALSE |  |  |  |  | 允许 | float | 20 | 4 | 非负 |  | Viscosity | mPa.s |  |  |  | 单次脱气后的原油粘度
T_O_FDB_FLU | 油藏开发单元流体性质 | 13 | 压缩因子 | COMPRE_FAC | FALSE |  |  |  |  | 允许 | float | 20 | 4 | 非负 | [6 empty] | 反映出真实气体对理想气体的偏差程度
T_O_FDB_FLU | 油藏开发单元流体性质 | 14 | 地层原油体积系数 | FORMA_O_VOL_FAC | FALSE |  |  |  |  | 允许 | float | 20 | 4 | 0-2 |  | VolumeFactor | Rm^3/Stm^3 |  |  |  | 地层条件下原油体积与地面条件下体积之比
T_O_FDB_FLU | 油藏开发单元流体性质 | 15 | 地层原油压缩系数 | FORMA_O_COMPRE_FAC | FALSE |  |  |  |  | 允许 | float | 20 | 4 | 非负 |  | CompressibilityCoefficient | 1/MPa |  |  |  | 地层原油压缩系数
T_O_FDB_FLU | 油藏开发单元流体性质 | 16 | 沥青质 | ASPHALTENE | FALSE |  |  |  |  | 允许 | float | 20 | 4 | 0-100 |  | Ratio | % |  |  |  | 沥青质的含量
T_O_FDB_FLU | 油藏开发单元流体性质 | 17 | 水粘度 | FORMA_W_VIS | FALSE |  |  |  |  | 允许 | float | 20 | 4 | 非负 |  | Viscosity | mPa.s |  |  |  | 地层水粘度
T_O_FDB_FLU | 油藏开发单元流体性质 | 18 | 水体积系数 | FORMA_W_VOL_FAC | FALSE |  |  |  |  | 允许 | float | 20 | 4 | 0-2 |  | VolumeFactor | Rm^3/Stm^3 |  |  |  | 地层水体积系数
T_O_FDB_FLU | 油藏开发单元流体性质 | 19 | 水压缩系数 | FORMA_W_COMPRE_FAC | FALSE |  |  |  |  | 允许 | float | 20 | 4 | 非负 |  | CompressibilityCoefficient | 1/MPa |  |  |  | ·
T_O_FDB_FLU | 油藏开发单元流体性质 | 20 | 总矿化度 | TOTAL_W_SALINITY | FALSE |  |  |  |  | 允许 | float | 20 | 4 | 非负 |  | Concentration | mg/L |  |  |  | 总矿化度
T_O_FDB_FLU | 油藏开发单元流体性质 | 21 | 饱和压力 | BUB_PRE | FALSE |  |  |  |  | 允许 | float | 20 | 2 | 0-100 |  | Pressure | MPa |  |  |  | 地层压力下降到原油中分离出天然气时的压力
T_O_FDB_FLU | 油藏开发单元流体性质 | 22 | 饱和压力测试温度 | BUB_TEM | FALSE |  |  |  |  | 允许 | float | 20 | 2 | -100-500 |  | Temperature | C |  |  |  | 饱和压力测试温度
T_O_FDB_FLU | 油藏开发单元流体性质 | 23 | 饱和压力下的原油体积系数 | BUB_O_VOL_FAC | FALSE |  |  |  |  | 允许 | float | 20 | 4 | 0-2 |  | VolumeFactor | Rm^3/Stm^3 |  |  |  | 饱和压力下的原油体积与标况下原油体积之比
T_O_FDB_FLU | 油藏开发单元流体性质 | 24 | 饱和压力下的地层原油粘度 | BUB_O_VIS | FALSE |  |  |  |  | 允许 | float | 20 | 4 | 非负 |  | Viscosity | mPa.s |  |  |  | 饱和压力下的原油粘度
T_O_FDB_FLU | 油藏开发单元流体性质 | 25 | 溶解气油比 | GOR | FALSE |  |  |  |  | 允许 | float | 20 | 2 | 非负 |  | GORorGLR(Volumetric) | m^3/m^3 |  |  |  | 填写单元溶解气油比
T_O_FDB_FLU | 油藏开发单元流体性质 | 26 | 备注 | REMARK | FALSE |  |  |  |  | 允许 | nvarchar | 2000 | [8 empty] | 填写需要补充说明的内容。
T_G_FDB_FLU | 气藏开发单元流体性质 | 1 | 地质单元ID | GEO_UNIT_ID | TRUE | DESC |  | 地质单元 |  | 不允许 | nvarchar | 50 | [8 empty] | 地质单元ID号
T_G_FDB_FLU | 气藏开发单元流体性质 | 2 | 地质单元名称 | GEO_UNIT_NAME | FALSE |  |  |  | FALSE | 允许 | nvarchar | 256 | [8 empty] | 地质单元名称
T_G_FDB_FLU | 气藏开发单元流体性质 | 3 | 确认年月 | YEAR_MONTH | TRUE | DESC |  | 年月 |  | 不允许 | int | 6 | [8 empty] | 气藏确认年月
T_G_FDB_FLU | 气藏开发单元流体性质 | 4 | 原始含气饱和度 | INI_G_SAT | FALSE |  |  |  |  | 允许 | float | 20 | 2 | 0-100 |  | Ratio | % |  |  |  | 原始含气饱和度
T_G_FDB_FLU | 气藏开发单元流体性质 | 5 | 临界气饱和度 | CRITICAL_G_SAT | FALSE |  |  |  |  | 允许 | float | 20 | 2 | 0-100 |  | Ratio | % |  |  |  | 临界气饱和度
T_G_FDB_FLU | 气藏开发单元流体性质 | 6 | 地面天然气密度 | G_DEN | FALSE |  |  |  |  | 允许 | float | 20 | 4 | 非负 |  | Density | g/cm^3 |  |  |  | 地面天然气密度
T_G_FDB_FLU | 气藏开发单元流体性质 | 7 | 地面天然气粘度 | G_VIS | FALSE |  |  |  |  | 允许 | float | 20 | 4 | 非负 |  | Viscosity | mPa.s |  |  |  | 地面天然气粘度
T_G_FDB_FLU | 气藏开发单元流体性质 | 8 | 地层天然气密度 | FORMA_G_DEN | FALSE |  |  |  |  | 允许 | float | 20 | 4 | 非负 |  | Density | g/cm^3 |  |  |  | 地层天然气密度
T_G_FDB_FLU | 气藏开发单元流体性质 | 9 | 地层天然气粘度 | FORMA_G_VIS | FALSE |  |  |  |  | 允许 | float | 20 | 4 | 非负 |  | Viscosity | mPa.s |  |  |  | 地层天然气粘度
T_G_FDB_FLU | 气藏开发单元流体性质 | 10 | 天然气体积系数 | G_VOL_COEF | FALSE |  |  |  |  | 允许 | float | 20 | 4 | 0-2 |  | VolumeFactor | Rm^3/Stm^3 |  |  |  | 天然气在地层条件下所占的体积与在地面标准状态下所占体积之比
T_G_FDB_FLU | 气藏开发单元流体性质 | 11 | 天然气压缩系数 | G_COMPRE_COEF | FALSE |  |  |  |  | 允许 | float | 20 | 4 | 非负 |  | CompressibilityCoefficient | 1/MPa |  |  |  | 在恒温条件下，压力每改变0.1MPa时，天然气体积的变化率
T_G_FDB_FLU | 气藏开发单元流体性质 | 12 | 天然气压缩因子 | G_COMPRE_FAC | FALSE |  |  |  |  | 允许 | float | 20 | 4 | 非负 | [6 empty] | 同一条件下真实气体与理想气体的比值
T_G_FDB_FLU | 气藏开发单元流体性质 | 13 | 气体偏差系数 | G_DEVI_FAC | FALSE |  |  |  |  | 允许 | float | 20 | 4 | 0-1 |  | Ratio | Frac. |  |  |  | 气体压缩因子
T_G_FDB_FLU | 气藏开发单元流体性质 | 14 | 原始凝析气偏差系数 | INIT_COND_G_ZFAC | FALSE |  |  |  |  | 允许 | float | 20 | 4 | 0-1 |  | Ratio | Frac. |  |  |  | 原始凝析气压缩因子
T_G_FDB_FLU | 气藏开发单元流体性质 | 15 | 凝析油相对密度 | RELA_DEN_COND_O | FALSE |  |  |  |  | 允许 | float | 20 | 4 | 0-2 | [6 empty] | 凝析油相对密度
T_G_FDB_FLU | 气藏开发单元流体性质 | 16 | 束缚水饱和度 | BOND_W_SAT | FALSE |  |  |  |  | 允许 | float | 20 | 4 | 0-100 |  | Ratio | % |  |  |  | 束缚水所占孔隙体积与地层总孔隙体积的比
T_G_FDB_FLU | 气藏开发单元流体性质 | 17 | 地层水相对密度 | FORMA_W_RELA_DEN | FALSE |  |  |  |  | 允许 | float | 20 | 4 | 0-2 | [6 empty] | 地层水相对密度
T_G_FDB_FLU | 气藏开发单元流体性质 | 18 | 地层水粘度 | FORMA_W_VIS | FALSE |  |  |  |  | 允许 | float | 20 | 4 | 非负 |  | Viscosity | mPa.s |  |  |  | 地层水流动时内摩擦阻力的大小
T_G_FDB_FLU | 气藏开发单元流体性质 | 19 | 地层水压缩系数 | FORMA_W_COMPRE_FAC | FALSE |  |  |  |  | 允许 | float | 20 | 4 | 非负 |  | CompressibilityCoefficient | 1/MPa |  |  |  | 压力每变化0.1MPa是地层水体积的变化率
T_G_FDB_FLU | 气藏开发单元流体性质 | 20 | 地层水矿化度 | FORMA_W_SALINITY | FALSE |  |  |  |  | 允许 | float | 20 | 4 | 非负 |  | Concentration | mg/L |  |  |  | 单位体积地层水中所含各种离子、分子、盐类及胶体的总含量
T_G_FDB_FLU | 气藏开发单元流体性质 | 21 | 备注 | REMARK | FALSE |  |  |  |  | 允许 | nvarchar | 2000 | [8 empty] | 填写需要补充说明的内容。
T_O_FDB_D | 油藏开发单元日生产数据 | 1 | 地质单元ID | GEO_UNIT_ID | TRUE | DESC |  | 地质单元 |  | 不允许 | nvarchar | 50 | [8 empty] | 填写地质单元的代码
T_O_FDB_D | 油藏开发单元日生产数据 | 2 | 地质单元名称 | GEO_UNIT_NAME | FALSE |  |  |  | FALSE | 允许 | nvarchar | 256 | [8 empty] | 填写地质单元的名称
T_O_FDB_D | 油藏开发单元日生产数据 | 3 | 生产日期 | PROD_DATE | TRUE | DESC |  | 日期 |  | 不允许 | datetime |  |  |  |  | Date | YYYYMMDD |  |  |  | 填写开发单元生产日期。
T_O_FDB_D | 油藏开发单元日生产数据 | 4 | 日产油量 | D_O | FALSE |  |  |  |  | 允许 | float | 20 | 2 | 非负 |  | DailyVolumetricFlowRate | m^3/d | 1 | DailyMassFlowRate | t/d | 填写单元的油井日生产数据中日产油量的合计
T_O_FDB_D | 油藏开发单元日生产数据 | 5 | 日产水量 | D_W | FALSE |  |  |  |  | 允许 | float | 20 | 2 | 非负 |  | DailyVolumetricFlowRate | m^3/d |  |  |  | 填写单元的油井日生产数据中日产水量的合计
T_O_FDB_D | 油藏开发单元日生产数据 | 6 | 日产气量 | D_G | FALSE |  |  |  |  | 允许 | float | 20 | 4 | 非负 |  | GasFlowRate | sm^3/d |  |  |  | 填写单元的油井日生产数据中日产气量的合计
T_O_FDB_D | 油藏开发单元日生产数据 | 7 | 日产液量 | D_LI | FALSE |  |  |  |  | 允许 | float | 20 | 2 | 非负 |  | DailyVolumetricFlowRate | m^3/d | 0 | DailyMassFlowRate | t/d | 填写单元的油井日生产数据中日产液量的合计
T_O_FDB_D | 油藏开发单元日生产数据 | 8 | 累产油量 | NP | FALSE |  |  |  |  | 允许 | float | 20 | 4 | 非负 |  | LiquidVolume | 10^4m^3 | 1 | Mass | 10^4t | 填写单元日累积采出的油量
T_O_FDB_D | 油藏开发单元日生产数据 | 9 | 累产水量 | WP | FALSE |  |  |  |  | 允许 | float | 20 | 4 | 非负 |  | LiquidVolume | 10^4m^3 |  |  |  | 填写单元日累积采出的水量
T_O_FDB_D | 油藏开发单元日生产数据 | 10 | 累产气量 | GP | FALSE |  |  |  |  | 允许 | float | 20 | 4 | 非负 |  | GasVolume | 10^8sm^3 |  |  |  | 填写单元日累积采出的气量
T_O_FDB_D | 油藏开发单元日生产数据 | 11 | 累产液量 | LP | FALSE |  |  |  |  | 允许 | float | 20 | 4 | 非负 |  | LiquidVolume | 10^4m^3 | 0 | Mass | 10^4t | 填写单元日累积采出的液量
T_O_FDB_D | 油藏开发单元日生产数据 | 12 | 综合含水 | COMP_W_CUT | FALSE |  |  |  |  | 允许 | float | 20 | 2 | 0-100 |  | Ratio | % |  |  |  | 填写单元平均含水
T_O_FDB_D | 油藏开发单元日生产数据 | 13 | 生产气油比 | GOR | FALSE |  |  |  |  | 允许 | float | 20 | 2 | 非负 |  | GORorGLR(Volumetric) | m^3/m^3 |  |  |  | 填写单元油气比
T_O_FDB_D | 油藏开发单元日生产数据 | 14 | 日注水量 | D_INJ_W | FALSE |  |  |  |  | 允许 | float | 20 | 2 | 非负 |  | DailyVolumetricFlowRate | m^3/d |  |  |  | 填写所有注水井的全天的实际注水量合计值
T_O_FDB_D | 油藏开发单元日生产数据 | 15 | 备注 | REMARK | FALSE |  |  |  |  | 允许 | nvarchar | 2000 | [8 empty] | 填写需要补充说明的内容。
T_O_FDB_D | 油藏开发单元日生产数据 | 16 | 计划日产量 | PLAN_D_O | FALSE |  |  |  |  | 允许 | float | 20 | 2 | 非负 |  | DailyVolumetricFlowRate | m^3/d | 1 | DailyMassFlowRate | t/d | 填写单元的日计划产油量
T_O_FDB_D | 油藏开发单元日生产数据 | 17 | 月产油量 | M_O | FALSE |  |  |  |  | 允许 | float | 20 | 2 | 非负 |  | MonthlyVolumetricFlowRate | m^3/mon | 1 | MonthlyMassFlowRate | t/mon | 填写油田全月实际采出的油量
T_O_FDB_D | 油藏开发单元日生产数据 | 18 | 月产水量 | M_W | FALSE |  |  |  |  | 允许 | float | 20 | 2 | 非负 |  | MonthlyVolumetricFlowRate | m^3/mon |  |  |  | 填写油田全月实际采出的水量
T_O_FDB_D | 油藏开发单元日生产数据 | 19 | 月产气量 | M_G | FALSE |  |  |  |  | 允许 | float | 20 | 4 | 非负 |  | MonthlyGasFlowRate | 10^4sm^3/mon |  |  |  | 填写油田全月实际采出的气量
T_O_FDB_D | 油藏开发单元日生产数据 | 20 | 月产液量 | M_LI | FALSE |  |  |  |  | 允许 | float | 20 | 2 | 非负 |  | MonthlyVolumetricFlowRate | m^3/mon | 0 | MonthlyMassFlowRate | t/mon | 填写油田全月实际采出的液量
T_O_FDB_D | 油藏开发单元日生产数据 | 21 | 年产油量 | Y_O | FALSE |  |  |  |  | 允许 | float | 20 | 4 | 非负 |  | AnnualVolumetricFlowRate | 10^4m^3/a | 1 | AnnualMassFlowRate | 10^4t/a | 填写油田到当月，年实际采出的油量
T_O_FDB_D | 油藏开发单元日生产数据 | 22 | 年产水量 | Y_W | FALSE |  |  |  |  | 允许 | float | 20 | 4 | 非负 |  | AnnualVolumetricFlowRate | 10^4m^3/a |  |  |  | 填写油田到当月，年实际采出的水量
T_O_FDB_D | 油藏开发单元日生产数据 | 23 | 年产气量 | Y_G | FALSE |  |  |  |  | 允许 | float | 20 | 4 | 非负 |  | AnnualGasFlowRate | 10^8sm^3/a |  |  |  | 填写油田到当月，年实际采出的气量
T_O_FDB_D | 油藏开发单元日生产数据 | 24 | 年产液量 | Y_LI | FALSE |  |  |  |  | 允许 | float | 20 | 4 | 非负 |  | AnnualVolumetricFlowRate | 10^4m^3/a | 0 | AnnualMassFlowRate | 10^4t/a | 填写油田到当月，年实际采出的液量
T_O_FDB_D | 油藏开发单元日生产数据 | 25 | 日交油量 | DELIVERY_D_O | FALSE |  |  |  |  | 允许 | float | 20 | 2 | 非负 |  | DailyVolumetricFlowRate | m^3/d | 1 | DailyMassFlowRate | t/d | 填写单元的日实际交油量
T_O_FDB_D | 油藏开发单元日生产数据 | 26 | 月交油量 | DELIVERY_M_O | FALSE |  |  |  |  | 允许 | float | 20 | 2 | 非负 |  | MonthlyVolumetricFlowRate | m^3/mon | 1 | MonthlyMassFlowRate | t/mon | 填写油田全月实际交油量
T_O_FDB_D | 油藏开发单元日生产数据 | 27 | 年交油量 | DELIVERY_Y_O | FALSE |  |  |  |  | 允许 | float | 20 | 4 | 非负 |  | AnnualVolumetricFlowRate | 10^4m^3/a | 1 | AnnualMassFlowRate | 10^4t/a | 填写油田年实际交油量
T_O_FDB_M | 油藏开发单元月生产数据 | 1 | 地质单元ID | GEO_UNIT_ID | TRUE | DESC |  | 地质单元 |  | 不允许 | nvarchar | 50 | [8 empty] | 填写地质单元的代码
T_O_FDB_M | 油藏开发单元月生产数据 | 2 | 地质单元名称 | GEO_UNIT_NAME | FALSE |  |  |  | FALSE | 允许 | nvarchar | 256 | [8 empty] | 填写地质单元的名称
T_O_FDB_M | 油藏开发单元月生产数据 | 3 | 生产年月 | YEAR_MONTH | TRUE | DESC |  | 年月 |  | 不允许 | int | 6 |  |  |  | YearMonth | YYYYMM |  |  |  | 填写开发单元生产年月。
T_O_FDB_M | 油藏开发单元月生产数据 | 4 | 生产层位备注 | L_REMARK | FALSE |  |  |  |  | 允许 | nvarchar | 256 | [8 empty] | 填写开发单元生产层系
T_O_FDB_M | 油藏开发单元月生产数据 | 5 | 单元总井数 | WELL_NUM | FALSE |  |  |  |  | 允许 | int |  |  | 非负 | [6 empty] | 单元内生产井和注水井的总数
T_O_FDB_M | 油藏开发单元月生产数据 | 6 | 油井总井数 | OW_TOTAL_NUM | FALSE |  |  |  |  | 允许 | int |  |  | 非负 | [6 empty] | 单元内油井的总数
T_O_FDB_M | 油藏开发单元月生产数据 | 7 | 油井开井数 | OW_PROD_NUM | FALSE |  |  |  |  | 允许 | int |  |  | 非负 | [6 empty] | 单元内油井的开井总数
T_O_FDB_M | 油藏开发单元月生产数据 | 8 | 日产液水平 | D_LI_LEVEL | FALSE |  |  |  |  | 允许 | float | 20 | 2 | 非负 |  | DailyVolumetricFlowRate | m^3/d | 0 | DailyMassFlowRate | t/d | 指油藏所有井的实际日产液与当月生产天数的比
T_O_FDB_M | 油藏开发单元月生产数据 | 9 | 日产油水平 | D_O_LEVEL | FALSE |  |  |  |  | 允许 | float | 20 | 2 | 非负 |  | DailyVolumetricFlowRate | m^3/d | 1 | DailyMassFlowRate | t/d | 指油藏所有井的实际日产油与当月生产天数的比
T_O_FDB_M | 油藏开发单元月生产数据 | 10 | 日产油能力 | D_O_CAPA | FALSE |  |  |  |  | 允许 | float | 20 | 2 | 非负 |  | DailyVolumetricFlowRate | m^3/d | 1 | DailyMassFlowRate | t/d | 填写油藏所有井的日产油能力的平均值
T_O_FDB_M | 油藏开发单元月生产数据 | 11 | 月产油量 | M_O | FALSE |  |  |  |  | 允许 | float | 20 | 2 | 非负 |  | MonthlyVolumetricFlowRate | m^3/mon | 1 | MonthlyMassFlowRate | t/mon | 填写油田全月实际采出的油量
T_O_FDB_M | 油藏开发单元月生产数据 | 12 | 月产水量 | M_W | FALSE |  |  |  |  | 允许 | float | 20 | 2 | 非负 |  | MonthlyVolumetricFlowRate | m^3/mon |  |  |  | 填写油田全月实际采出的水量
T_O_FDB_M | 油藏开发单元月生产数据 | 13 | 月产气量 | M_G | FALSE |  |  |  |  | 允许 | float | 20 | 4 | 非负 |  | MonthlyGasFlowRate | 10^4sm^3/mon |  |  |  | 填写油田全月实际采出的气量
T_O_FDB_M | 油藏开发单元月生产数据 | 14 | 年产油量 | Y_O | FALSE |  |  |  |  | 允许 | float | 20 | 4 | 非负 |  | AnnualVolumetricFlowRate | 10^4m^3/a | 1 | AnnualMassFlowRate | 10^4t/a | 填写油田到当月，年实际采出的油量
T_O_FDB_M | 油藏开发单元月生产数据 | 15 | 年产水量 | Y_W | FALSE |  |  |  |  | 允许 | float | 20 | 4 | 非负 |  | AnnualVolumetricFlowRate | 10^4m^3/a |  |  |  | 填写油田到当月，年实际采出的水量
T_O_FDB_M | 油藏开发单元月生产数据 | 16 | 年产气量 | Y_G | FALSE |  |  |  |  | 允许 | float | 20 | 4 | 非负 |  | AnnualGasFlowRate | 10^8sm^3/a |  |  |  | 填写油田到当月，年实际采出的气量
T_O_FDB_M | 油藏开发单元月生产数据 | 17 | 生产时率 | TIME_RATIO | FALSE |  |  |  |  | 允许 | float | 20 | 2 | 非负 |  | Ratio | Frac. |  |  |  | 填写油田月平均生产天数
T_O_FDB_M | 油藏开发单元月生产数据 | 18 | 累积产油量 | NP | FALSE |  |  |  |  | 允许 | float | 20 | 4 | 非负 |  | LiquidVolume | 10^4m^3 | 1 | Mass | 10^4t | 填写油田从投产到目前为止，从地层中采出的总油量
T_O_FDB_M | 油藏开发单元月生产数据 | 19 | 累积产水量 | WP | FALSE |  |  |  |  | 允许 | float | 20 | 4 | 非负 |  | LiquidVolume | 10^4m^3 |  |  |  | 填写油田从产水到目前为止共产出的总水量
T_O_FDB_M | 油藏开发单元月生产数据 | 20 | 累积产气量 | GP | FALSE |  |  |  |  | 允许 | float | 20 | 4 | 非负 |  | GasVolume | 10^8sm^3 |  |  |  | 填写油田从投产到目前为止，从地层中采出的总气量
T_O_FDB_M | 油藏开发单元月生产数据 | 21 | 综合含水 | COMP_W_CUT | FALSE |  |  |  |  | 允许 | float | 20 | 2 | 0-100 |  | Ratio | % |  |  |  | 填写油田产水量与产液量的比
T_O_FDB_M | 油藏开发单元月生产数据 | 22 | 核实月产油量 | VER_M_O | FALSE |  |  |  |  | 允许 | float | 20 | 2 | 非负 |  | MonthlyVolumetricFlowRate | m^3/mon | 1 | MonthlyMassFlowRate | t/mon | 填写油田的核实月产油量
T_O_FDB_M | 油藏开发单元月生产数据 | 23 | 核实月产水量 | VER_M_W | FALSE |  |  |  |  | 允许 | float | 20 | 2 | 非负 |  | MonthlyVolumetricFlowRate | m^3/mon |  |  |  | 填写油田的核实月产水量
T_O_FDB_M | 油藏开发单元月生产数据 | 24 | 核实月产气量 | VER_M_G | FALSE |  |  |  |  | 允许 | float | 20 | 4 | 非负 |  | MonthlyGasFlowRate | 10^4sm^3/mon |  |  |  | 填写油田的核实月产气量
T_O_FDB_M | 油藏开发单元月生产数据 | 25 | 核实年累积产油量 | VER_Y_O | FALSE |  |  |  |  | 允许 | float | 20 | 4 | 非负 |  | AnnualVolumetricFlowRate | 10^4m^3/a | 1 | AnnualMassFlowRate | 10^4t/a | 填写油田的核实年累积产油量
T_O_FDB_M | 油藏开发单元月生产数据 | 26 | 核实年累积产水量 | VER_Y_W | FALSE |  |  |  |  | 允许 | float | 20 | 4 | 非负 |  | AnnualVolumetricFlowRate | 10^4m^3/a |  |  |  | 填写油田的核实年累积产水量
T_O_FDB_M | 油藏开发单元月生产数据 | 27 | 核实年累积产气量 | VER_Y_G | FALSE |  |  |  |  | 允许 | float | 20 | 4 | 非负 |  | AnnualGasFlowRate | 10^8sm^3/a |  |  |  | 填写油田的核实年累积产气量
T_O_FDB_M | 油藏开发单元月生产数据 | 28 | 核实累积产油量 | VER_NP | FALSE |  |  |  |  | 允许 | float | 20 | 4 | 非负 |  | LiquidVolume | 10^4m^3 | 1 | Mass | 10^4t | 填写油田的核实累积产油量
T_O_FDB_M | 油藏开发单元月生产数据 | 29 | 核实累积产水量 | VER_WP | FALSE |  |  |  |  | 允许 | float | 20 | 4 | 非负 |  | LiquidVolume | 10^4m^3 |  |  |  | 填写油田的核实累积产水量
T_O_FDB_M | 油藏开发单元月生产数据 | 30 | 核实累积产气量 | VER_GP | FALSE |  |  |  |  | 允许 | float | 20 | 4 | 非负 |  | GasVolume | 10^8sm^3 |  |  |  | 填写油田的核实累积产气量
T_O_FDB_M | 油藏开发单元月生产数据 | 31 | 平均动液面 | AVG_PFL | FALSE |  |  |  |  | 允许 | float | 20 | 2 | 非负 |  | Length | m |  |  |  | 当月内所测单井动液面的平均值
T_O_FDB_M | 油藏开发单元月生产数据 | 32 | 平均静液面 | AVG_SFL | FALSE |  |  |  |  | 允许 | float | 20 | 2 | 非负 |  | Length | m |  |  |  | 当月内所测单井静液面的平均值
T_O_FDB_M | 油藏开发单元月生产数据 | 33 | 当前地层压力 | FORMA_PRE | FALSE |  |  |  |  | 允许 | float | 20 | 2 | 非负 |  | Pressure | MPa |  |  |  | 某一参考深度下，油气藏的当前地层压力一般指地层中深处的地层压力
T_O_FDB_M | 油藏开发单元月生产数据 | 34 | 当前地层温度 | FORMA_TEM | FALSE |  |  |  |  | 允许 | float | 20 | 2 | 非负 |  | Temperature | C |  |  |  | 某一参考深度下，油气藏的当前地层温度一般指地层中深处的地层温度
T_O_FDB_M | 油藏开发单元月生产数据 | 35 | 注水总井数 | INJWW_TOTAL_NUM | FALSE |  |  |  |  | 允许 | int |  |  | 非负 | [6 empty] | 单元内注水井的总数
T_O_FDB_M | 油藏开发单元月生产数据 | 36 | 注水配注井数 | PLAN_INJWW_NUM | FALSE |  |  |  |  | 允许 | int |  |  | 非负 | [6 empty] | 单元内配注注水量的注水井的总数
T_O_FDB_M | 油藏开发单元月生产数据 | 37 | 注水开井数 | INJWW_PROD_NUM | FALSE |  |  |  |  | 允许 | int |  |  | 非负 | [6 empty] | 单元内注水井的开井总数
T_O_FDB_M | 油藏开发单元月生产数据 | 38 | 日配注水量 | D_INJ_W_PLAN | FALSE |  |  |  |  | 允许 | float | 20 | 2 | 非负 |  | DailyVolumetricFlowRate | m^3/d |  |  |  | 指油田中的注水井分配的日注水量
T_O_FDB_M | 油藏开发单元月生产数据 | 39 | 日注水水平 | D_INJ_W_LEVEL | FALSE |  |  |  |  | 允许 | float | 20 | 2 | 非负 |  | DailyVolumetricFlowRate | m^3/d |  |  |  | 指全油田中的注水井当月日注水量与当月日历天数的比
T_O_FDB_M | 油藏开发单元月生产数据 | 40 | 日注水能力 | D_INJ_W_CAPA | FALSE |  |  |  |  | 允许 | float | 20 | 2 | 非负 |  | DailyVolumetricFlowRate | m^3/d |  |  |  | 指油田所有注水井实际日注水量与当月平均注水天数的比
T_O_FDB_M | 油藏开发单元月生产数据 | 41 | 月注水量 | M_INJ_W | FALSE |  |  |  |  | 允许 | float | 20 | 4 | 非负 |  | MonthlyVolumetricFlowRate | m^3/mon |  |  |  | 指油田所有注水井全月实际注入的水量
T_O_FDB_M | 油藏开发单元月生产数据 | 42 | 年累积注水量 | Y_CUM_INJ_W | FALSE |  |  |  |  | 允许 | float | 20 | 4 | 非负 |  | AnnualVolumetricFlowRate | 10^4m^3/a |  |  |  | 指油田全年实际注水量
T_O_FDB_M | 油藏开发单元月生产数据 | 43 | 累积注水量 | CUM_INJ_W | FALSE |  |  |  |  | 允许 | float | 20 | 4 | 非负 |  | LiquidVolume | 10^4m^3 |  |  |  | 指油田从投产到目前为止，向地层中注入的总水量。
T_O_FDB_M | 油藏开发单元月生产数据 | 44 | 综合递减率 | TOTAL_DR | FALSE |  |  |  |  | 允许 | float | 20 | 2 | 0-100 |  | Ratio | % |  |  |  | 指包括老井、新井投产及各种增产措施情况下的产量递减率
T_O_FDB_M | 油藏开发单元月生产数据 | 45 | 自然递减率 | NATURE_DR | FALSE |  |  |  |  | 允许 | float | 20 | 2 | 0-100 |  | Ratio | % |  |  |  | 指没有新井投产及各种增产措施情况下的产量递减率
T_O_FDB_M | 油藏开发单元月生产数据 | 46 | 采出程度 | BLOCK_RECOVERY | FALSE |  |  |  |  | 允许 | float | 20 | 2 | 0-100 |  | Ratio | % |  |  |  | 又叫目前采收率，指油田某时间的累积产油量占地质储量的百分数。
T_O_FDB_M | 油藏开发单元月生产数据 | 47 | 采油速度 | O_PROD_RATE | FALSE |  |  |  |  | 允许 | float | 20 | 2 | 0-100 |  | Ratio | % |  |  |  | 指油田年产油量与地质储量之比，用百分数表示。
T_O_FDB_M | 油藏开发单元月生产数据 | 48 | 采液速度 | LI_PROD_RATE | FALSE |  |  |  |  | 允许 | float | 20 | 2 | 0-100 |  | Ratio | % |  |  |  | 指油田年产液量与地质储量之比，用百分数表示。
T_O_FDB_M | 油藏开发单元月生产数据 | 49 | 注水井网 | INJ_PATTERN | FALSE |  |  |  |  | 允许 | nvarchar | 256 | [8 empty] | 指注水井与生产井的排列关系组成的几何形状
T_O_FDB_M | 油藏开发单元月生产数据 | 50 | 井网密度 | WELL_PATTERN_DEN | FALSE |  |  |  |  | 允许 | float | 20 | 2 | 非负 |  | WellDensity | well/km^2 |  |  |  | 指在布井范围内，每平方公里面积上的井数。
T_O_FDB_M | 油藏开发单元月生产数据 | 51 | 注采井数比 | INJ_PROD_WELL_RATIO | FALSE |  |  |  |  | 允许 | float | 20 | 2 | 非负 |  | Ratio | Frac. |  |  |  | 油田中油井数与注水井数的比
T_O_FDB_M | 油藏开发单元月生产数据 | 52 | 日产油量 | D_O | FALSE |  |  |  |  | 允许 | float | 20 | 2 | 非负 |  | DailyVolumetricFlowRate | m^3/d | 1 | DailyMassFlowRate | t/d | 填写油田的月平均日产油量。
T_O_FDB_M | 油藏开发单元月生产数据 | 53 | 日产水量 | D_W | FALSE |  |  |  |  | 允许 | float | 20 | 2 | 非负 |  | DailyVolumetricFlowRate | m^3/d |  |  |  | 填写油田的月平均日产水量。
T_O_FDB_M | 油藏开发单元月生产数据 | 54 | 日产液量 | D_LI | FALSE |  |  |  |  | 允许 | float | 20 | 2 | 非负 |  | DailyVolumetricFlowRate | m^3/d | 0 | DailyMassFlowRate | t/d | 填写油田的月平均日产液量。
T_O_FDB_M | 油藏开发单元月生产数据 | 55 | 生产气油比 | GOR | FALSE |  |  |  |  | 允许 | float | 20 | 2 | 非负 |  | GORorGLR(Volumetric) | m^3/m^3 |  |  |  | 填写油田油气比
T_O_FDB_M | 油藏开发单元月生产数据 | 56 | 日注水量 | D_INJ_W | FALSE |  |  |  |  | 允许 | float | 20 | 2 | 非负 |  | DailyVolumetricFlowRate | m^3/d |  |  |  | 填写油田注水井月平均日注水量
T_O_FDB_M | 油藏开发单元月生产数据 | 57 | 月注采比 | MON_INJ_PROD_RATIO | FALSE |  |  |  |  | 允许 | float | 20 | 4 | 非负 |  | Ratio | Frac. |  |  |  | 填写油田当月注采比
T_O_FDB_M | 油藏开发单元月生产数据 | 58 | 备注 | REMARK | FALSE |  |  |  |  | 允许 | nvarchar | 2000 | [8 empty] | 填写需要补充说明的内容。
T_O_FDB_Y | 油藏开发单元年生产数据 | 1 | 地质单元ID | GEO_UNIT_ID | TRUE | DESC |  | 地质单元 |  | 不允许 | nvarchar | 50 | [8 empty] | 地质单元ID号
T_O_FDB_Y | 油藏开发单元年生产数据 | 2 | 地质单元名称 | GEO_UNIT_NAME | FALSE |  |  |  | FALSE | 允许 | nvarchar | 256 | [8 empty] | 地质单元名称
T_O_FDB_Y | 油藏开发单元年生产数据 | 3 | 生产年度 | PROD_YEAR | TRUE | DESC |  | 年度 |  | 不允许 | int | 4 | [8 empty] | 生产年度
T_O_FDB_Y | 油藏开发单元年生产数据 | 4 | 井网密度 | WELL_PATTERN_DEN | FALSE |  |  |  |  | 允许 | float | 20 | 2 | 非负 |  | WellDensity | well/km^2 |  |  |  | 指在布井范围内，每平方公里面积上的井数。
T_O_FDB_Y | 油藏开发单元年生产数据 | 5 | 注采井数比 | INJ_PROD_WELL_RATIO | FALSE |  |  |  |  | 允许 | float | 20 | 2 |  |  | Ratio | Frac. |  |  |  | 油田中油井数与注水井数的比
T_O_FDB_Y | 油藏开发单元年生产数据 | 6 | 累积产油量 | NP | FALSE |  |  |  |  | 允许 | float | 20 | 4 | 非负 |  | LiquidVolume | 10^4m^3 | 1 | Mass | 10^4t | 油田从投产到目前为止，从油藏中采出的总油量
T_O_FDB_Y | 油藏开发单元年生产数据 | 7 | 累积产水量 | WP | FALSE |  |  |  |  | 允许 | float | 20 | 4 | 非负 |  | LiquidVolume | 10^4m^3 |  |  |  | 油田从投产到目前为止，从油（气）藏中采出的总水量
T_O_FDB_Y | 油藏开发单元年生产数据 | 8 | 累积产气量 | GP | FALSE |  |  |  |  | 允许 | float | 20 | 4 | 非负 |  | GasVolume | 10^8sm^3 |  |  |  | 油田从投产到目前为止，从油（气）藏中采出的总气量
T_O_FDB_Y | 油藏开发单元年生产数据 | 9 | 累积注水量 | CUM_INJ_W | FALSE |  |  |  |  | 允许 | float | 20 | 4 | 非负 |  | LiquidVolume | 10^4m^3 |  |  |  | 油田从投产到目前为止，注入油层的总水量
T_O_FDB_Y | 油藏开发单元年生产数据 | 10 | 累积注气量 | CUM_INJ_G | FALSE |  |  |  |  | 允许 | float | 20 | 4 | 非负 |  | GasVolume | 10^8sm^3 |  |  |  | 油（田从投产到目前为止，注入油层的总气量
T_O_FDB_Y | 油藏开发单元年生产数据 | 11 | 年产油量 | Y_O | FALSE |  |  |  |  | 允许 | float | 20 | 4 | 非负 |  | AnnualVolumetricFlowRate | 10^4m^3/a | 1 | AnnualMassFlowRate | 10^4t/a | 填写油田全年实际采出的油量
T_O_FDB_Y | 油藏开发单元年生产数据 | 12 | 年产水量 | Y_W | FALSE |  |  |  |  | 允许 | float | 20 | 4 | 非负 |  | AnnualVolumetricFlowRate | 10^4m^3/a |  |  |  | 填写油田全年实际采出的水量
T_O_FDB_Y | 油藏开发单元年生产数据 | 13 | 年产气量 | Y_G | FALSE |  |  |  |  | 允许 | float | 20 | 4 | 非负 |  | AnnualGasFlowRate | 10^8sm^3/a |  |  |  | 填写油田全年实际采出的气量
T_O_FDB_Y | 油藏开发单元年生产数据 | 14 | 年注水量 | Y_INJ_W | FALSE |  |  |  |  | 允许 | float | 20 | 4 | 非负 |  | AnnualVolumetricFlowRate | 10^4m^3/a |  |  |  | 填写油田全年实际注水量
T_O_FDB_Y | 油藏开发单元年生产数据 | 15 | 综合含水 | COMP_W_CUT | FALSE |  |  |  |  | 允许 | float | 20 | 2 | 非负 |  | Ratio | % |  |  |  | 日产水量与日产液量之比
T_O_FDB_Y | 油藏开发单元年生产数据 | 16 | 油田总井数 | WELL_TOTAL_NUM | FALSE |  |  |  |  | 允许 | int | [9 empty] | 油田总井数
T_O_FDB_Y | 油藏开发单元年生产数据 | 17 | 注水井数 | INJWW_NUM | FALSE |  |  |  |  | 允许 | int | [9 empty] | 单元内注水井的总数
T_O_FDB_Y | 油藏开发单元年生产数据 | 18 | 平均地层压力 | FORMA_AVG_PRE | FALSE |  |  |  |  | 允许 | float | 20 | 2 | 非负 |  | Pressure | MPa |  |  |  | 某一参考深度下，油气藏的当前地层压力一般指地层中深处的平均地层压力
T_O_FDB_Y | 油藏开发单元年生产数据 | 19 | 年注采比 | Y_INJ_PROD_RATIO | FALSE |  |  |  |  | 允许 | float | 20 | 2 | 非负 |  | Ratio | Frac. |  |  |  | 填写油田当年注采比
T_O_FDB_Y | 油藏开发单元年生产数据 | 20 | 备注 | REMARK | FALSE |  |  |  |  | 允许 | nvarchar | 2000 | [8 empty] | 填写需要补充说明的内容。
T_G_FDB_D | 气藏开发单元日生产数据 | 1 | 地质单元ID | GEO_UNIT_ID | TRUE | DESC |  | 地质单元 |  | 不允许 | nvarchar | 50 | [8 empty] | 填写地质单元ID
T_G_FDB_D | 气藏开发单元日生产数据 | 2 | 地质单元名称 | GEO_UNIT_NAME | FALSE |  |  |  | FALSE | 允许 | nvarchar | 256 | [8 empty] | 填写地质单元名称
T_G_FDB_D | 气藏开发单元日生产数据 | 3 | 生产日期 | PROD_DATE | TRUE | DESC |  | 日期 |  | 不允许 | datetime |  |  |  |  | Date | YYYYMMDD |  |  |  | 填写生产日期
T_G_FDB_D | 气藏开发单元日生产数据 | 4 | 采油气井总井数 | TOTAL_NUM_PROD_WELL | FALSE |  |  |  |  | 允许 | int | [9 empty] | 填写气藏油气井总井数
T_G_FDB_D | 气藏开发单元日生产数据 | 5 | 采油气井开井数 | OPEN_NUM_PROD_WELL | FALSE |  |  |  |  | 允许 | int | [9 empty] | 填写气藏油气井开井数
T_G_FDB_D | 气藏开发单元日生产数据 | 6 | 日产液量 | D_LI | FALSE |  |  |  |  | 允许 | float | 20 | 2 | 非负 |  | DailyVolumetricFlowRate | m^3/d | 0 | DailyMassFlowRate | t/d | 填写气藏全天实际日产液量
T_G_FDB_D | 气藏开发单元日生产数据 | 7 | 日产凝析油量 | D_COND_O | FALSE |  |  |  |  | 允许 | float | 20 | 2 | 非负 |  | DailyVolumetricFlowRate | m^3/d | 1 | DailyMassFlowRate | t/d | 填写气藏全天实际日产凝析油量
T_G_FDB_D | 气藏开发单元日生产数据 | 8 | 日产水量 | D_W | FALSE |  |  |  |  | 允许 | float | 20 | 2 | 非负 |  | DailyVolumetricFlowRate | m^3/d |  |  |  | 填写气藏全天实际日产水量
T_G_FDB_D | 气藏开发单元日生产数据 | 9 | 日产气量 | D_G | FALSE |  |  |  |  | 允许 | float | 20 | 4 | 非负 |  | GasFlowRate | 10^4sm^3/d |  |  |  | 填写气藏全天实际日产气量
T_G_FDB_D | 气藏开发单元日生产数据 | 10 | 综合含水 | COMP_W_CUT | FALSE |  |  |  |  | 允许 | float | 20 | 2 | 0-100 |  | Ratio | % |  |  |  | 填写日产水量与日产液量的比值
T_G_FDB_D | 气藏开发单元日生产数据 | 11 | 月产凝析油量 | M_COND_O | FALSE |  |  |  |  | 允许 | float | 20 | 4 | 非负 |  | MonthlyVolumetricFlowRate | m^3/mon | 1 | MonthlyMassFlowRate | t/mon | 填写气藏实际月产凝析油量
T_G_FDB_D | 气藏开发单元日生产数据 | 12 | 年产凝析油量 | Y_COND_O | FALSE |  |  |  |  | 允许 | float | 20 | 4 | 非负 |  | AnnualVolumetricFlowRate | 10^4m^3/a | 1 | AnnualMassFlowRate | 10^4t/a | 填写气藏实际年产油量
T_G_FDB_D | 气藏开发单元日生产数据 | 13 | 月产气量 | M_G | FALSE |  |  |  |  | 允许 | float | 20 | 4 | 非负 |  | MonthlyGasFlowRate | 10^4sm^3/mon |  |  |  | 填写气藏实际月产气量
T_G_FDB_D | 气藏开发单元日生产数据 | 14 | 年产气量 | Y_G | FALSE |  |  |  |  | 允许 | float | 20 | 4 | 非负 |  | AnnualGasFlowRate | 10^8sm^3/a |  |  |  | 填写气藏实际年产气量
T_G_FDB_D | 气藏开发单元日生产数据 | 15 | 月产水量 | M_W | FALSE |  |  |  |  | 允许 | float | 20 | 2 | 非负 |  | MonthlyVolumetricFlowRate | m^3/mon |  |  |  | 填写气藏实际月产水量
T_G_FDB_D | 气藏开发单元日生产数据 | 16 | 年产水量 | Y_W | FALSE |  |  |  |  | 允许 | float | 20 | 4 | 非负 |  | AnnualVolumetricFlowRate | 10^4m^3/a |  |  |  | 填写气藏实际年产水量
T_G_FDB_D | 气藏开发单元日生产数据 | 17 | 累积产气量 | GP | FALSE |  |  |  |  | 允许 | float | 20 | 4 | 非负 |  | GasVolume | Bscf |  |  |  | 填写气藏累积产气量
T_G_FDB_D | 气藏开发单元日生产数据 | 18 | 累积产水量 | WP | FALSE |  |  |  |  | 允许 | float | 20 | 4 | 非负 |  | LiquidVolume | MSTB |  |  |  | 填写气藏累积产水量
T_G_FDB_D | 气藏开发单元日生产数据 | 19 | 累积产凝析油量 | COND_NP | FALSE |  |  |  |  | 允许 | float | 20 | 4 | 非负 |  | LiquidVolume | 10^4m^3 | 1 | Mass | 10^4t | 填写气藏累积产凝析油量
T_G_FDB_D | 气藏开发单元日生产数据 | 20 | 备注 | REMARK | FALSE |  |  |  |  | 允许 | nvarchar | 2000 | [8 empty] | 填写需要补充说明的内容。
T_G_FDB_M | 气藏开发单元月生产数据 | 1 | 地质单元ID | GEO_UNIT_ID | TRUE | DESC |  | 地质单元 |  | 不允许 | nvarchar | 50 | [8 empty] | 填写地质单元ID
T_G_FDB_M | 气藏开发单元月生产数据 | 2 | 地质单元名称 | GEO_UNIT_NAME | FALSE |  |  |  | FALSE | 允许 | nvarchar | 256 | [8 empty] | 填写地质单元名称
T_G_FDB_M | 气藏开发单元月生产数据 | 3 | 生产年月 | YEAR_MONTH | TRUE | DESC |  | 年月 |  | 不允许 | int | 6 |  |  |  | YearMonth | YYYYMM |  |  |  | 填写生产年月
T_G_FDB_M | 气藏开发单元月生产数据 | 4 | 采油气井总井数 | TOTAL_NUM_PROD_WELL | FALSE |  |  |  |  | 允许 | int | [9 empty] | 填写气藏采油气井总井数
T_G_FDB_M | 气藏开发单元月生产数据 | 5 | 采油气井开井数 | OPEN_NUM_PROD_WELL | FALSE |  |  |  |  | 允许 | int | [9 empty] | 填写气藏采油气井开井数
T_G_FDB_M | 气藏开发单元月生产数据 | 6 | 日产气量 | D_G | FALSE |  |  |  |  | 允许 | float | 20 | 4 | 非负 |  | GasFlowRate | 10^4sm^3/d |  |  |  | 填写日产气量
T_G_FDB_M | 气藏开发单元月生产数据 | 7 | 平均单井日产气 | D_COND_G_AVG_WELL | FALSE |  |  |  |  | 允许 | float | 20 | 4 | 非负 |  | GasFlowRate | 10^4sm^3/d |  |  |  | 填写平均单井日产气量
T_G_FDB_M | 气藏开发单元月生产数据 | 8 | 日产凝析油量 | D_COND_O | FALSE |  |  |  |  | 允许 | float | 20 | 2 | 非负 |  | DailyVolumetricFlowRate | m^3/d | 1 | DailyMassFlowRate | t/d | 填写日产凝析油量
T_G_FDB_M | 气藏开发单元月生产数据 | 9 | 平均单井日产凝析油 | D_COND_O_AVG_WELL | FALSE |  |  |  |  | 允许 | float | 20 | 2 | 非负 |  | DailyVolumetricFlowRate | m^3/d | 1 | DailyMassFlowRate | t/d | 填写平均日产凝析油量
T_G_FDB_M | 气藏开发单元月生产数据 | 10 | 日产水量 | D_W | FALSE |  |  |  |  | 允许 | float | 20 | 2 | 非负 |  | DailyVolumetricFlowRate | m^3/d |  |  |  | 填写日产水
T_G_FDB_M | 气藏开发单元月生产数据 | 11 | 综合含水 | COMP_W_CUT | FALSE |  |  |  |  | 允许 | float | 20 | 2 | 0-100 |  | Ratio | % |  |  |  | 填写月产水量与月产液量的比值
T_G_FDB_M | 气藏开发单元月生产数据 | 12 | 综合气油比 | COMP_GOR | FALSE |  |  |  |  | 允许 | float | 20 | 2 | 非负 |  | GORorGLR(Volumetric) | 10^4sm^3/m^3 |  |  |  | 填写月产气量与月产凝析油量的比值
T_G_FDB_M | 气藏开发单元月生产数据 | 13 | 综合水气比 | COMP_WGR | FALSE |  |  |  |  | 允许 | float | 20 | 2 | 非负 |  | LGR(Volumetric) | m^3/10^4sm^3 |  |  |  | 填写月产水量与月产水量的比值
T_G_FDB_M | 气藏开发单元月生产数据 | 14 | 平均流压 | AVG_PWF | FALSE |  |  |  |  | 允许 | float | 20 | 2 | 0-100 |  | Pressure | MPa |  |  |  | 填写折算到基准面油层中部的平均单井流压值
T_G_FDB_M | 气藏开发单元月生产数据 | 15 | 平均静压 | AVG_STATIC_PRE | FALSE |  |  |  |  | 允许 | float | 20 | 2 | 0-100 |  | Pressure | MPa |  |  |  | 填写折算到基准面油层中部的平均单井静压值
T_G_FDB_M | 气藏开发单元月生产数据 | 16 | 日产气能力 | D_G_CAPA | FALSE |  |  |  |  | 允许 | float | 20 | 4 | 非负 |  | GasFlowRate | 10^4sm^3/d |  |  |  | 填写每口气井日产气能力累加值
T_G_FDB_M | 气藏开发单元月生产数据 | 17 | 日产气水平 | D_G_LEVEL | FALSE |  |  |  |  | 允许 | float | 20 | 4 | 非负 |  | GasFlowRate | 10^4sm^3/d |  |  |  | 填写每口气井日产气水平累加值
T_G_FDB_M | 气藏开发单元月生产数据 | 18 | 日产凝析油能力 | D_COND_O_CAPA | FALSE |  |  |  |  | 允许 | float | 20 | 2 | 非负 |  | DailyVolumetricFlowRate | m^3/d | 1 | DailyMassFlowRate | t/d | 填写每口气井日产凝析油能力累加值
T_G_FDB_M | 气藏开发单元月生产数据 | 19 | 生产时率 | TIME_RATIO | FALSE |  |  |  |  | 允许 | float | 20 | 2 | 非负 |  | Ratio | Frac. |  |  |  | 填写生产时率
T_G_FDB_M | 气藏开发单元月生产数据 | 20 | 月产气量 | M_G | FALSE |  |  |  |  | 允许 | float | 20 | 4 | 非负 |  | MonthlyGasFlowRate | 10^4sm^3/mon |  |  |  | 填写气藏实际月产气量
T_G_FDB_M | 气藏开发单元月生产数据 | 21 | 月产水量 | M_W | FALSE |  |  |  |  | 允许 | float | 20 | 2 | 非负 |  | MonthlyVolumetricFlowRate | m^3/mon |  |  |  | 填写气藏实际月产水量
T_G_FDB_M | 气藏开发单元月生产数据 | 22 | 月产凝析油量 | M_COND_O | FALSE |  |  |  |  | 允许 | float | 20 | 4 | 非负 |  | MonthlyVolumetricFlowRate | m^3/mon | 1 | MonthlyMassFlowRate | t/mon | 填写气藏实际月产凝析油量
T_G_FDB_M | 气藏开发单元月生产数据 | 23 | 年产气量 | Y_G | FALSE |  |  |  |  | 允许 | float | 20 | 4 | 非负 |  | AnnualGasFlowRate | 10^8sm^3/a |  |  |  | 填写当年累积产气量
T_G_FDB_M | 气藏开发单元月生产数据 | 24 | 年产水量 | Y_W | FALSE |  |  |  |  | 允许 | float | 20 | 4 | 非负 |  | AnnualVolumetricFlowRate | 10^4m^3/a |  |  |  | 填写当年累积产水量
T_G_FDB_M | 气藏开发单元月生产数据 | 25 | 年产凝析油量 | Y_COND_O | FALSE |  |  |  |  | 允许 | float | 20 | 4 | 非负 |  | AnnualVolumetricFlowRate | 10^4m^3/a | 1 | AnnualMassFlowRate | 10^4t/a | 填写当年累积产凝析油量
T_G_FDB_M | 气藏开发单元月生产数据 | 26 | 累积产气量 | GP | FALSE |  |  |  |  | 允许 | float | 20 | 4 | 非负 |  | GasVolume | 10^8sm^3 |  |  |  | 填写气藏累积产气量
T_G_FDB_M | 气藏开发单元月生产数据 | 27 | 累积产水量 | WP | FALSE |  |  |  |  | 允许 | float | 20 | 4 | 非负 |  | LiquidVolume | 10^4m^3 |  |  |  | 填写气藏累积产水量
T_G_FDB_M | 气藏开发单元月生产数据 | 28 | 累积产凝析油量 | COND_NP | FALSE |  |  |  |  | 允许 | float | 20 | 4 | 非负 |  | LiquidVolume | 10^4m^3 | 1 | Mass | 10^4t | 填写气藏累积产凝析油量
T_G_FDB_M | 气藏开发单元月生产数据 | 29 | 月放空气量 | M_BLOWDOWN_G | FALSE |  |  |  |  | 允许 | float | 20 | 4 | 非负 |  | MonthlyGasFlowRate | 10^4sm^3/mon |  |  |  | 填写气藏实际月放空气量
T_G_FDB_M | 气藏开发单元月生产数据 | 30 | 累放空气量 | CUM_BLOWDOWN_GAS | FALSE |  |  |  |  | 允许 | float | 20 | 4 | 非负 |  | GasVolume | 10^8sm^3 |  |  |  | 填写气藏累积放空气量
T_G_FDB_M | 气藏开发单元月生产数据 | 31 | 工业日产气能力 | VD_PROD_G_CAPA | FALSE |  |  |  |  | 允许 | float | 20 | 4 | 非负 |  | GasFlowRate | 10^4sm^3/d |  |  |  | 填写工业日产气能力
T_G_FDB_M | 气藏开发单元月生产数据 | 32 | 工业日产气水平 | VD_PROD_G_LEVEL | FALSE |  |  |  |  | 允许 | float | 20 | 4 | 非负 |  | GasFlowRate | 10^4sm^3/d |  |  |  | 填写工业日产气水平
T_G_FDB_M | 气藏开发单元月生产数据 | 33 | 核实日产水水平 | VER_D_W_LEVEL | FALSE |  |  |  |  | 允许 | float | 20 | 2 | 非负 |  | DailyVolumetricFlowRate | m^3/d |  |  |  | 填写核实日产水水平
T_G_FDB_M | 气藏开发单元月生产数据 | 34 | 核实日产凝析油能力 | VER_D_COND_O_CAPA | FALSE |  |  |  |  | 允许 | float | 20 | 2 | 非负 |  | DailyVolumetricFlowRate | m^3/d | 1 | DailyMassFlowRate | t/d | 填写核实日产凝析油能力
T_G_FDB_M | 气藏开发单元月生产数据 | 35 | 核实日产凝析油水平 | VER_D_COND_O_LEVEL | FALSE |  |  |  |  | 允许 | float | 20 | 2 | 非负 |  | DailyVolumetricFlowRate | m^3/d | 1 | DailyMassFlowRate | t/d | 填写核实日产凝析油水平
T_G_FDB_M | 气藏开发单元月生产数据 | 36 | 工业月产气量 | VM_G_PROD | FALSE |  |  |  |  | 允许 | float | 20 | 4 | 非负 |  | MonthlyGasFlowRate | 10^4sm^3/mon |  |  |  | 填写工业月产气量
T_G_FDB_M | 气藏开发单元月生产数据 | 37 | 核实月产水量 | VER_M_W | FALSE |  |  |  |  | 允许 | float | 20 | 2 | 非负 |  | MonthlyVolumetricFlowRate | m^3/mon |  |  |  | 填写核实月产水量
T_G_FDB_M | 气藏开发单元月生产数据 | 38 | 核实月产凝析油量 | VER_M_COND_O | FALSE |  |  |  |  | 允许 | float | 20 | 4 | 非负 |  | MonthlyVolumetricFlowRate | m^3/mon | 1 | MonthlyMassFlowRate | t/mon | 填写核实月产凝析油量
T_G_FDB_M | 气藏开发单元月生产数据 | 39 | 工业年产气量 | VY_G_PROD | FALSE |  |  |  |  | 允许 | float | 20 | 4 | 非负 |  | AnnualGasFlowRate | 10^8sm^3/a |  |  |  | 填写工业年产气量
T_G_FDB_M | 气藏开发单元月生产数据 | 40 | 核实年产水量 | VER_Y_W | FALSE |  |  |  |  | 允许 | float | 20 | 4 | 非负 |  | AnnualVolumetricFlowRate | 10^4m^3/a |  |  |  | 填写核实年产水量
T_G_FDB_M | 气藏开发单元月生产数据 | 41 | 核实年产凝析油量 | VER_Y_COND_O | FALSE |  |  |  |  | 允许 | float | 20 | 4 | 非负 |  | AnnualVolumetricFlowRate | 10^4m^3/a | 1 | AnnualMassFlowRate | 10^4t/a | 填写核实年产凝析油量
T_G_FDB_M | 气藏开发单元月生产数据 | 42 | 工业累产气量 | VER_GP | FALSE |  |  |  |  | 允许 | float | 20 | 4 | 非负 |  | GasVolume | 10^8sm^3 |  |  |  | 填写工业累产气量
T_G_FDB_M | 气藏开发单元月生产数据 | 43 | 核实累产水量 | VER_WP | FALSE |  |  |  |  | 允许 | float | 20 | 4 | 非负 |  | LiquidVolume | 10^4m^3 |  |  |  | 填写核实累产水量
T_G_FDB_M | 气藏开发单元月生产数据 | 44 | 核实累产凝析油量 | VER_CON_NP | FALSE |  |  |  |  | 允许 | float | 20 | 4 | 非负 |  | LiquidVolume | 10^4m^3 | 1 | Mass | 10^4t | 填写核实累产凝析油量
T_G_FDB_M | 气藏开发单元月生产数据 | 45 | 注气井总井数 | TOTAL_NUM_G_INJ_WELL | FALSE |  |  |  |  | 允许 | int | [9 empty] | 填写注气井总井数
T_G_FDB_M | 气藏开发单元月生产数据 | 46 | 注气井开井数 | OPEN_NUM_G_INJ_WELL | FALSE |  |  |  |  | 允许 | int | [9 empty] | 填写注气井开井书
T_G_FDB_M | 气藏开发单元月生产数据 | 47 | 平均单井日注气 | D_INJ_G_AVG_WELL | FALSE |  |  |  |  | 允许 | float | 20 | 4 | 非负 |  | GasFlowRate | 10^4sm^3/d |  |  |  | 填写气藏平均单井日注气
T_G_FDB_M | 气藏开发单元月生产数据 | 48 | 日配注气 | D_INJ_G_PLAN | FALSE |  |  |  |  | 允许 | float | 20 | 4 | 非负 |  | GasFlowRate | 10^4sm^3/d |  |  |  | 填写气藏中注汽井分配的日注气量
T_G_FDB_M | 气藏开发单元月生产数据 | 49 | 日注气水平 | D_INJ_G_LEVEL | FALSE |  |  |  |  | 允许 | float | 20 | 4 | 非负 |  | GasFlowRate | 10^4sm^3/d |  |  |  | 填写气藏总所有气井都投产时的注入气量
T_G_FDB_M | 气藏开发单元月生产数据 | 50 | 月注气量 | M_INJ_G | FALSE |  |  |  |  | 允许 | float | 20 | 4 | 非负 |  | MonthlyGasFlowRate | 10^4sm^3/mon |  |  |  | 填写气藏全月实际注气量
T_G_FDB_M | 气藏开发单元月生产数据 | 51 | 年注气量 | Y_INJ_G | FALSE |  |  |  |  | 允许 | float | 20 | 4 | 非负 |  | AnnualGasFlowRate | 10^8sm^3/a |  |  |  | 填写气藏全年实际注气量
T_G_FDB_M | 气藏开发单元月生产数据 | 52 | 累积注气量 | CUM_INJ_G | FALSE |  |  |  |  | 允许 | float | 20 | 4 | 非负 |  | GasVolume | 10^8sm^3 |  |  |  | 填写气藏从投产到目前为止的累积注气量
T_G_FDB_M | 气藏开发单元月生产数据 | 53 | 备注 | REMARK | FALSE |  |  |  |  | 允许 | nvarchar | 2000 | [8 empty] | 填写需要补充说明的内容。
T_G_FDB_Y | 气藏开发单元年生产数据 | 1 | 地质单元ID | GEO_UNIT_ID | TRUE | DESC |  | 地质单元 |  | 不允许 | nvarchar | 50 | [8 empty] | 填写地质单元ID
T_G_FDB_Y | 气藏开发单元年生产数据 | 2 | 地质单元名称 | GEO_UNIT_NAME | FALSE |  |  |  | FALSE | 允许 | nvarchar | 256 | [8 empty] | 填写地质单元名称
T_G_FDB_Y | 气藏开发单元年生产数据 | 3 | 生产年度 | PROD_YEAR | TRUE | DESC |  | 年 |  | 不允许 | int | 4 | [8 empty] | 填写气藏生产年份
T_G_FDB_Y | 气藏开发单元年生产数据 | 4 | 气田总井数 | WELL_TOTAL_NUM | FALSE |  |  |  |  | 允许 | int | 20 | [8 empty] | 填写气藏投入生产的总井数
T_G_FDB_Y | 气藏开发单元年生产数据 | 5 | 年产气量 | Y_G | FALSE |  |  |  |  | 允许 | float | 20 | 4 | 非负 |  | AnnualGasFlowRate | 10^8sm^3/a |  |  |  | 填写气藏全年实际采出的气量
T_G_FDB_Y | 气藏开发单元年生产数据 | 6 | 年产水量 | Y_W | FALSE |  |  |  |  | 允许 | float | 20 | 4 | 非负 |  | AnnualVolumetricFlowRate | 10^4m^3/a |  |  |  | 填写气藏全年实际采出的水量
T_G_FDB_Y | 气藏开发单元年生产数据 | 7 | 年产油量 | Y_O | FALSE |  |  |  |  | 允许 | float | 20 | 4 | 非负 |  | AnnualVolumetricFlowRate | 10^4m^3/a | 1 | AnnualMassFlowRate | 10^4t/a | 填写气藏全年实际采出的油量
T_G_FDB_Y | 气藏开发单元年生产数据 | 8 | 累积产气量 | GP | FALSE |  |  |  |  | 允许 | float | 20 | 4 | 非负 |  | GasVolume | 10^8sm^3 |  |  |  | 填写气藏从投产到目前为止，从地层中采出气的总量
T_G_FDB_Y | 气藏开发单元年生产数据 | 9 | 累积产水量 | WP | FALSE |  |  |  |  | 允许 | float | 20 | 4 | 非负 |  | LiquidVolume | 10^4m^3 |  |  |  | 填写气藏从产水到目前为止共产出水的总量
T_G_FDB_Y | 气藏开发单元年生产数据 | 10 | 累积产油量 | NP | FALSE |  |  |  |  | 允许 | float | 20 | 4 | 非负 |  | LiquidVolume | 10^4m^3 | 1 | Mass | 10^4t | 填写气藏从投产到目前为止，从地层中采出油的总量
T_G_FDB_Y | 气藏开发单元年生产数据 | 11 | 地层压力 | FORMA_PRE | FALSE |  |  |  |  | 允许 | float | 20 | 2 | 非负 |  | Pressure | MPa |  |  |  | 填写气藏的地层压力
T_G_FDB_Y | 气藏开发单元年生产数据 | 12 | 年产凝析油量 | Y_COND_O | FALSE |  |  |  |  | 允许 | float | 20 | 2 | 非负 |  | AnnualVolumetricFlowRate | 10^4m^3/a | 1 | AnnualMassFlowRate | 10^4t/a | 填写年产凝析油量
T_G_FDB_Y | 气藏开发单元年生产数据 | 13 | 累产凝析油量 | CUM_COND_O | FALSE |  |  |  |  | 允许 | float | 20 | 2 | 非负 |  | LiquidVolume | 10^4m^3 | 1 | Mass | 10^4t | 填写累产凝析油量
T_G_FDB_Y | 气藏开发单元年生产数据 | 14 | 年放空气量 | Y_BLOWDOWN_G | FALSE |  |  |  |  | 允许 | float | 20 | 2 | 非负 |  | AnnualGasFlowRate | 10^8sm^3/a |  |  |  | 填写年放空气量
T_G_FDB_Y | 气藏开发单元年生产数据 | 15 | 累放空气量 | CUM_BLOWDOWN_GAS | FALSE |  |  |  |  | 允许 | float | 20 | 2 | 非负 |  | GasVolume | 10^8sm^3 |  |  |  | 填写累放空气量
T_G_FDB_Y | 气藏开发单元年生产数据 | 16 | 采气速度 | G_PROD_RATE | FALSE |  |  |  |  | 允许 | float | 20 | 4 | 0-100 |  | Ratio | % |  |  |  | 填写气田年产油量与地质储量之比，用百分数表示。
T_G_FDB_Y | 气藏开发单元年生产数据 | 17 | 采出程度 | BLOCK_RECOVERY | FALSE |  |  |  |  | 允许 | float | 20 | 2 | 0-100 |  | Ratio | % |  |  |  | 填写目前采收率，指油（气）田某时间的累积产油（气）量占地质储量的百分数。
T_G_FDB_Y | 气藏开发单元年生产数据 | 18 | 备注 | REMARK | FALSE |  |  |  |  | 允许 | nvarchar | 2000 | [8 empty] | 填写需要补充说明的内容。
T_STIMU_COMPOSING | 油藏开发单元措施构成 | 1 | 地质单元ID | GEO_UNIT_ID | TRUE | DESC |  | 地质单元 |  | 不允许 | nvarchar | 50 | [8 empty] | 填写地质单元ID
T_STIMU_COMPOSING | 油藏开发单元措施构成 | 2 | 地质单元名称 | GEO_UNIT_NAME | FALSE |  |  |  | FALSE | 允许 | nvarchar | 256 | [8 empty] | 填写地质单元名称
T_STIMU_COMPOSING | 油藏开发单元措施构成 | 3 | 生产年月 | YEAR_MONTH | TRUE | DESC |  | 年月 |  | 不允许 | int | 4 |  |  |  | YearMonth | YYYYMM |  |  |  | 填写单元生产年月
T_STIMU_COMPOSING | 油藏开发单元措施构成 | 4 | 措施代码 | STIMU_CODE | TRUE | DESC |  |  |  | 不允许 | nvarchar | 50 | [8 empty] | 填写措施类别的代码
T_STIMU_COMPOSING | 油藏开发单元措施构成 | 5 | 措施总井数 | WELL_NUM | FALSE |  |  |  |  | 允许 | float | 20 |  | 非负 | [6 empty] | 填写单元从当年1月到目前该类措施的总井数
T_STIMU_COMPOSING | 油藏开发单元措施构成 | 6 | 当月有效井数 | VALID_WELL_NUM | FALSE |  |  |  |  | 允许 | float | 20 |  | 非负 | [6 empty] | 填写单元当月该类措施的有效井数
T_STIMU_COMPOSING | 油藏开发单元措施构成 | 7 | 累计有效天数 | CUM_VALID_DATE | FALSE |  |  |  |  | 允许 | float | 20 | 2 | 非负 |  | Time | d |  |  |  | 填写单元从当年1月到目前,该类措施的累积增产天数
T_STIMU_COMPOSING | 油藏开发单元措施构成 | 8 | 日增油量 | D_INCRE_OIL | FALSE |  |  |  |  | 允许 | float | 20 | 2 | 非负 |  | DailyVolumetricFlowRate | m^3/d | 1 | DailyMassFlowRate | t/d | 填写单元不同措施所有油井日产油量的增加值
T_STIMU_COMPOSING | 油藏开发单元措施构成 | 9 | 月增油量 | M_INCRE_OIL | FALSE |  |  |  |  | 允许 | float | 20 | 2 | 非负 |  | MonthlyVolumetricFlowRate | m^3/mon | 1 | MonthlyMassFlowRate | t/mon | 填写单元不同措施所有油井月产油量的增加值
T_STIMU_COMPOSING | 油藏开发单元措施构成 | 10 | 年增油量 | Y_INCRE_OIL | FALSE |  |  |  |  | 允许 | float | 20 | 2 | 非负 |  | AnnualVolumetricFlowRate | 10^4m^3/a | 1 | AnnualMassFlowRate | 10^4t/a | 填写单元不同措施所有油井年产油量的增加值
T_STIMU_COMPOSING | 油藏开发单元措施构成 | 11 | 核实日增油量 | VER_D_INCRE_OIL | FALSE |  |  |  |  | 允许 | float | 20 | 2 | 非负 |  | DailyVolumetricFlowRate | m^3/d | 1 | DailyMassFlowRate | t/d | 填写单元不同措施所有油井核实日产油量的增加值
T_STIMU_COMPOSING | 油藏开发单元措施构成 | 12 | 核实月增油量 | VER_M_INCRE_OIL | FALSE |  |  |  |  | 允许 | float | 20 | 2 | 非负 |  | MonthlyVolumetricFlowRate | m^3/mon | 1 | MonthlyMassFlowRate | t/mon | 填写单元不同措施所有油井月产油量的增加值
T_STIMU_COMPOSING | 油藏开发单元措施构成 | 13 | 核实年增油量 | VER_Y_INCRE_OIL | FALSE |  |  |  |  | 允许 | float | 20 | 2 | 非负 |  | AnnualVolumetricFlowRate | 10^4m^3/a | 1 | AnnualMassFlowRate | 10^4t/a | 填写单元不同措施所有油井年产油量的增加值
T_STIMU_COMPOSING | 油藏开发单元措施构成 | 14 | 备注 | REMARK | FALSE |  |  |  |  | 允许 | nvarchar | 2000 | [8 empty] | 填写需要补充说明的内容。
T_PROD_COMPOSING | 油藏开发单元产量构成 | 1 | 地质单元ID | GEO_UNIT_ID | TRUE | DESC |  | 地质单元 |  | 不允许 | nvarchar | 50 | [8 empty] | 填写地质单元ID
T_PROD_COMPOSING | 油藏开发单元产量构成 | 2 | 地质单元名称 | GEO_UNIT_NAME | FALSE |  |  |  | FALSE | 允许 | nvarchar | 256 | [8 empty] | 填写地质单元名称
T_PROD_COMPOSING | 油藏开发单元产量构成 | 3 | 生产年月 | YEAR_MONTH | TRUE | DESC |  | 年月 |  | 不允许 | int | 4 |  |  |  | YearMonth | YYYYMM |  |  |  | 填写单元生产年月
T_PROD_COMPOSING | 油藏开发单元产量构成 | 4 | 老井月产油量 | OLD_M_OIL | FALSE |  |  |  |  | 允许 | float | 20 | 2 | 非负 |  | MonthlyVolumetricFlowRate | m^3/mon | 1 | MonthlyMassFlowRate | t/mon | 填写单元除去措施和新井增产的月产油量之和
T_PROD_COMPOSING | 油藏开发单元产量构成 | 5 | 新井月产油量 | NEW_M_OIL | FALSE |  |  |  |  | 允许 | float | 20 | 2 | 非负 |  | MonthlyVolumetricFlowRate | m^3/mon | 1 | MonthlyMassFlowRate | t/mon | 填写单元当年当月所钻新井月产油量之和
T_PROD_COMPOSING | 油藏开发单元产量构成 | 6 | 措施月增油 | M_INCRE_OIL | FALSE |  |  |  |  | 允许 | float | 20 | 2 | 非负 |  | MonthlyVolumetricFlowRate | m^3/mon | 1 | MonthlyMassFlowRate | t/mon | 填写单元所有措施井月增油量之和.
T_PROD_COMPOSING | 油藏开发单元产量构成 | 7 | 备注 | REMARK | FALSE |  |  |  |  | 允许 | nvarchar | 2000 | [8 empty] | 填写需要补充说明的内容。
T_DZ_CUR_INFOR | 开发层系当前基础信息 | 1 | 地层标准名称 | L_NAME | FALSE |  |  |  |  | 允许 | nvarchar | 256 | [8 empty] | 填写层位标准名称
T_DZ_CUR_INFOR | 开发层系当前基础信息 | 2 | 地层简称 | L_ALIAS | FALSE |  |  |  |  | 允许 | nvarchar | 256 | [8 empty] | 填写层位简称
T_DZ_CUR_INFOR | 开发层系当前基础信息 | 3 | 地层代码 | L_CODE | FALSE |  |  |  | FALSE | 允许 | nvarchar | 256 | [8 empty] | 填写层位代码
T_DZ_CUR_INFOR | 开发层系当前基础信息 | 4 | 地层ID | L_ID | TRUE | DESC |  | 开发层系 |  | 不允许 | nvarchar | 50
T_DZ_CUR_INFOR | 开发层系当前基础信息 | 5 | 地层级别ID | LEVEL_ID | FALSE |  |  |  |  | 允许 | nvarchar | 256
T_DZ_CUR_INFOR | 开发层系当前基础信息 | 6 | 层序 | SNUM | FALSE |  |  |  |  | 允许 | nvarchar | 256 | [8 empty] | 填写层序
T_DZ_CUR_INFOR | 开发层系当前基础信息 | 7 | 上级地层ID | PARENT_L_ID | FALSE |  |  |  |  | 允许 | nvarchar | 256
T_DZ_CUR_INFOR | 开发层系当前基础信息 | 8 | 地层性质 | L_PROPERTY | FALSE |  |  |  |  | 允许 | nvarchar | 256 | [8 empty] | 用来标识层系性质(油层，水层，致密层等)
T_DZ_CUR_INFOR | 开发层系当前基础信息 | 9 | 更新日期 | UP_DATE | FALSE |  |  |  |  | 允许 | datetime |  |  |  |  | Date | YYYYMMDD |  |  |  | 填写更新日期
T_DZ_CUR_INFOR | 开发层系当前基础信息 | 10 | 注册日期 | REGI_DATE | FALSE |  |  |  |  | 允许 | datetime |  |  |  |  | Date | YYYYMMDD |  |  |  | 填写注册日期
T_DZ_CUR_INFOR | 开发层系当前基础信息 | 11 | 备注 | REMARK | FALSE |  |  |  |  | 允许 | nvarchar | 2000 | [8 empty] | 填写需要补充说明的内容。
T_DZ_INFOR_CHA | 开发层系基础信息变更 | 1 | 地层ID | L_ID | TRUE | DESC |  | 地质单元 |  | 不允许 | nvarchar | 50 | [8 empty] | 填写地层层位代码
T_DZ_INFOR_CHA | 开发层系基础信息变更 | 2 | 地层信息变更日期 | CHANGE_DATE | TRUE | DESC |  | 日期 |  | 不允许 | datetime |  |  |  |  | Date | YYYYMMDD |  |  |  | 填写层位名称变更日期
T_DZ_INFOR_CHA | 开发层系基础信息变更 | 3 | 地层信息变更类别代码 | CC | TRUE | DESC |  |  |  | 不允许 | nvarchar | 50 | [8 empty] | 填写层位名称变更类别
T_DZ_INFOR_CHA | 开发层系基础信息变更 | 4 | 地层信息变更前结果 | BEFORE_RESULT | FALSE |  |  |  |  | 允许 | nvarchar | 256 | [8 empty] | 填写变更前层位名称
T_DZ_INFOR_CHA | 开发层系基础信息变更 | 5 | 备注 | REMARK | FALSE |  |  |  |  | 允许 | nvarchar | 2000 | [8 empty] | 填写需要补充说明的内容。
T_RZ_BOUNDATY | 油气藏开发层系边界数据 | 1 | 地质单元ID | GEO_UNIT_ID | TRUE | DESC |  | 地质单元 |  | 不允许 | nvarchar | 50 | [8 empty] | 地质单元唯一的标识码
T_RZ_BOUNDATY | 油气藏开发层系边界数据 | 2 | 地质单元名称 | GEO_UNIT_NAME | FALSE |  |  |  | FALSE | 允许 | nvarchar | 256 |  | 非负 | [6 empty] | 地质单元名称，描述地质单元
T_RZ_BOUNDATY | 油气藏开发层系边界数据 | 3 | 地层ID | L_ID | TRUE | DESC |  | 开发层系 |  | 不允许 | nvarchar | 50 | [8 empty] | 层位唯一的标识码
T_RZ_BOUNDATY | 油气藏开发层系边界数据 | 4 | 地层名称 | L_NAME | FALSE |  |  |  | FALSE | 允许 | nvarchar | 256 |  | 非负 | [6 empty] | 层位名称，描述层位
T_RZ_BOUNDATY | 油气藏开发层系边界数据 | 5 | 边界编号 | NUM | TRUE | DESC |  |  |  | 不允许 | nvarchar | 50 | [8 empty] | 填写边界多边形的编号
T_RZ_BOUNDATY | 油气藏开发层系边界数据 | 6 | 边界类型代码 | TC | FALSE |  |  |  |  | 允许 | nvarchar | 256 |  | 非负 | [6 empty] | 填写边界类型数据
T_RZ_BOUNDATY | 油气藏开发层系边界数据 | 7 | 边界线数据 | BOUNDARY_DATA | FALSE |  |  |  |  | 允许 | xml | [9 empty] | 大字段，包括字段：边界数据点序号、大地坐标X、大地坐标Y、经度，纬度
T_RZ_BOUNDATY | 油气藏开发层系边界数据 | 8 | 备注 | REMARK | FALSE |  |  |  |  | 允许 | nvarchar | 2000 | [8 empty] | 填写需要补充说明的内容。
T_RZ_FAULT | 油气藏开发层系断层数据 | 1 | 地质单元ID | GEO_UNIT_ID | TRUE | DESC |  | 地质单元 |  | 不允许 | nvarchar | 50 | [8 empty] | 地质单元唯一的标识码
T_RZ_FAULT | 油气藏开发层系断层数据 | 2 | 地质单元名称 | GEO_UNIT_NAME | FALSE |  |  |  | FALSE | 允许 | nvarchar | 256 |  | 非负 | [6 empty] | 地质单元名称，描述地质单元
T_RZ_FAULT | 油气藏开发层系断层数据 | 3 | 地层ID | L_ID | TRUE | DESC |  | 开发层系 |  | 不允许 | nvarchar | 50 | [8 empty] | 层位唯一的标识码
T_RZ_FAULT | 油气藏开发层系断层数据 | 4 | 地层名称 | L_NAME | FALSE |  |  |  | FALSE | 允许 | nvarchar | 256 |  | 非负 | [6 empty] | 层位名称，描述层位
T_RZ_FAULT | 油气藏开发层系断层数据 | 5 | 断层名称 | FAULT_NAME | TRUE | DESC |  |  |  | 不允许 | nvarchar | 50 |  | 非负 | [6 empty] | 断层名称，描述断层
T_RZ_FAULT | 油气藏开发层系断层数据 | 6 | 断层类型代码 | FAULT_TC | FALSE |  |  |  |  | 允许 | nvarchar | 256 |  | 非负 | [6 empty] | 按正断层、逆断层、逆掩断层分类填写
T_RZ_FAULT | 油气藏开发层系断层数据 | 7 | 断层线编号 | FAULT_LINE_NUM | TRUE | DESC |  |  |  | 不允许 | nvarchar | 50 | [8 empty] | 断层编号，标识不同断层
T_RZ_FAULT | 油气藏开发层系断层数据 | 8 | 断层线数据 | FAULT_LINE_DATA | FALSE |  |  |  |  | 允许 | xml | [9 empty] | 大字段，包括字段：断层数据点序号、大地坐标X、大地坐标Y，经度，纬度
T_RZ_FAULT | 油气藏开发层系断层数据 | 9 | 备注 | REMARK | FALSE |  |  |  |  | 允许 | nvarchar | 2000 | [8 empty] | 填写需要补充说明的内容。
T_RZ_PRO | 油气藏开发层系特性 | 1 | 地质单元ID | GEO_UNIT_ID | TRUE | DESC |  | 地质单元 |  | 不允许 | nvarchar | 50 | [8 empty] | 地质单元ID号
T_RZ_PRO | 油气藏开发层系特性 | 2 | 地质单元名称 | GEO_UNIT_NAME | FALSE |  |  |  | FALSE | 允许 | nvarchar | 256 | [8 empty] | 地质单元名称
T_RZ_PRO | 油气藏开发层系特性 | 3 | 确认年月 | YEAR_MONTH | TRUE | DESC |  | 年月 |  | 不允许 | int | 6 |  |  |  | YearMonth | YYYYMM |  |  |  | 开发层系确认的年月
T_RZ_PRO | 油气藏开发层系特性 | 4 | 地层ID | L_ID | TRUE | DESC |  | 开发层系 |  | 不允许 | nvarchar | 50 | [8 empty] | 层位ID号
T_RZ_PRO | 油气藏开发层系特性 | 5 | 地层名称 | L_NAME | FALSE |  |  |  | FALSE | 允许 | nvarchar | 256 | [8 empty] | 层位名称
T_RZ_PRO | 油气藏开发层系特性 | 6 | 油层层数 | O_L_NUM | FALSE |  |  |  |  | 允许 | int |  |  | 非负 | [6 empty] | 油层层数
T_RZ_PRO | 油气藏开发层系特性 | 7 | 油层厚度 | O_L_THIC | FALSE |  |  |  |  | 允许 | float | 20 | 2 | 非负 |  | Length | m |  |  |  | 油层厚度
T_RZ_PRO | 油气藏开发层系特性 | 8 | 平均有效厚度 | AVE_NET_THIC | FALSE |  |  |  |  | 允许 | float | 20 | 2 | 非负 |  | Length | m |  |  |  | 地层有效厚度的平均值
T_RZ_PRO | 油气藏开发层系特性 | 9 | 有效孔隙度 | EFFECTIVE_PORO | FALSE |  |  |  |  | 允许 | float | 20 | 2 | 0-100 |  | Ratio | % |  |  |  | 有效孔隙体积与岩样体积的比值
T_RZ_PRO | 油气藏开发层系特性 | 10 | 平均渗透率 | AVE_PER | FALSE |  |  |  |  | 允许 | float | 20 | 2 | 非负 |  | Permeability | mD |  |  |  | 绝对渗透率的平均值
T_RZ_PRO | 油气藏开发层系特性 | 11 | 平均有效渗透率 | AVE_VALID_PER | FALSE |  |  |  |  | 允许 | float | 20 | 2 | 非负 |  | Permeability | mD |  |  |  | 有效渗透率的平均值
T_RZ_PRO | 油气藏开发层系特性 | 12 | 水平渗透率 | HORIZONTAL_PER | FALSE |  |  |  |  | 允许 | float | 20 | 2 | 非负 |  | Permeability | mD |  |  |  | 水平方向的绝对渗透率
T_RZ_PRO | 油气藏开发层系特性 | 13 | 垂直渗透率 | VERTICAL_PER | FALSE |  |  |  |  | 允许 | float | 20 | 2 | 非负 |  | Permeability | mD |  |  |  | 垂直方向的绝对渗透率
T_RZ_PRO | 油气藏开发层系特性 | 14 | 渗透率级差 | PER_QUOTIENT | FALSE |  |  |  |  | 允许 | float | 20 | 2 | 非负 |  | Ratio | Frac. |  |  |  | 最大渗透率与最小渗透率的比值
T_RZ_PRO | 油气藏开发层系特性 | 15 | 渗透率变异系数 | PER_VARIATION_FAC | FALSE |  |  |  |  | 允许 | float | 20 | 2 | 0-1 |  | Ratio | Frac. |  |  |  | 单层内渗透率的标准差与渗透率平均值的比值
T_RZ_PRO | 油气藏开发层系特性 | 16 | 迂曲度 | TORTUOSITY | FALSE |  |  |  |  | 允许 | float | 20 | 2 | 0-1000 |  | Ratio | Frac. |  |  |  | 迂曲度
T_RZ_PRO | 油气藏开发层系特性 | 17 | 粒度中值 | MEDIAN_SIZE | FALSE |  |  |  |  | 允许 | float | 20 | 2 | 非负 |  | Length | mm |  |  |  | 粒级累积分布曲线上50%处对应的粒径
T_RZ_PRO | 油气藏开发层系特性 | 18 | 分选系数 | SEPARATION_COEF | FALSE |  |  |  |  | 允许 | float | 20 | 2 | 非负 |  | Ratio | Frac. |  |  |  | 衡量碎屑岩颗粒均匀程度的指标
T_RZ_PRO | 油气藏开发层系特性 | 19 | 泥质含量 | SHALINESS | FALSE |  |  |  |  | 允许 | float | 20 | 2 | 0-100 |  | Ratio | % |  |  |  | 泥质含量
T_RZ_PRO | 油气藏开发层系特性 | 20 | 岩石类型 | ROCK_TYPE | FALSE |  |  |  |  | 允许 | nvarchar | 256 | [8 empty] | 岩石类型
T_RZ_PRO | 油气藏开发层系特性 | 21 | 润湿性 | WETTABILITY | FALSE |  |  |  |  | 允许 | nvarchar | 256 | [8 empty] | 润湿性
T_RZ_PRO | 油气藏开发层系特性 | 22 | 岩石孔隙压缩系数 | ROCK_PORO_COMPRE_COEF | FALSE |  |  |  |  | 允许 | float | 20 | 4 | 非负 |  | CompressibilityCoefficient | 1/MPa |  |  |  | 岩石有效压缩系数，地层压力改变0.1MPa时，单位孔隙体积的变化值
T_RZ_PRO | 油气藏开发层系特性 | 23 | 岩石综合压缩系数 | ROCK_TOTAL_COMPRE_COEF | FALSE |  |  |  |  | 允许 | float | 20 | 4 | 非负 |  | CompressibilityCoefficient | 1/MPa |  |  |  | 岩石孔隙压缩系数与所含流体压缩系数之和
T_RZ_PRO | 油气藏开发层系特性 | 24 | 岩石破裂压力 | ROCK_FRACTURE_PRE | FALSE |  |  |  |  | 允许 | float | 20 | 2 | 0-100 |  | Pressure | MPa |  |  |  | 岩石破裂压力
T_RZ_PRO | 油气藏开发层系特性 | 25 | 压力系数 | PRE_COEF | FALSE |  |  |  |  | 允许 | float | 20 | 2 | 非负 |  | Pressure | MPa |  |  |  | 实测地层压力与同深度静水压力的比值
T_RZ_PRO | 油气藏开发层系特性 | 26 | 砂岩系数 | SAND_COEF | FALSE |  |  |  |  | 允许 | float | 20 | 2 | 非负 |  | Ratio | Frac. |  |  |  | 砂岩系数
T_RZ_PRO | 油气藏开发层系特性 | 27 | 备注 | REMARK | FALSE |  |  |  |  | 允许 | nvarchar | 2000 | [8 empty] | 填写需要补充说明的内容。
T_O_RZ_FLU | 油藏开发层系流体性质 | 1 | 地质单元ID | GEO_UNIT_ID | TRUE | DESC |  | 地质单元 |  | 不允许 | nvarchar | 50 | [8 empty] | 地质单元ID号
T_O_RZ_FLU | 油藏开发层系流体性质 | 2 | 地质单元名称 | GEO_UNIT_NAME | FALSE |  |  |  | FALSE | 允许 | nvarchar | 256 | [8 empty] | 地质单元名称
T_O_RZ_FLU | 油藏开发层系流体性质 | 3 | 地层ID | L_ID | TRUE | DESC |  | 开发层系 |  | 不允许 | nvarchar | 50 | [8 empty] | 层位ID号
T_O_RZ_FLU | 油藏开发层系流体性质 | 4 | 地层名称 | L_NAME | FALSE |  |  |  | FALSE | 允许 | nvarchar | 256 | [8 empty] | 层位名称
T_O_RZ_FLU | 油藏开发层系流体性质 | 5 | 确认年月 | YEAR_MONTH | TRUE | DESC |  | 年月 |  | 不允许 | int | 6 |  |  |  | YearMonth | YYYYMM |  |  |  | 开发层系确认的年月
T_O_RZ_FLU | 油藏开发层系流体性质 | 6 | 原始含油饱和度 | INI_O_SAT | FALSE |  |  |  |  | 允许 | float | 20 | 2 | 0-100 |  | Ratio | % |  |  |  | 原始含油饱和度
T_O_RZ_FLU | 油藏开发层系流体性质 | 7 | 束缚水饱和度 | BOND_W_SAT | FALSE |  |  |  |  | 允许 | float | 20 | 2 | 0-100 |  | Ratio | % |  |  |  | 束缚水所占孔隙体积与地层总孔隙体积的比
T_O_RZ_FLU | 油藏开发层系流体性质 | 8 | 残余油饱和度 | RESIDUAL_O_SAT | FALSE |  |  |  |  | 允许 | float | 20 | 2 | 0-100 |  | Ratio | % |  |  |  | 残余油所占孔隙体积与地层总孔隙体积的比
T_O_RZ_FLU | 油藏开发层系流体性质 | 9 | 地面原油密度 | GROUND_O_DEN | FALSE |  |  |  |  | 允许 | float | 20 | 4 | 0-2 |  | Density | g/cm^3 |  |  |  | 地面原油密度
T_O_RZ_FLU | 油藏开发层系流体性质 | 10 | 地层原油密度 | FORMA_O_DEN | FALSE |  |  |  |  | 允许 | float | 20 | 4 | 0-2 |  | Density | g/cm^3 |  |  |  | 地层原油密度
T_O_RZ_FLU | 油藏开发层系流体性质 | 11 | 地层水密度 | FORMA_W_DEN | FALSE |  |  |  |  | 允许 | float | 20 | 4 | 0-2 |  | Density | g/cm^3 |  |  |  | 地层水密度
T_O_RZ_FLU | 油藏开发层系流体性质 | 12 | 地面原油粘度 | O_VIS | FALSE |  |  |  |  | 允许 | float | 20 | 4 | 非负 |  | Viscosity | mPa.s |  |  |  | 地面原油粘度
T_O_RZ_FLU | 油藏开发层系流体性质 | 13 | 地层原油粘度 | FORMA_O_VIS | FALSE |  |  |  |  | 允许 | float | 20 | 4 | 非负 |  | Viscosity | mPa.s |  |  |  | 地层原油粘度
T_O_RZ_FLU | 油藏开发层系流体性质 | 14 | 死油粘度 | DEAD_O_VIS | FALSE |  |  |  |  | 允许 | float | 20 | 4 | 非负 |  | Viscosity | mPa.s |  |  |  | 单次脱气后的原油粘度
T_O_RZ_FLU | 油藏开发层系流体性质 | 15 | 压缩因子 | COMPRE_FAC | FALSE |  |  |  |  | 允许 | float | 20 | 4 | 非负 | [6 empty] | 反映出真实气体对理想气体的偏差程度
T_O_RZ_FLU | 油藏开发层系流体性质 | 16 | 地层原油体积系数 | FORMA_O_VOL_FAC | FALSE |  |  |  |  | 允许 | float | 20 | 4 | 0-2 |  | VolumeFactor | Rm^3/Stm^3 |  |  |  | 地层条件下原油体积与地面条件下体积之比
T_O_RZ_FLU | 油藏开发层系流体性质 | 17 | 地层原油压缩系数 | FORMA_O_COMPRE_FAC | FALSE |  |  |  |  | 允许 | float | 20 | 4 | 非负 |  | CompressibilityCoefficient | 1/MPa |  |  |  | 地层原油压缩系数
T_O_RZ_FLU | 油藏开发层系流体性质 | 18 | 沥青质 | ASPHALTENE | FALSE |  |  |  |  | 允许 | float | 20 | 4 | 0-100 |  | Ratio | % |  |  |  | 沥青质的含量
T_O_RZ_FLU | 油藏开发层系流体性质 | 19 | 水粘度 | FORMA_W_VIS | FALSE |  |  |  |  | 允许 | float | 20 | 4 | 非负 |  | Viscosity | mPa.s |  |  |  | 地层水粘度
T_O_RZ_FLU | 油藏开发层系流体性质 | 20 | 水体积系数 | FORMA_W_VOL_FAC | FALSE |  |  |  |  | 允许 | float | 20 | 4 | 0-2 |  | VolumeFactor | Rm^3/Stm^3 |  |  |  | 地层水体积系数
T_O_RZ_FLU | 油藏开发层系流体性质 | 21 | 水压缩系数 | FORMA_W_COMPRE_FAC | FALSE |  |  |  |  | 允许 | float | 20 | 4 | 非负 |  | CompressibilityCoefficient | 1/MPa |  |  |  | 地层水压缩系数
T_O_RZ_FLU | 油藏开发层系流体性质 | 22 | 总矿化度 | TOTAL_W_SALINITY | FALSE |  |  |  |  | 允许 | float | 20 | 4 | 非负 |  | Concentration | mg/L |  |  |  | 总矿化度
T_O_RZ_FLU | 油藏开发层系流体性质 | 23 | 饱和压力 | BUB_PRE | FALSE |  |  |  |  | 允许 | float | 20 | 2 | 0-100 |  | Pressure | MPa |  |  |  | 地层压力下降到原油中分离出天然气时的压力
T_O_RZ_FLU | 油藏开发层系流体性质 | 24 | 饱和压力测试温度 | BUB_TEM | FALSE |  |  |  |  | 允许 | float | 20 | 2 | -100-500 |  | Temperature | C |  |  |  | 饱和压力测试温度
T_O_RZ_FLU | 油藏开发层系流体性质 | 25 | 饱和压力下的原油体积系数 | BUB_O_VOL_FAC | FALSE |  |  |  |  | 允许 | float | 20 | 4 | 0-2 |  | VolumeFactor | Rm^3/Stm^3 |  |  |  | 饱和压力下的原油体积与标况下原油体积之比
T_O_RZ_FLU | 油藏开发层系流体性质 | 26 | 饱和压力下的地层原油粘度 | BUB_O_VIS | FALSE |  |  |  |  | 允许 | float | 20 | 4 | 非负 |  | Viscosity | mPa.s |  |  |  | 饱和压力下的原油粘度
T_O_RZ_FLU | 油藏开发层系流体性质 | 27 | 备注 | REMARK | FALSE |  |  |  |  | 允许 | nvarchar | 2000 | [8 empty] | 填写需要补充说明的内容。
T_G_RZ_FLU | 气藏开发层系流体性质 | 1 | 地质单元ID | GEO_UNIT_ID | TRUE | DESC |  | 地质单元 |  | 不允许 | nvarchar | 50 | [8 empty] | 地质单元ID号
T_G_RZ_FLU | 气藏开发层系流体性质 | 2 | 地质单元名称 | GEO_UNIT_NAME | FALSE |  |  |  | FALSE | 允许 | nvarchar | 256 | [8 empty] | 地质单元名称
T_G_RZ_FLU | 气藏开发层系流体性质 | 3 | 地层ID | L_ID | TRUE | DESC |  | 开发层系 |  | 不允许 | nvarchar | 50 | [8 empty] | 层位ID号
T_G_RZ_FLU | 气藏开发层系流体性质 | 4 | 地层名称 | L_NAME | FALSE |  |  |  | FALSE | 允许 | nvarchar | 256 | [8 empty] | 层位名称
T_G_RZ_FLU | 气藏开发层系流体性质 | 5 | 确认年月 | YEAR_MONTH | TRUE | DESC |  | 年月 |  | 不允许 | int | 6 |  |  |  | YearMonth | YYYYMM |  |  |  | 开发层系确认的年月
T_G_RZ_FLU | 气藏开发层系流体性质 | 6 | 原始含气饱和度 | INI_G_SAT | FALSE |  |  |  |  | 允许 | float | 20 | 2 | 0-100 |  | Ratio | % |  |  |  | 原始含气饱和度
T_G_RZ_FLU | 气藏开发层系流体性质 | 7 | 临界气饱和度 | CRITICAL_G_SAT | FALSE |  |  |  |  | 允许 | float | 20 | 2 | 0-100 |  | Ratio | % |  |  |  | 临界气饱和度
T_G_RZ_FLU | 气藏开发层系流体性质 | 8 | 地面天然气密度 | G_DEN | FALSE |  |  |  |  | 允许 | float | 20 | 4 | 非负 |  | Density | g/cm^3 |  |  |  | 地面天然气密度
T_G_RZ_FLU | 气藏开发层系流体性质 | 9 | 地面天然气粘度 | G_VIS | FALSE |  |  |  |  | 允许 | float | 20 | 4 | 非负 |  | Viscosity | mPa.s |  |  |  | 地面天然气粘度
T_G_RZ_FLU | 气藏开发层系流体性质 | 10 | 地层天然气密度 | FORMA_G_DEN | FALSE |  |  |  |  | 允许 | float | 20 | 4 | 非负 |  | Density | g/cm^3 |  |  |  | 地层天然气密度
T_G_RZ_FLU | 气藏开发层系流体性质 | 11 | 地层天然气粘度 | FORMA_G_VIS | FALSE |  |  |  |  | 允许 | float | 20 | 4 | 非负 |  | Viscosity | mPa.s |  |  |  | 地层天然气粘度
T_G_RZ_FLU | 气藏开发层系流体性质 | 12 | 天然气体积系数 | G_VOL_COEF | FALSE |  |  |  |  | 允许 | float | 20 | 4 | 0-2 |  | VolumeFactor | Rm^3/Stm^3 |  |  |  | 天然气在地层条件下所占的体积与在地面标准状态下所占体积之比
T_G_RZ_FLU | 气藏开发层系流体性质 | 13 | 天然气压缩系数 | G_COMPRE_COEF | FALSE |  |  |  |  | 允许 | float | 20 | 4 | 非负 |  | CompressibilityCoefficient | 1/MPa |  |  |  | 在恒温条件下，压力每改变0.1MPa时，天然气体积的变化率
T_G_RZ_FLU | 气藏开发层系流体性质 | 14 | 天然气压缩因子 | G_COMPRE_FAC | FALSE |  |  |  |  | 允许 | float | 20 | 4 | 非负 | [6 empty] | 同一条件下真实气体与理想气体的比值
T_G_RZ_FLU | 气藏开发层系流体性质 | 15 | 气体偏差系数 | G_DEVI_FAC | FALSE |  |  |  |  | 允许 | float | 20 | 4 | 0-1 |  | Ratio | Frac. |  |  |  | 气体压缩因子
T_G_RZ_FLU | 气藏开发层系流体性质 | 16 | 原始凝析气偏差系数 | INIT_COND_G_ZFAC | FALSE |  |  |  |  | 允许 | float | 20 | 4 | 0-1 |  | Ratio | Frac. |  |  |  | 原始凝析气压缩因子
T_G_RZ_FLU | 气藏开发层系流体性质 | 17 | 凝析油相对密度 | RELA_DEN_COND_O | FALSE |  |  |  |  | 允许 | float | 20 | 4 | 0-2 | [6 empty] | 凝析油相对密度
T_G_RZ_FLU | 气藏开发层系流体性质 | 18 | 束缚水饱和度 | BOND_W_SAT | FALSE |  |  |  |  | 允许 | float | 20 | 4 | 0-100 |  | Ratio | % |  |  |  | 束缚水所占孔隙体积与地层总孔隙体积的比
T_G_RZ_FLU | 气藏开发层系流体性质 | 19 | 地层水相对密度 | FORMA_W_RELA_DEN | FALSE |  |  |  |  | 允许 | float | 20 | 4 | 0-2 | [6 empty] | 地层水相对密度
T_G_RZ_FLU | 气藏开发层系流体性质 | 20 | 地层水粘度 | FORMA_W_VIS | FALSE |  |  |  |  | 允许 | float | 20 | 4 | 非负 |  | Viscosity | mPa.s |  |  |  | 地层水流动时内摩擦阻力的大小
T_G_RZ_FLU | 气藏开发层系流体性质 | 21 | 地层水压缩系数 | FORMA_W_COMPRE_FAC | FALSE |  |  |  |  | 允许 | float | 20 | 4 | 非负 |  | CompressibilityCoefficient | 1/MPa |  |  |  | 压力每变化0.1MPa是地层水体积的变化率
T_G_RZ_FLU | 气藏开发层系流体性质 | 22 | 地层水矿化度 | W_SALINITY | FALSE |  |  |  |  | 允许 | float | 20 | 4 | 非负 |  | Concentration | mg/L |  |  |  | 单位体积地层水中所含各种离子、分子、盐类及胶体的总含量
T_G_RZ_FLU | 气藏开发层系流体性质 | 23 | 备注 | REMARK | FALSE |  |  |  |  | 允许 | nvarchar | 2000 | [8 empty] | 填写需要补充说明的内容。
T_O_RZ_D | 油藏开发层系日生产数据 | 1 | 地质单元ID | GEO_UNIT_ID | TRUE | DESC |  | 地质单元 |  | 不允许 | nvarchar | 50 | [8 empty] | 填写地质单元的代码
T_O_RZ_D | 油藏开发层系日生产数据 | 2 | 地质单元名称 | GEO_UNIT_NAME | FALSE |  |  |  | FALSE | 允许 | nvarchar | 256 | [8 empty] | 填写地质单元的名称
T_O_RZ_D | 油藏开发层系日生产数据 | 3 | 生产日期 | PROD_DATE | TRUE | DESC |  | 日期 |  | 不允许 | datetime |  |  |  |  | Date | YYYYMMDD |  |  |  | 填写地质单元生产日期。
T_O_RZ_D | 油藏开发层系日生产数据 | 4 | 地层ID | L_ID | TRUE | DESC |  | 开发层系 |  | 不允许 | nvarchar | 50 | [8 empty] | 填写开发层位的代码
T_O_RZ_D | 油藏开发层系日生产数据 | 5 | 地层名称 | L_NAME | FALSE |  |  |  | FALSE | 允许 | nvarchar | 256 | [8 empty] | 填写开发层位的名称
T_O_RZ_D | 油藏开发层系日生产数据 | 6 | 日产油量 | D_O | FALSE |  |  |  |  | 允许 | float | 20 | 2 | 非负 |  | DailyVolumetricFlowRate | m^3/d | 1 | DailyMassFlowRate | t/d | 填写油藏某开发层位的油井日产油量的合计
T_O_RZ_D | 油藏开发层系日生产数据 | 7 | 日产水量 | D_W | FALSE |  |  |  |  | 允许 | float | 20 | 2 | 非负 |  | DailyVolumetricFlowRate | m^3/d |  |  |  | 填写油藏某开发层位的油井日产水量的合计
T_O_RZ_D | 油藏开发层系日生产数据 | 8 | 日产气量 | D_G | FALSE |  |  |  |  | 允许 | float | 20 | 4 | 非负 |  | GasFlowRate | sm^3/d |  |  |  | 填写油藏某开发层位的油井日产气量的合计
T_O_RZ_D | 油藏开发层系日生产数据 | 9 | 日产液量 | D_LI | FALSE |  |  |  |  | 允许 | float | 20 | 2 | 非负 |  | DailyVolumetricFlowRate | m^3/d | 0 | DailyMassFlowRate | t/d | 填写油藏某开发层位的油井日产液量的合计
T_O_RZ_D | 油藏开发层系日生产数据 | 10 | 累产油量 | NP | FALSE |  |  |  |  | 允许 | float | 20 | 4 | 非负 |  | LiquidVolume | 10^4m^3 | 1 | Mass | 10^4t | 填写油藏某开发层位到当日的日累积采出的油量
T_O_RZ_D | 油藏开发层系日生产数据 | 11 | 累产水量 | WP | FALSE |  |  |  |  | 允许 | float | 20 | 4 | 非负 |  | LiquidVolume | 10^4m^3 |  |  |  | 填写油藏某开发层位到当日的日累积采出的水量
T_O_RZ_D | 油藏开发层系日生产数据 | 12 | 累产气量 | GP | FALSE |  |  |  |  | 允许 | float | 20 | 4 | 非负 |  | GasVolume | 10^8sm^3 |  |  |  | 填写油藏某开发层位到当日的日累积采出的气量
T_O_RZ_D | 油藏开发层系日生产数据 | 13 | 累产液量 | LP | FALSE |  |  |  |  | 允许 | float | 20 | 4 | 非负 |  | LiquidVolume | 10^4m^3 | 0 | Mass | 10^4t | 填写油藏某开发层位到当日的日累积采出的液量
T_O_RZ_D | 油藏开发层系日生产数据 | 14 | 综合含水 | COMP_W_CUT | FALSE |  |  |  |  | 允许 | float | 20 | 2 | 0-100 |  | Ratio | % |  |  |  | 填写油藏某开发层位平均含水
T_O_RZ_D | 油藏开发层系日生产数据 | 15 | 生产气油比 | GOR | FALSE |  |  |  |  | 允许 | float | 20 | 2 | 非负 |  | GORorGLR(Volumetric) | m^3/m^3 |  |  |  | 填写油藏某开发层位油气比
T_O_RZ_D | 油藏开发层系日生产数据 | 16 | 日注水量 | D_INJ_W | FALSE |  |  |  |  | 允许 | float | 20 | 2 | 非负 |  | DailyVolumetricFlowRate | m^3/d |  |  |  | 填写油藏某开发层位所有注水井的全天的实际日注水量合计值
T_O_RZ_D | 油藏开发层系日生产数据 | 17 | 备注 | REMARK | FALSE |  |  |  |  | 允许 | nvarchar | 2000 | [8 empty] | 填写需要补充说明的内容。
T_O_RZ_M | 油藏开发层系月生产数据 | 1 | 地质单元ID | GEO_UNIT_ID | TRUE | DESC |  | 地质单元 |  | 不允许 | nvarchar | 50 | [8 empty] | 填写地质单元的代码
T_O_RZ_M | 油藏开发层系月生产数据 | 2 | 地质单元名称 | GEO_UNIT_NAME | FALSE |  |  |  | FALSE | 允许 | nvarchar | 256 | [8 empty] | 填写地质单元的名称
T_O_RZ_M | 油藏开发层系月生产数据 | 3 | 生产年月 | YEAR_MONTH | TRUE | DESC |  | 年月 |  | 不允许 | int | 6 |  |  |  | YearMonth | YYYYMM |  |  |  | 填写地质单元生产年月。
T_O_RZ_M | 油藏开发层系月生产数据 | 4 | 地层ID | L_ID | TRUE | DESC |  | 开发层系 |  | 不允许 | nvarchar | 50 | [8 empty] | 填写油藏开发层位的代码
T_O_RZ_M | 油藏开发层系月生产数据 | 5 | 地层名称 | L_NAME | FALSE |  |  |  | FALSE | 允许 | nvarchar | 256 | [8 empty] | 填写油藏生产层位名称
T_O_RZ_M | 油藏开发层系月生产数据 | 6 | 单元总井数 | BLOCK_WELL_NUM | FALSE |  |  |  |  | 允许 | int |  |  | 非负 | [6 empty] | 油藏开发层位内生产井和注水井的总数
T_O_RZ_M | 油藏开发层系月生产数据 | 7 | 油井总井数 | OW_TOTAL_NUM | FALSE |  |  |  |  | 允许 | int |  |  | 非负 | [6 empty] | 油藏开发层位内油井的总数
T_O_RZ_M | 油藏开发层系月生产数据 | 8 | 油井开井数 | OW_PROD_NUM | FALSE |  |  |  |  | 允许 | int |  |  | 非负 | [6 empty] | 油藏某开发层位内油井的开井总数
T_O_RZ_M | 油藏开发层系月生产数据 | 9 | 日产液水平 | D_LI_LEVEL | FALSE |  |  |  |  | 允许 | float | 20 | 2 | 非负 |  | DailyVolumetricFlowRate | m^3/d | 0 | DailyMassFlowRate | t/d | 指油藏某开发层位所有井的实际日产液与当月生产天数的比
T_O_RZ_M | 油藏开发层系月生产数据 | 10 | 日产油水平 | D_O_LEVEL | FALSE |  |  |  |  | 允许 | float | 20 | 2 | 非负 |  | DailyVolumetricFlowRate | m^3/d | 1 | DailyMassFlowRate | t/d | 指油藏某开发层位所有井的实际日产油与当月生产天数的比
T_O_RZ_M | 油藏开发层系月生产数据 | 11 | 日产油能力 | D_O_CAPA | FALSE |  |  |  |  | 允许 | float | 20 | 2 | 非负 |  | DailyVolumetricFlowRate | m^3/d | 1 | DailyMassFlowRate | t/d | 填写油藏某开发层位所有井的日产油能力的平均值
T_O_RZ_M | 油藏开发层系月生产数据 | 12 | 月产油量 | M_O | FALSE |  |  |  |  | 允许 | float | 20 | 2 | 非负 |  | MonthlyVolumetricFlowRate | m^3/mon | 1 | MonthlyMassFlowRate | t/mon | 填写油藏某开发层位全月实际采出的油量
T_O_RZ_M | 油藏开发层系月生产数据 | 13 | 月产水量 | M_W | FALSE |  |  |  |  | 允许 | float | 20 | 2 | 非负 |  | MonthlyVolumetricFlowRate | m^3/mon |  |  |  | 填写油藏某开发层位全月实际采出的水量
T_O_RZ_M | 油藏开发层系月生产数据 | 14 | 月产气量 | M_G | FALSE |  |  |  |  | 允许 | float | 20 | 4 | 非负 |  | MonthlyGasFlowRate | 10^4sm^3/mon |  |  |  | 填写油田全月实际采出的气量
T_O_RZ_M | 油藏开发层系月生产数据 | 15 | 年产油量 | Y_O | FALSE |  |  |  |  | 允许 | float | 20 | 4 | 非负 |  | AnnualVolumetricFlowRate | 10^4m^3/a | 1 | AnnualMassFlowRate | 10^4t/a | 填写油田到当月，年实际采出的油量
T_O_RZ_M | 油藏开发层系月生产数据 | 16 | 年产水量 | Y_W | FALSE |  |  |  |  | 允许 | float | 20 | 4 | 非负 |  | AnnualVolumetricFlowRate | 10^4m^3/a |  |  |  | 填写油田到当月，年实际采出的水量
T_O_RZ_M | 油藏开发层系月生产数据 | 17 | 年产气量 | Y_G | FALSE |  |  |  |  | 允许 | float | 20 | 4 | 非负 |  | AnnualGasFlowRate | 10^8sm^3/a |  |  |  | 填写油藏某开发层位到当月，年实际采出的气量
T_O_RZ_M | 油藏开发层系月生产数据 | 18 | 生产时率 | TIME_RATIO | FALSE |  |  |  |  | 允许 | float | 20 | 2 | 非负 |  | Ratio | Frac. |  |  |  | 填写油藏某开发层位月平均生产天数
T_O_RZ_M | 油藏开发层系月生产数据 | 19 | 累积产油量 | NP | FALSE |  |  |  |  | 允许 | float | 20 | 4 | 非负 |  | LiquidVolume | 10^4m^3 | 1 | Mass | 10^4t | 填写油藏某开发层位从投产到目前为止，从地层中采出的总油量
T_O_RZ_M | 油藏开发层系月生产数据 | 20 | 累积产水量 | WP | FALSE |  |  |  |  | 允许 | float | 20 | 4 | 非负 |  | LiquidVolume | 10^4m^3 |  |  |  | 填写油藏某开发层位从产水到目前为止共产出的总水量
T_O_RZ_M | 油藏开发层系月生产数据 | 21 | 累积产气量 | GP | FALSE |  |  |  |  | 允许 | float | 20 | 4 | 非负 |  | GasVolume | 10^8sm^3 |  |  |  | 填写油藏某开发层位从投产到目前为止，从地层中采出的总气量
T_O_RZ_M | 油藏开发层系月生产数据 | 22 | 综合含水 | COMP_W_CUT | FALSE |  |  |  |  | 允许 | float | 20 | 2 | 0-100 |  | Ratio | % |  |  |  | 填写油藏某开发层位产水量与产液量的比
T_O_RZ_M | 油藏开发层系月生产数据 | 23 | 核实月产油量 | VER_M_O | FALSE |  |  |  |  | 允许 | float | 20 | 2 | 非负 |  | MonthlyVolumetricFlowRate | m^3/mon | 1 | MonthlyMassFlowRate | t/mon | 填写油藏某开发层位的核实月产油量
T_O_RZ_M | 油藏开发层系月生产数据 | 24 | 核实月产水量 | VER_M_W | FALSE |  |  |  |  | 允许 | float | 20 | 2 | 非负 |  | MonthlyVolumetricFlowRate | m^3/mon |  |  |  | 填写油藏某开发层位的核实月产水量
T_O_RZ_M | 油藏开发层系月生产数据 | 25 | 核实月产气量 | VER_M_G | FALSE |  |  |  |  | 允许 | float | 20 | 4 | 非负 |  | MonthlyGasFlowRate | 10^4sm^3/mon |  |  |  | 填写油藏某开发层位的核实月产气量
T_O_RZ_M | 油藏开发层系月生产数据 | 26 | 核实年累积产油量 | VER_Y_O | FALSE |  |  |  |  | 允许 | float | 20 | 4 | 非负 |  | AnnualVolumetricFlowRate | 10^4m^3/a | 1 | AnnualMassFlowRate | 10^4t/a | 填写油藏某开发层位的核实年累积产油量
T_O_RZ_M | 油藏开发层系月生产数据 | 27 | 核实年累积产水量 | VER_Y_W | FALSE |  |  |  |  | 允许 | float | 20 | 4 | 非负 |  | AnnualVolumetricFlowRate | 10^4m^3/a |  |  |  | 填写油藏某开发层位的核实年累积产水量
T_O_RZ_M | 油藏开发层系月生产数据 | 28 | 核实年累积产气量 | VER_Y_G | FALSE |  |  |  |  | 允许 | float | 20 | 4 | 非负 |  | AnnualGasFlowRate | 10^8sm^3/a |  |  |  | 填写油藏某开发层位的核实年累积产气量
T_O_RZ_M | 油藏开发层系月生产数据 | 29 | 核实累积产油量 | VER_NP | FALSE |  |  |  |  | 允许 | float | 20 | 4 | 非负 |  | LiquidVolume | 10^4m^3 | 1 | Mass | 10^4t | 填写油藏某开发层位的核实累积产油量
T_O_RZ_M | 油藏开发层系月生产数据 | 30 | 核实累积产水量 | VER_WP | FALSE |  |  |  |  | 允许 | float | 20 | 4 | 非负 |  | LiquidVolume | 10^4m^3 |  |  |  | 填写油藏某开发层位的核实累积产水量
T_O_RZ_M | 油藏开发层系月生产数据 | 31 | 核实累积产气量 | VER_GP | FALSE |  |  |  |  | 允许 | float | 20 | 4 | 非负 |  | GasVolume | 10^8sm^3 |  |  |  | 填写油藏某开发层位的核实累积产气量
T_O_RZ_M | 油藏开发层系月生产数据 | 32 | 平均动液面 | AVG_PFL | FALSE |  |  |  |  | 允许 | float | 20 | 2 | 非负 |  | Length | m |  |  |  | 填写油藏某开发层位当月内所测单井动液面的平均值
T_O_RZ_M | 油藏开发层系月生产数据 | 33 | 平均静液面 | AVG_SFL | FALSE |  |  |  |  | 允许 | float | 20 | 2 | 非负 |  | Length | m |  |  |  | 填写油藏某开发层位当月内所测单井静液面的平均值
T_O_RZ_M | 油藏开发层系月生产数据 | 34 | 当前地层压力 | FORMA_PRE | FALSE |  |  |  |  | 允许 | float | 20 | 2 | 非负 |  | Pressure | MPa |  |  |  | 某一参考深度下，油气藏的当前地层压力一般指地层中深处的地层压力
T_O_RZ_M | 油藏开发层系月生产数据 | 35 | 当前地层温度 | FORMA_TEM | FALSE |  |  |  |  | 允许 | float | 20 | 2 | 非负 |  | Temperature | C |  |  |  | 某一参考深度下，油气藏的当前地层温度一般指地层中深处的地层温度
T_O_RZ_M | 油藏开发层系月生产数据 | 36 | 注水总井数 | INJWW_TOTAL_NUM | FALSE |  |  |  |  | 允许 | int |  |  | 非负 | [6 empty] | 填写油藏某开发层位内注水井的总数
T_O_RZ_M | 油藏开发层系月生产数据 | 37 | 注水配注井数 | PLAN_INJWW_NUM | FALSE |  |  |  |  | 允许 | int |  |  | 非负 | [6 empty] | 填写油藏某开发层位内配注注水量的注水井的总数
T_O_RZ_M | 油藏开发层系月生产数据 | 38 | 注水开井数 | INJWW_PROD_NUM | FALSE |  |  |  |  | 允许 | int |  |  | 非负 | [6 empty] | 填写油藏某开发层位内注水井的开井总数
T_O_RZ_M | 油藏开发层系月生产数据 | 39 | 日配注水量 | D_INJ_W_PLAN | FALSE |  |  |  |  | 允许 | float | 20 | 2 | 非负 |  | DailyVolumetricFlowRate | m^3/d |  |  |  | 填写油藏某开发层位中的注水井分配的日注水量
T_O_RZ_M | 油藏开发层系月生产数据 | 40 | 日注水水平 | D_INJ_W_LEVEL | FALSE |  |  |  |  | 允许 | float | 20 | 2 | 非负 |  | DailyVolumetricFlowRate | m^3/d |  |  |  | 填写油藏某开发层位中的注水井当月日注水量与当月日历天数的比
T_O_RZ_M | 油藏开发层系月生产数据 | 41 | 日注水能力 | D_INJ_W_CAPA | FALSE |  |  |  |  | 允许 | float | 20 | 2 | 非负 |  | DailyVolumetricFlowRate | m^3/d |  |  |  | 填写油藏某开发层位所有注水井实际日注水量与当月平均注水天数的比
T_O_RZ_M | 油藏开发层系月生产数据 | 42 | 月注水量 | M_INJ_W | FALSE |  |  |  |  | 允许 | float | 20 | 4 | 非负 |  | MonthlyVolumetricFlowRate | m^3/mon |  |  |  | 填写油藏某开发层位所有注水井全月实际注入的水量
T_O_RZ_M | 油藏开发层系月生产数据 | 43 | 年累积注水量 | Y_CUM_INJ_W | FALSE |  |  |  |  | 允许 | float | 20 | 4 | 非负 |  | AnnualVolumetricFlowRate | m^3/a |  |  |  | 填写油藏某开发层位全年实际注水量
T_O_RZ_M | 油藏开发层系月生产数据 | 44 | 累积注水量 | CUM_INJ_W | FALSE |  |  |  |  | 允许 | float | 20 | 4 | 非负 |  | LiquidVolume | 10^4m^3 |  |  |  | 填写油藏某开发层位从投产到目前为止，向地层中注入的总水量。
T_O_RZ_M | 油藏开发层系月生产数据 | 45 | 综合递减率 | TOTAL_DR | FALSE |  |  |  |  | 允许 | float | 20 | 2 | 0-100 |  | Ratio | % |  |  |  | 指包括老井、新井投产及各种增产措施情况下的产量递减率
T_O_RZ_M | 油藏开发层系月生产数据 | 46 | 自然递减率 | NATURE_DR | FALSE |  |  |  |  | 允许 | float | 20 | 2 | 0-100 |  | Ratio | % |  |  |  | 指没有新井投产及各种增产措施情况下的产量递减率
T_O_RZ_M | 油藏开发层系月生产数据 | 47 | 采出程度 | BLOCK_RECOVERY | FALSE |  |  |  |  | 允许 | float | 20 | 2 | 0-100 |  | Ratio | % |  |  |  | 又叫目前采收率，指油藏某层位某时间的累积产油量占该层位地质储量的百分数。
T_O_RZ_M | 油藏开发层系月生产数据 | 48 | 采油速度 | O_PROD_RATE | FALSE |  |  |  |  | 允许 | float | 20 | 2 | 0-100 |  | Ratio | % |  |  |  | 指油藏某层位年产油量与该层位地质储量之比，用百分数表示。
T_O_RZ_M | 油藏开发层系月生产数据 | 49 | 采液速度 | LI_PROD_RATE | FALSE |  |  |  |  | 允许 | float | 20 | 2 | 0-100 |  | Ratio | % |  |  |  | 指油藏某层位年产液量与该层位地质储量之比，用百分数表示。
T_O_RZ_M | 油藏开发层系月生产数据 | 50 | 注水井网 | INJ_PATTERN | FALSE |  |  |  |  | 允许 | nvarchar | 256 | [8 empty] | 指注水井与生产井的排列关系组成的几何形状
T_O_RZ_M | 油藏开发层系月生产数据 | 51 | 井网密度 | WELL_PATTERN_DEN | FALSE |  |  |  |  | 允许 | float | 20 | 2 | 非负 |  | WellDensity | well/km^2 |  |  |  | 指在布井范围内，每平方公里面积上的井数。
T_O_RZ_M | 油藏开发层系月生产数据 | 52 | 注采井数比 | INJ_PROD_WELL_RATIO | FALSE |  |  |  |  | 允许 | float | 20 | 2 | 非负 |  | Ratio | Frac. |  |  |  | 油藏某层位的油井数与注水井数的比
T_O_RZ_M | 油藏开发层系月生产数据 | 53 | 日产油量 | D_O | FALSE |  |  |  |  | 允许 | float | 20 | 2 | 非负 |  | DailyVolumetricFlowRate | m^3/d | 1 | DailyMassFlowRate | t/d | 填写油藏某层位的月平均日产油量。
T_O_RZ_M | 油藏开发层系月生产数据 | 54 | 日产水量 | D_W | FALSE |  |  |  |  | 允许 | float | 20 | 2 | 非负 |  | DailyVolumetricFlowRate | m^3/d |  |  |  | 填写油藏某层位的月平均日产水量。
T_O_RZ_M | 油藏开发层系月生产数据 | 55 | 日产液量 | D_LI | FALSE |  |  |  |  | 允许 | float | 20 | 2 | 非负 |  | DailyVolumetricFlowRate | m^3/d | 0 | DailyMassFlowRate | t/d | 填写油藏某层位的月平均日产液量。
T_O_RZ_M | 油藏开发层系月生产数据 | 56 | 生产气油比 | GOR | FALSE |  |  |  |  | 允许 | float | 20 | 2 | 非负 |  | GORorGLR(Volumetric) | m^3/m^3 |  |  |  | 填写油油藏某层位的油气比
T_O_RZ_M | 油藏开发层系月生产数据 | 57 | 日注水量 | D_INJ_W | FALSE |  |  |  |  | 允许 | float | 20 | 2 | 非负 |  | DailyVolumetricFlowRate | m^3/d |  |  |  | 填写油藏某层位注水井月平均日注水量
T_O_RZ_M | 油藏开发层系月生产数据 | 58 | 月注采比 | MON_INJ_PROD_RATIO | FALSE |  |  |  |  | 允许 | float | 20 | 2 | 非负 |  | Ratio | Frac. |  |  |  | 填写生产层位当月注采比
T_O_RZ_M | 油藏开发层系月生产数据 | 59 | 备注 | REMARK | FALSE |  |  |  |  | 允许 | nvarchar | 2000 | [8 empty] | 填写需要补充说明的内容。
T_O_RZ_Y | 油藏开发层系年生产数据 | 1 | 地质单元ID | GEO_UNIT_ID | TRUE | DESC |  | 地质单元 |  | 不允许 | nvarchar | 50 | [8 empty] | 填写地质单元的代码
T_O_RZ_Y | 油藏开发层系年生产数据 | 2 | 地质单元名称 | GEO_UNIT_NAME | FALSE |  |  |  | FALSE | 允许 | nvarchar | 256 | [8 empty] | 填写地质单元的名称
T_O_RZ_Y | 油藏开发层系年生产数据 | 3 | 生产年度 | PROD_YEAR | TRUE | DESC |  | 年度 |  | 不允许 | int | 4 | [8 empty] | 填写地质单元生产年度。
T_O_RZ_Y | 油藏开发层系年生产数据 | 4 | 地层ID | L_ID | TRUE | DESC |  | 开发层系 |  | 不允许 | nvarchar | 50 | [8 empty] | 填写油藏生产层位的代码
T_O_RZ_Y | 油藏开发层系年生产数据 | 5 | 地层名称 | L_NAME | FALSE |  |  |  | FALSE | 允许 | nvarchar | 256 | [8 empty] | 填写油藏生产层位名称
T_O_RZ_Y | 油藏开发层系年生产数据 | 6 | 井网密度 | WELL_PATTERN_DEN | FALSE |  |  |  |  | 允许 | float | 20 | 2 | 非负 |  | WellDensity | well/km^2 |  |  |  | 指在布井范围内，每平方公里面积上的井数。
T_O_RZ_Y | 油藏开发层系年生产数据 | 7 | 注采井数比 | INJ_PROD_WELL_RATIO | FALSE |  |  |  |  | 允许 | float | 20 | 2 | 非负 |  | Ratio | Frac. |  |  |  | 填写油藏某层位中油井数与注水井数的比
T_O_RZ_Y | 油藏开发层系年生产数据 | 8 | 累积产油量 | NP | FALSE |  |  |  |  | 允许 | float | 20 | 4 | 非负 |  | LiquidVolume | 10^4m^3 | 1 | Mass | 10^4t | 填写油藏某层位从投产到目前为止，从地层中采出的总油量
T_O_RZ_Y | 油藏开发层系年生产数据 | 9 | 累积产水量 | WP | FALSE |  |  |  |  | 允许 | float | 20 | 4 | 非负 |  | LiquidVolume | 10^4m^3 |  |  |  | 填写油藏某层位从产水到目前为止共产出的总水量
T_O_RZ_Y | 油藏开发层系年生产数据 | 10 | 累积产气量 | GP | FALSE |  |  |  |  | 允许 | float | 20 | 4 | 非负 |  | GasVolume | 10^8sm^3 |  |  |  | 填写油藏某层位从投产到目前为止，从地层中采出的总气量
T_O_RZ_Y | 油藏开发层系年生产数据 | 11 | 累积注水量 | CUM_INJ_W | FALSE |  |  |  |  | 允许 | float | 20 | 4 | 0-100 |  | LiquidVolume | 10^4m^3 |  |  |  | 填写油藏某层位从投产到目前为止，向地层中注入的总水量。
T_O_RZ_Y | 油藏开发层系年生产数据 | 12 | 累积注气量 | CUM_INJ_G | FALSE |  |  |  |  | 允许 | float | 20 | 4 | 非负 |  | GasVolume | 10^8sm^3 |  |  |  | 填写油藏某层位从投产到目前为止，向地层中注入的总气量。
T_O_RZ_Y | 油藏开发层系年生产数据 | 13 | 年产油量 | Y_O | FALSE |  |  |  |  | 允许 | float | 20 | 4 | 非负 |  | AnnualVolumetricFlowRate | m^3/a | 1 | AnnualMassFlowRate | 10^4t/a | 填写油藏某层位全年实际采出的油量
T_O_RZ_Y | 油藏开发层系年生产数据 | 14 | 年产水量 | Y_W | FALSE |  |  |  |  | 允许 | float | 20 | 4 | 非负 |  | AnnualVolumetricFlowRate | m^3/a |  |  |  | 填写油藏某层位全年实际采出的水量
T_O_RZ_Y | 油藏开发层系年生产数据 | 15 | 年产气量 | Y_G | FALSE |  |  |  |  | 允许 | float | 20 | 4 | 非负 |  | AnnualGasFlowRate | 10^8sm^3/a |  |  |  | 填写油藏某层位全年实际采出的气量
T_O_RZ_Y | 油藏开发层系年生产数据 | 16 | 年注水量 | Y_INJ_W | FALSE |  |  |  |  | 允许 | float | 20 | 4 | 非负 |  | AnnualVolumetricFlowRate | m^3/a |  |  |  | 填写油藏某层位全年实际注水量
T_O_RZ_Y | 油藏开发层系年生产数据 | 17 | 综合含水 | COMP_W_CUT | FALSE |  |  |  |  | 允许 | float | 20 | 2 | 非负 |  | Ratio | % |  |  |  | 填写油藏某层位产水量与产液量的比
T_O_RZ_Y | 油藏开发层系年生产数据 | 18 | 油田总井数 | WELL_TOTAL_NUM | FALSE |  |  |  |  | 允许 | int |  |  | 非负 | [6 empty] | 填写油藏某层位油水井的总井数
T_O_RZ_Y | 油藏开发层系年生产数据 | 19 | 注水井数 | INJWW_NUM | FALSE |  |  |  |  | 允许 | int |  |  | 非负 | [6 empty] | 填写油藏某层位注水井的总井数
T_O_RZ_Y | 油藏开发层系年生产数据 | 20 | 平均地层压力 | FORMA_AVG_PRE | FALSE |  |  |  |  | 允许 | float | 20 | 2 | 非负 |  | Pressure | MPa |  |  |  | 某一参考深度下，油藏的平均地层压力一般指地层中深处的地层压力
T_O_RZ_Y | 油藏开发层系年生产数据 | 21 | 年注采比 | Y_INJ_PROD_RATIO | FALSE |  |  |  |  | 允许 | float | 20 | 2 | 非负 |  | Ratio | Frac. |  |  |  | 填写生产层位当年注采比
T_O_RZ_Y | 油藏开发层系年生产数据 | 22 | 备注 | REMARK | FALSE |  |  |  |  | 允许 | nvarchar | 2000 | [8 empty] | 填写需要补充说明的内容。
T_G_RZ_D | 气藏开发层系日生产数据 | 1 | 地质单元ID | GEO_UNIT_ID | TRUE | DESC |  | 地质单元 |  | 不允许 | nvarchar | 50 | [8 empty] | 填写地质单元ID
T_G_RZ_D | 气藏开发层系日生产数据 | 2 | 地质单元名称 | GEO_UNIT_NAME | FALSE |  |  |  | FALSE | 允许 | nvarchar | 256 | [8 empty] | 填写地质单元名称
T_G_RZ_D | 气藏开发层系日生产数据 | 3 | 地层ID | L_ID | TRUE | DESC |  | 开发层系 |  | 不允许 | nvarchar | 50 | [8 empty] | 填写开发层位ID
T_G_RZ_D | 气藏开发层系日生产数据 | 4 | 地层名称 | L_NAME | FALSE |  |  |  | FALSE | 允许 | nvarchar | 256 | [8 empty] | 填写开发层位名称
T_G_RZ_D | 气藏开发层系日生产数据 | 5 | 生产日期 | PROD_DATE | TRUE | DESC |  | 日期 |  | 不允许 | datetime |  |  |  |  | Date | YYYYMMDD |  |  |  | 填写生产日期
T_G_RZ_D | 气藏开发层系日生产数据 | 6 | 采油气井总井数 | TOTAL_NUM_PROD_WELL | FALSE |  |  |  |  | 允许 | int | [9 empty] | 填写开发层位油气井总井数
T_G_RZ_D | 气藏开发层系日生产数据 | 7 | 采油气井开井数 | OPEN_NUM_PROD_WELL | FALSE |  |  |  |  | 允许 | int | [9 empty] | 填写开发层位油气井开井数
T_G_RZ_D | 气藏开发层系日生产数据 | 8 | 日产液量 | D_LI | FALSE |  |  |  |  | 允许 | float | 20 | 2 | 非负 |  | DailyVolumetricFlowRate | m^3/d | 0 | DailyMassFlowRate | t/d | 填写开发层位全天实际日产液量
T_G_RZ_D | 气藏开发层系日生产数据 | 9 | 日产凝析油量 | D_COND_O | FALSE |  |  |  |  | 允许 | float | 20 | 2 | 非负 |  | DailyVolumetricFlowRate | m^3/d | 1 | DailyMassFlowRate | t/d | 填写开发层位全天实际日产凝析油量
T_G_RZ_D | 气藏开发层系日生产数据 | 10 | 日产水量 | D_W | FALSE |  |  |  |  | 允许 | float | 20 | 2 | 非负 |  | DailyVolumetricFlowRate | m^3/d |  |  |  | 填写开发层位全天实际日产水量
T_G_RZ_D | 气藏开发层系日生产数据 | 11 | 日产气量 | D_G | FALSE |  |  |  |  | 允许 | float | 20 | 4 | 非负 |  | GasFlowRate | 10^4sm^3/d |  |  |  | 填写开发层位全天实际日产气量
T_G_RZ_D | 气藏开发层系日生产数据 | 12 | 综合含水 | COMP_W_CUT | FALSE |  |  |  |  | 允许 | float | 20 | 2 | 0-100 |  | Ratio | % |  |  |  | 填写日产水量与日产液量的比值
T_G_RZ_D | 气藏开发层系日生产数据 | 13 | 月产凝析油量 | M_COND_O | FALSE |  |  |  |  | 允许 | float | 20 | 4 | 非负 |  | MonthlyVolumetricFlowRate | m^3/mon | 1 | MonthlyMassFlowRate | t/mon | 填写开发层位实际月产凝析油量
T_G_RZ_D | 气藏开发层系日生产数据 | 14 | 年产凝析油量 | Y_COND_O | FALSE |  |  |  |  | 允许 | float | 20 | 4 | 非负 |  | AnnualVolumetricFlowRate | m^3/a | 1 | AnnualMassFlowRate | 10^4t/a | 填写开发层位实际年产油量
T_G_RZ_D | 气藏开发层系日生产数据 | 15 | 月产气量 | M_G | FALSE |  |  |  |  | 允许 | float | 20 | 4 | 非负 |  | MonthlyGasFlowRate | 10^4sm^3/mon |  |  |  | 填写开发层位实际月产气量
T_G_RZ_D | 气藏开发层系日生产数据 | 16 | 年产气量 | Y_G | FALSE |  |  |  |  | 允许 | float | 20 | 4 | 非负 |  | AnnualGasFlowRate | 10^8sm^3/a |  |  |  | 填写开发层位实际年产气量
T_G_RZ_D | 气藏开发层系日生产数据 | 17 | 月产水量 | M_W | FALSE |  |  |  |  | 允许 | float | 20 | 2 | 非负 |  | MonthlyVolumetricFlowRate | m^3/mon |  |  |  | 填写开发层位实际月产水量
T_G_RZ_D | 气藏开发层系日生产数据 | 18 | 年产水量 | Y_W | FALSE |  |  |  |  | 允许 | float | 20 | 4 | 非负 |  | AnnualVolumetricFlowRate | m^3/a |  |  |  | 填写开发层位实际年产水量
T_G_RZ_D | 气藏开发层系日生产数据 | 19 | 累积产气量 | GP | FALSE |  |  |  |  | 允许 | float | 20 | 4 | 非负 |  | GasVolume | 10^8sm^3 |  |  |  | 填写开发层位累积产气量
T_G_RZ_D | 气藏开发层系日生产数据 | 20 | 累积产水量 | WP | FALSE |  |  |  |  | 允许 | float | 20 | 4 | 非负 |  | LiquidVolume | 10^4m^3 |  |  |  | 填写开发层位累积产水量
T_G_RZ_D | 气藏开发层系日生产数据 | 21 | 累积产凝析油量 | COND_NP | FALSE |  |  |  |  | 允许 | float | 20 | 4 | 非负 |  | LiquidVolume | 10^4m^3 | 1 | Mass | 10^4t | 填写开发层位累积产凝析油量
T_G_RZ_D | 气藏开发层系日生产数据 | 22 | 备注 | REMARK | FALSE |  |  |  |  | 允许 | nvarchar | 2000 | [8 empty] | 填写需要补充说明的内容。
T_G_RZ_M | 气藏开发层系月生产数据 | 1 | 地质单元ID | GEO_UNIT_ID | TRUE | DESC |  | 地质单元 |  | 不允许 | nvarchar | 50 | [8 empty] | 填写地质单元ID
T_G_RZ_M | 气藏开发层系月生产数据 | 2 | 地质单元名称 | GEO_UNIT_NAME | FALSE |  |  |  | FALSE | 允许 | nvarchar | 256 | [8 empty] | 填写地质单元名称
T_G_RZ_M | 气藏开发层系月生产数据 | 3 | 地层ID | L_ID | TRUE | DESC |  | 开发层系 |  | 不允许 | nvarchar | 50 | [8 empty] | 填写开发层位ID
T_G_RZ_M | 气藏开发层系月生产数据 | 4 | 地层名称 | L_NAME | FALSE |  |  |  | FALSE | 允许 | nvarchar | 256 | [8 empty] | 填写开发层位名称
T_G_RZ_M | 气藏开发层系月生产数据 | 5 | 生产年月 | YEAR_MONTH | TRUE | DESC |  | 年月 |  | 不允许 | int | 6 |  |  |  | YearMonth | YYYYMM |  |  |  | 填写生产年月
T_G_RZ_M | 气藏开发层系月生产数据 | 6 | 采油气井总井数 | TOTAL_NUM_PROD_WELL | FALSE |  |  |  |  | 允许 | int | [9 empty] | 填写开发层位采油气井总井数
T_G_RZ_M | 气藏开发层系月生产数据 | 7 | 采油气井开井数 | OPEN_NUM_PROD_WELL | FALSE |  |  |  |  | 允许 | int | [9 empty] | 填写开发层位采油气井开井数
T_G_RZ_M | 气藏开发层系月生产数据 | 8 | 日产气量 | D_G | FALSE |  |  |  |  | 允许 | float | 20 | 4 | 非负 |  | GasFlowRate | 10^4sm^3/d |  |  |  | 填写日产气量
T_G_RZ_M | 气藏开发层系月生产数据 | 9 | 平均单井日产气 | D_COND_G_AVG_WELL | FALSE |  |  |  |  | 允许 | float | 20 | 4 | 非负 |  | GasFlowRate | 10^4sm^3/d |  |  |  | 填写平均单井日产气量
T_G_RZ_M | 气藏开发层系月生产数据 | 10 | 日产凝析油量 | D_COND_O | FALSE |  |  |  |  | 允许 | float | 20 | 2 | 非负 |  | DailyVolumetricFlowRate | m^3/d | 1 | DailyMassFlowRate | t/d | 填写日产凝析油量
T_G_RZ_M | 气藏开发层系月生产数据 | 11 | 平均单井日产凝析油 | D_COND_O_AVG_WELL | FALSE |  |  |  |  | 允许 | float | 20 | 2 | 非负 |  | DailyVolumetricFlowRate | m^3/d | 1 | DailyMassFlowRate | t/d | 填写平均日产凝析油量
T_G_RZ_M | 气藏开发层系月生产数据 | 12 | 日产水量 | D_W | FALSE |  |  |  |  | 允许 | float | 20 | 2 | 非负 |  | DailyVolumetricFlowRate | m^3/d |  |  |  | 填写日产水
T_G_RZ_M | 气藏开发层系月生产数据 | 13 | 综合含水 | COMP_W_CUT | FALSE |  |  |  |  | 允许 | float | 20 | 2 | 0-100 |  | Ratio | % |  |  |  | 填写月产水量与月产液量的比值
T_G_RZ_M | 气藏开发层系月生产数据 | 14 | 综合气油比 | COMP_GOR | FALSE |  |  |  |  | 允许 | float | 20 | 2 | 非负 |  | GORorGLR(Volumetric) | 10^4sm^3/m^3 |  |  |  | 填写月产气量与月产凝析油量的比值
T_G_RZ_M | 气藏开发层系月生产数据 | 15 | 综合水气比 | COMP_WGR | FALSE |  |  |  |  | 允许 | float | 20 | 2 | 非负 |  | LGR(Volumetric) | m^3/10^4sm^3 |  |  |  | 填写月产水量与月产水量的比值
T_G_RZ_M | 气藏开发层系月生产数据 | 16 | 平均流压 | AVG_PWF | FALSE |  |  |  |  | 允许 | float | 20 | 2 | 0-100 |  | Pressure | MPa |  |  |  | 填写折算到基准面油层中部的平均单井流压值
T_G_RZ_M | 气藏开发层系月生产数据 | 17 | 平均静压 | AVG_STATIC_PRE | FALSE |  |  |  |  | 允许 | float | 20 | 2 | 0-100 |  | Pressure | MPa |  |  |  | 填写折算到基准面油层中部的平均单井静压值
T_G_RZ_M | 气藏开发层系月生产数据 | 18 | 日产气能力 | D_G_CAPA | FALSE |  |  |  |  | 允许 | float | 20 | 4 | 非负 |  | GasFlowRate | 10^4sm^3/d |  |  |  | 填写每口气井日产气能力累加值
T_G_RZ_M | 气藏开发层系月生产数据 | 19 | 日产气水平 | D_G_LEVEL | FALSE |  |  |  |  | 允许 | float | 20 | 4 | 非负 |  | GasFlowRate | 10^4sm^3/d |  |  |  | 填写每口气井日产气水平累加值
T_G_RZ_M | 气藏开发层系月生产数据 | 20 | 日产凝析油能力 | D_COND_O_CAPA | FALSE |  |  |  |  | 允许 | float | 20 | 2 | 非负 |  | DailyVolumetricFlowRate | m^3/d | 1 | DailyMassFlowRate | t/d | 填写每口气井日产凝析油能力累加值
T_G_RZ_M | 气藏开发层系月生产数据 | 21 | 生产时率 | TIME_RATIO | FALSE |  |  |  |  | 允许 | float | 20 | 2 | 非负 |  | Ratio | Frac. |  |  |  | 填写生产时率
T_G_RZ_M | 气藏开发层系月生产数据 | 22 | 月产气量 | M_G | FALSE |  |  |  |  | 允许 | float | 20 | 4 | 非负 |  | MonthlyGasFlowRate | 10^4sm^3/mon |  |  |  | 填写开发层位实际月产气量
T_G_RZ_M | 气藏开发层系月生产数据 | 23 | 月产水量 | M_W | FALSE |  |  |  |  | 允许 | float | 20 | 2 | 非负 |  | MonthlyVolumetricFlowRate | m^3/mon |  |  |  | 填写开发层位实际月产水量
T_G_RZ_M | 气藏开发层系月生产数据 | 24 | 月产凝析油量 | M_COND_O | FALSE |  |  |  |  | 允许 | float | 20 | 4 | 非负 |  | MonthlyVolumetricFlowRate | m^3/mon | 1 | MonthlyMassFlowRate | t/mon | 填写开发层位实际月产凝析油量
T_G_RZ_M | 气藏开发层系月生产数据 | 25 | 年产气量 | Y_G | FALSE |  |  |  |  | 允许 | float | 20 | 4 | 非负 |  | AnnualGasFlowRate | 10^8sm^3/a |  |  |  | 填写当年累积产气量
T_G_RZ_M | 气藏开发层系月生产数据 | 26 | 年产水量 | Y_W | FALSE |  |  |  |  | 允许 | float | 20 | 4 | 非负 |  | AnnualVolumetricFlowRate | m^3/a |  |  |  | 填写当年累积产水量
T_G_RZ_M | 气藏开发层系月生产数据 | 27 | 年产凝析油量 | Y_COND_O | FALSE |  |  |  |  | 允许 | float | 20 | 4 | 非负 |  | AnnualVolumetricFlowRate | m^3/a | 1 | AnnualMassFlowRate | 10^4t/a | 填写当年累积产凝析油量
T_G_RZ_M | 气藏开发层系月生产数据 | 28 | 累积产气量 | GP | FALSE |  |  |  |  | 允许 | float | 20 | 4 | 非负 |  | GasVolume | 10^8sm^3 |  |  |  | 填写开发层位累积产气量
T_G_RZ_M | 气藏开发层系月生产数据 | 29 | 累积产水量 | WP | FALSE |  |  |  |  | 允许 | float | 20 | 4 | 非负 |  | LiquidVolume | 10^4m^3 |  |  |  | 填写开发层位累积产水量
T_G_RZ_M | 气藏开发层系月生产数据 | 30 | 累积产凝析油量 | COND_NP | FALSE |  |  |  |  | 允许 | float | 20 | 4 | 非负 |  | LiquidVolume | 10^4m^3 | 1 | Mass | 10^4t | 填写开发层位累积产凝析油量
T_G_RZ_M | 气藏开发层系月生产数据 | 31 | 月放空气量 | M_BLOWDOWN_G | FALSE |  |  |  |  | 允许 | float | 20 | 4 | 非负 |  | MonthlyGasFlowRate | 10^4sm^3/mon |  |  |  | 填写开发层位实际月放空气量
T_G_RZ_M | 气藏开发层系月生产数据 | 32 | 累放空气量 | CUM_BLOWDOWN_GAS | FALSE |  |  |  |  | 允许 | float | 20 | 4 | 非负 |  | GasVolume | 10^8sm^3 |  |  |  | 填写开发层位累积放空气量
T_G_RZ_M | 气藏开发层系月生产数据 | 33 | 工业日产气能力 | VD_PROD_G_CAPA | FALSE |  |  |  |  | 允许 | float | 20 | 4 | 非负 |  | GasFlowRate | 10^4sm^3/d |  |  |  | 填写工业日产气能力
T_G_RZ_M | 气藏开发层系月生产数据 | 34 | 工业日产气水平 | VD_PROD_G_LEVEL | FALSE |  |  |  |  | 允许 | float | 20 | 4 | 非负 |  | GasFlowRate | 10^4sm^3/d |  |  |  | 填写工业日产气水平
T_G_RZ_M | 气藏开发层系月生产数据 | 35 | 核实日产水水平 | VER_D_W_LEVEL | FALSE |  |  |  |  | 允许 | float | 20 | 2 | 非负 |  | DailyVolumetricFlowRate | m^3/d |  |  |  | 填写核实日产水水平
T_G_RZ_M | 气藏开发层系月生产数据 | 36 | 核实日产凝析油能力 | VER_D_COND_O_CAPA | FALSE |  |  |  |  | 允许 | float | 20 | 2 | 非负 |  | DailyVolumetricFlowRate | m^3/d | 1 | DailyMassFlowRate | t/d | 填写核实日产凝析油能力
T_G_RZ_M | 气藏开发层系月生产数据 | 37 | 核实日产凝析油水平 | VER_D_COND_O_LEVEL | FALSE |  |  |  |  | 允许 | float | 20 | 2 | 非负 |  | DailyVolumetricFlowRate | m^3/d | 1 | DailyMassFlowRate | t/d | 填写核实日产凝析油水平
T_G_RZ_M | 气藏开发层系月生产数据 | 38 | 工业月产气量 | VM_G_PROD | FALSE |  |  |  |  | 允许 | float | 20 | 4 | 非负 |  | MonthlyGasFlowRate | 10^4sm^3/mon |  |  |  | 填写工业月产气量
T_G_RZ_M | 气藏开发层系月生产数据 | 39 | 核实月产水量 | VER_M_W | FALSE |  |  |  |  | 允许 | float | 20 | 2 | 非负 |  | MonthlyVolumetricFlowRate | m^3/mon |  |  |  | 填写核实月产水量
T_G_RZ_M | 气藏开发层系月生产数据 | 40 | 核实月产凝析油量 | VER_M_COND_O | FALSE |  |  |  |  | 允许 | float | 20 | 4 | 非负 |  | MonthlyVolumetricFlowRate | m^3/mon | 1 | MonthlyMassFlowRate | t/mon | 填写核实月产凝析油量
T_G_RZ_M | 气藏开发层系月生产数据 | 41 | 工业年产气量 | VY_G_PROD | FALSE |  |  |  |  | 允许 | float | 20 | 4 | 非负 |  | AnnualGasFlowRate | 10^8sm^3/a |  |  |  | 填写工业年产气量
T_G_RZ_M | 气藏开发层系月生产数据 | 42 | 核实年产水量 | VER_Y_W | FALSE |  |  |  |  | 允许 | float | 20 | 4 | 非负 |  | AnnualVolumetricFlowRate | m^3/a |  |  |  | 填写核实年产水量
T_G_RZ_M | 气藏开发层系月生产数据 | 43 | 核实年产凝析油量 | VER_Y_COND_O | FALSE |  |  |  |  | 允许 | float | 20 | 4 | 非负 |  | AnnualVolumetricFlowRate | m^3/a | 1 | AnnualMassFlowRate | 10^4t/a | 填写核实年产凝析油量
T_G_RZ_M | 气藏开发层系月生产数据 | 44 | 工业累产气量 | VER_GP | FALSE |  |  |  |  | 允许 | float | 20 | 4 | 非负 |  | GasVolume | 10^8sm^3 |  |  |  | 填写工业累产气量
T_G_RZ_M | 气藏开发层系月生产数据 | 45 | 核实累产水量 | VER_WP | FALSE |  |  |  |  | 允许 | float | 20 | 4 | 非负 |  | LiquidVolume | 10^4m^3 |  |  |  | 填写核实累产水量
T_G_RZ_M | 气藏开发层系月生产数据 | 46 | 核实累产凝析油量 | VER_COND_NP | FALSE |  |  |  |  | 允许 | float | 20 | 4 | 非负 |  | LiquidVolume | 10^4m^3 | 1 | Mass | 10^4t | 填写核实累产凝析油量
T_G_RZ_M | 气藏开发层系月生产数据 | 47 | 注气井总井数 | TOTAL_NUM_G_INJ_WELL | FALSE |  |  |  |  | 允许 | int | [9 empty] | 填写注气井总井数
T_G_RZ_M | 气藏开发层系月生产数据 | 48 | 注气井开井数 | OPEN_NUM_G_INJ_WELL | FALSE |  |  |  |  | 允许 | int | [9 empty] | 填写注气井开井书
T_G_RZ_M | 气藏开发层系月生产数据 | 49 | 平均单井日注气 | D_INJ_G_AVG_WELL | FALSE |  |  |  |  | 允许 | float | 20 | 4 | 非负 |  | GasFlowRate | 10^4sm^3/d |  |  |  | 填写开发层位平均单井日注气
T_G_RZ_M | 气藏开发层系月生产数据 | 50 | 日配注气 | D_INJ_G_PLAN | FALSE |  |  |  |  | 允许 | float | 20 | 4 | 非负 |  | GasFlowRate | 10^4sm^3/d |  |  |  | 填写开发层位中注汽井分配的日注气量
T_G_RZ_M | 气藏开发层系月生产数据 | 51 | 日注气水平 | D_INJ_G_LEVEL | FALSE |  |  |  |  | 允许 | float | 20 | 4 | 非负 |  | GasFlowRate | 10^4sm^3/d |  |  |  | 填写开发层位总所有气井都投产时的注入气量
T_G_RZ_M | 气藏开发层系月生产数据 | 52 | 月注气量 | M_INJ_G | FALSE |  |  |  |  | 允许 | float | 20 | 4 | 非负 |  | MonthlyGasFlowRate | 10^4sm^3/mon |  |  |  | 填写开发层位全月实际注气量
T_G_RZ_M | 气藏开发层系月生产数据 | 53 | 年注气量 | Y_INJ_G | FALSE |  |  |  |  | 允许 | float | 20 | 4 | 非负 |  | AnnualGasFlowRate | 10^8sm^3/a |  |  |  | 填写开发层位全年实际注气量
T_G_RZ_M | 气藏开发层系月生产数据 | 54 | 累积注气量 | CUM_INJ_G | FALSE |  |  |  |  | 允许 | float | 20 | 4 | 非负 |  | GasVolume | 10^8sm^3 |  |  |  | 填写开发层位从投产到目前为止的累积注气量
T_G_RZ_M | 气藏开发层系月生产数据 | 55 | 备注 | REMARK | FALSE |  |  |  |  | 允许 | nvarchar | 2000 | [8 empty] | 填写需要补充说明的内容。
T_G_RZ_Y | 气藏开发层系年生产数据 | 1 | 地质单元ID | GEO_UNIT_ID | TRUE | DESC |  | 地质单元 |  | 不允许 | nvarchar | 50 | [8 empty] | 填写地质单元ID
T_G_RZ_Y | 气藏开发层系年生产数据 | 2 | 地质单元名称 | GEO_UNIT_NAME | FALSE |  |  |  | FALSE | 允许 | nvarchar | 256 | [8 empty] | 填写地质单元名称
T_G_RZ_Y | 气藏开发层系年生产数据 | 3 | 生产年度 | PROD_YEAR | TRUE | DESC |  | 年度 |  | 不允许 | int | 4 | [8 empty] | 填写开发层位ID
T_G_RZ_Y | 气藏开发层系年生产数据 | 4 | 地层ID | L_ID | TRUE | DESC |  | 开发层系 |  | 不允许 | nvarchar | 50 | [8 empty] | 填写开发层位名称
T_G_RZ_Y | 气藏开发层系年生产数据 | 5 | 地层名称 | L_NAME | FALSE |  |  |  | FALSE | 允许 | nvarchar | 256 | [8 empty] | 填写开发层位生产年份
T_G_RZ_Y | 气藏开发层系年生产数据 | 6 | 气田总井数 | WELL_TOTAL_NUM | FALSE |  |  |  |  | 允许 | int | [9 empty] | 填写开发层位投入生产的总井数
T_G_RZ_Y | 气藏开发层系年生产数据 | 7 | 年产气量 | Y_G | FALSE |  |  |  |  | 允许 | float | 20 | 4 | 非负 |  | AnnualGasFlowRate | 10^8sm^3/a |  |  |  | 填写开发层位全年实际采出的气量
T_G_RZ_Y | 气藏开发层系年生产数据 | 8 | 年产水量 | Y_W | FALSE |  |  |  |  | 允许 | float | 20 | 4 | 非负 |  | AnnualVolumetricFlowRate | m^3/a |  |  |  | 填写开发层位全年实际采出的水量
T_G_RZ_Y | 气藏开发层系年生产数据 | 9 | 年产油量 | Y_O | FALSE |  |  |  |  | 允许 | float | 20 | 4 | 非负 |  | AnnualVolumetricFlowRate | m^3/a | 1 | AnnualMassFlowRate | 10^4t/a | 填写开发层位全年实际采出的油量
T_G_RZ_Y | 气藏开发层系年生产数据 | 10 | 累积产气量 | GP | FALSE |  |  |  |  | 允许 | float | 20 | 4 | 非负 |  | GasVolume | 10^8sm^3 |  |  |  | 填写开发层位从投产到目前为止，从地层中采出气的总量
T_G_RZ_Y | 气藏开发层系年生产数据 | 11 | 累积产水量 | WP | FALSE |  |  |  |  | 允许 | float | 20 | 4 | 非负 |  | LiquidVolume | 10^4m^3 |  |  |  | 填写开发层位从产水到目前为止共产出水的总量
T_G_RZ_Y | 气藏开发层系年生产数据 | 12 | 累积产油量 | NP | FALSE |  |  |  |  | 允许 | float | 20 | 4 | 非负 |  | LiquidVolume | 10^4m^3 | 1 | Mass | 10^4t | 填写开发层位从投产到目前为止，从地层中采出油的总量
T_G_RZ_Y | 气藏开发层系年生产数据 | 13 | 地层压力 | FORMA_PRE | FALSE |  |  |  |  | 允许 | float | 20 | 2 | 非负 |  | Pressure | MPa |  |  |  | 填写开发层位的地层压力
T_G_RZ_Y | 气藏开发层系年生产数据 | 14 | 年产凝析油量 | Y_COND_O | FALSE |  |  |  |  | 允许 | float | 20 | 2 | 非负 |  | AnnualVolumetricFlowRate | 10^4m^3/a | 1 | AnnualMassFlowRate | 10^4t/a | 填写年产凝析油量
T_G_RZ_Y | 气藏开发层系年生产数据 | 15 | 累产凝析油量 | CUM_COND_O | FALSE |  |  |  |  | 允许 | float | 20 | 2 | 非负 |  | LiquidVolume | 10^4m^3 | 1 | Mass | 10^4t | 填写累产凝析油量
T_G_RZ_Y | 气藏开发层系年生产数据 | 16 | 年放空气量 | Y_BLOWDOWN_G | FALSE |  |  |  |  | 允许 | float | 20 | 2 | 非负 |  | AnnualGasFlowRate | 10^8sm^3/a |  |  |  | 填写年放空气量
T_G_RZ_Y | 气藏开发层系年生产数据 | 17 | 累放空气量 | CUM_BLOWDOWN_GAS | FALSE |  |  |  |  | 允许 | float | 20 | 2 | 非负 |  | GasVolume | 10^8sm^3 |  |  |  | 填写累放空气量
T_G_RZ_Y | 气藏开发层系年生产数据 | 18 | 采气速度 | G_PROD_RATE | FALSE |  |  |  |  | 允许 | float | 20 | 4 | 0-100 |  | Ratio | % |  |  |  | 填写气田年产油量与地质储量之比，用百分数表示。
T_G_RZ_Y | 气藏开发层系年生产数据 | 19 | 采出程度 | BLOCK_RECOVERY | FALSE |  |  |  |  | 允许 | float | 20 | 2 | 0-100 |  | Ratio | % |  |  |  | 填写目前采收率，指油（气）田某时间的累积产油（气）量占地质储量的百分数。
T_G_RZ_Y | 气藏开发层系年生产数据 | 20 | 备注 | REMARK | FALSE |  |  |  |  | 允许 | nvarchar | 2000 | [8 empty] | 填写需要补充说明的内容。
T_DM_UNIT_CUR_INFOR | 组织管理单位当前基础信息 | 1 | 管理单位标准名称 | DM_UNIT_NAME | FALSE |  |  |  |  | 允许 | nvarchar | 256 | [8 empty] | 填写管理单位标准名称
T_DM_UNIT_CUR_INFOR | 组织管理单位当前基础信息 | 2 | 管理单位简称 | DM_UNIT_ALIAS | FALSE |  |  |  |  | 允许 | nvarchar | 256 | [8 empty] | 填写管理单位简称
T_DM_UNIT_CUR_INFOR | 组织管理单位当前基础信息 | 3 | 管理单位代码 | DM_UNIT_CODE | FALSE |  |  |  | FALSE | 允许 | nvarchar | 256 | [8 empty] | 填写管理单位代码
T_DM_UNIT_CUR_INFOR | 组织管理单位当前基础信息 | 4 | 管理单位ID | DM_UNIT_ID | TRUE | DESC |  | 管理单元 |  | 不允许 | nvarchar | 50 | [8 empty] | 填写管理单位ID，自动生成
T_DM_UNIT_CUR_INFOR | 组织管理单位当前基础信息 | 5 | 管理单位级别ID | LEVEL_ID | FALSE |  |  |  |  | 允许 | nvarchar | 256 | [8 empty] | 填写管理单位级别ID
T_DM_UNIT_CUR_INFOR | 组织管理单位当前基础信息 | 6 | 上级管理单位ID | PARENT_DM_UNIT_ID | FALSE |  |  |  |  | 允许 | nvarchar | 256 | [8 empty] | 填写上级管理单位ID，用来表征管理单位间的隶属关系
T_DM_UNIT_CUR_INFOR | 组织管理单位当前基础信息 | 7 | 更新日期 | UP_DATE | FALSE |  |  |  |  | 允许 | datetime |  |  |  |  | Date | YYYYMMDD |  |  |  | 填写该管理单位当前信息更新日期，一般系统默认，无需填写。
T_DM_UNIT_CUR_INFOR | 组织管理单位当前基础信息 | 8 | 注册日期 | REGI_DATE | FALSE |  |  |  |  | 允许 | datetime |  |  |  |  | Date | YYYYMMDD |  |  |  | 填写该管理单位注册日期，一般系统默认，无需填写。
T_DM_UNIT_CUR_INFOR | 组织管理单位当前基础信息 | 9 | 备注 | REMARK | FALSE |  |  |  |  | 允许 | nvarchar | 2000 | [8 empty] | 填写需要补充说明的内容。
T_DM_UNIT_NAME_CHA | 管理单位名称变更 | 1 | 管理单位ID | DM_UNIT_ID | TRUE | DESC |  | 管理单元 |  | 不允许 | nvarchar | 50 | [8 empty] | 填写管理单位ID，自动生成
T_DM_UNIT_NAME_CHA | 管理单位名称变更 | 2 | 管理单位名称变更日期 | UPDATE_DATE | TRUE | DESC |  | 日期 |  | 不允许 | datetime |  |  |  |  | Date | YYYYMMDD |  |  |  | 填写该管理单位名称变更日期
T_DM_UNIT_NAME_CHA | 管理单位名称变更 | 3 | 管理单位名称变更类别代码 | UPDATE_CC | TRUE | DESC |  |  |  | 不允许 | nvarchar | 50 | [8 empty] | 填写管理单位名称变更类别代码，可参考管理单位名称变更类别代码表
T_DM_UNIT_NAME_CHA | 管理单位名称变更 | 4 | 变更前管理单位名称 | BEFORE_RESULT | FALSE |  |  |  |  | 允许 | nvarchar | 256 | [8 empty] | 填写该管理单位变更前名称
T_DM_UNIT_NAME_CHA | 管理单位名称变更 | 5 | 备注 | REMARK | FALSE |  |  |  |  | 允许 | nvarchar | 2000 | [8 empty] | 填写需要补充说明的内容。
E_CASING | 套管 | 1 | 规格 | CASING_SIZE | FALSE |  |  |  |  | 允许 | nvarchar | 256 | [8 empty] | 填写套管规格
E_CASING | 套管 | 2 | 质量 | WEIGHT | FALSE |  |  |  |  | 允许 | float | 20 | 2 |  |  | WeightPerLength | N/m |  |  |  | 填写套管单位长度质量
E_CASING | 套管 | 3 | 钢级 | GRADE | TRUE | DESC |  |  |  | 不允许 | nvarchar | 50 | [8 empty] | 填写钢级
E_CASING | 套管 | 4 | 外径 | OUT_DIA | TRUE | DESC |  |  |  | 不允许 | float | 20 | 2 |  |  | Length | mm |  |  |  | 填写外径
E_CASING | 套管 | 5 | 壁厚 | WALL_THIC | TRUE | DESC |  |  |  | 不允许 | float | 20 | 2 |  |  | Length | mm |  |  |  | 填写壁厚
E_CASING | 套管 | 6 | 连接类型 | JOINT_TYPE | FALSE |  |  |  |  | 不允许 | nvarchar | 50 | [8 empty] | 填写接箍类型：平端或直连型、圆螺纹（短\长）、偏梯形螺纹（同钢级、较高钢级）
E_CASING | 套管 | 7 | 挤毁强度 | COLLAPSE_RESISTANCE | FALSE |  |  |  |  | 允许 | float | 20 | 2 |  |  | Pressure | MPa |  |  |  | 填写套管挤毁强度
E_CASING | 套管 | 8 | 管体屈服强度 | PIPE_BODY_YIELD | FALSE |  |  |  |  | 允许 | float | 20 | 2 |  |  | Weight | kN |  |  |  | 填写管体屈服强度
E_CASING | 套管 | 9 | 最小内屈服压力 | INTER_YIELD_PRE | FALSE |  |  |  |  | 允许 | float | 20 | 2 |  |  | Pressure | MPa |  |  |  | 填写最小内屈服压力。
E_CASING | 套管 | 10 | 接头连接强度 | JOINT_STRENGTH | FALSE |  |  |  |  | 允许 | float | 20 | 2 |  |  | Weight | kN |  |  |  | 填写接头连接强度。
E_TUBING | 油管 | 1 | 规格 | TUBIGN_SIZE | FALSE |  |  |  |  | 允许 | nvarchar | 256 | [8 empty] | 填写油管规格
E_TUBING | 油管 | 2 | 钢级 | GRADE | TRUE | DESC |  |  |  | 不允许 | nvarchar | 50 | [8 empty] | 填写油管钢级
E_TUBING | 油管 | 3 | 外径 | OUTSIDE_DIA | TRUE | DESC |  |  |  | 不允许 | float | 20 | 2 |  |  | Length | mm |  |  |  | 填写油管外径
E_TUBING | 油管 | 4 | 壁厚 | WALL_THIC | TRUE | DESC |  |  |  | 不允许 | float | 20 | 2 |  |  | Length | mm |  |  |  | 填写油管壁厚
E_TUBING | 油管 | 5 | 连接类型 | JOINT_TYPE | TRUE | DESC |  |  |  | 不允许 | nvarchar | 50 | [8 empty] | 填写接箍类型：平式、加厚、整体接头
E_TUBING | 油管 | 6 | 名义重量 | WEIGHT | FALSE |  |  |  |  | 允许 | float | 20 | 2 |  |  | WeightPerLength | N/m |  |  |  | 填写平式带螺纹和接箍油管名义重量
E_TUBING | 油管 | 7 | 挤毁压力 | COLLAPSE_PRE | FALSE |  |  |  |  | 允许 | float | 20 | 2 |  |  | Pressure | MPa |  |  |  | 挤毁压力
E_TUBING | 油管 | 8 | 内屈服压力 | INTERNAL_YIELD_PRE | FALSE |  |  |  |  | 允许 | float | 20 | 2 |  |  | Pressure | MPa |  |  |  | 平式内屈服压力
E_TUBING | 油管 | 9 | 接头连接强度 | JOINT_STRENGTH | FALSE |  |  |  |  | 允许 | float | 20 | 2 |  |  | Weight | kN |  |  |  | 整体接头连接强度
E_GROUND_PL | 地面管线 | 1 | 生产厂商 | MANU | TRUE | DESC |  |  |  | 不允许 | nvarchar | 50 | [8 empty] | 生产厂家
E_GROUND_PL | 地面管线 | 2 | 管线型号 | PL_TYPE | TRUE | DESC |  |  |  | 不允许 | nvarchar | 50 | [8 empty] | 管线型号
E_GROUND_PL | 地面管线 | 3 | 外径 | OUT_DIA | TRUE | DESC |  |  |  | 不允许 | float | 20 | 2 |  |  | Length | mm |  |  |  | 外径
E_GROUND_PL | 地面管线 | 4 | 壁厚 | WALL_THIC | TRUE | DESC |  |  |  | 不允许 | float | 20 | 2 |  |  | Length | mm |  |  |  | 壁厚
E_GROUND_PL | 地面管线 | 5 | 粗糙度 | ROUGHNESS | FALSE |  |  |  |  | 允许 | float | 20 | 2 |  |  | Length | mm |  |  |  | 粗糙度
E_GROUND_PL | 地面管线 | 6 | 钢级 | GRADE | TRUE | DESC |  |  |  | 不允许 | nvarchar | 50 | [8 empty] | 钢级
E_GROUND_PL | 地面管线 | 7 | 设计压力 | DESIGN_PRE | FALSE |  |  |  |  | 允许 | float | 20 | 2 |  |  | Pressure | MPa |  |  |  | 设计压力
E_GROUND_PL | 地面管线 | 8 | 设计温度 | DESIGN_TEM | FALSE |  |  |  |  | 允许 | float | 20 | 2 |  |  | Temperature | C |  |  |  | 设计温度
E_GROUND_PL | 地面管线 | 9 | 投资成本 | PRICE | FALSE |  |  |  |  | 允许 | float | 20 | 2 |  |  | PriceMeter | Yuan/m |  |  |  | 单价
E_ROD_STRING | 抽油杆 | 1 | 抽油杆类型 | ROD_TYPE | TRUE | DESC |  |  |  | 不允许 | nvarchar | 50 | [8 empty] | 抽油杆类型
E_ROD_STRING | 抽油杆 | 2 | 强度等级 | GRADE | TRUE | DESC |  |  |  | 不允许 | nvarchar | 50 | [8 empty] | 强度等级
E_ROD_STRING | 抽油杆 | 3 | 抗拉强度 | TENSION_STRENGTH | FALSE |  |  |  |  | 允许 | float | 20 | 2 |  |  | Pressure | MPa |  |  |  | 抗拉强度
E_ROD_STRING | 抽油杆 | 4 | 外径 | OUT_DIA | TRUE | DESC |  |  |  | 不允许 | float | 20 | 2 |  |  | Length | mm |  |  |  | 外径
E_ROD_STRING | 抽油杆 | 5 | 内径 | IN_DIA | FALSE |  |  |  |  | 允许 | float | 20 | 2 |  |  | Length | mm |  |  |  | 内径
E_ROD_STRING | 抽油杆 | 6 | 单位长度重量 | WEIGHT | TRUE | DESC |  |  |  | 不允许 | float | 20 | 2 |  |  | WeightPerLength | N/m |  |  |  | 单位长度重量
E_ROD_STRING | 抽油杆 | 7 | 生产厂商 | MANU | TRUE | DESC |  |  |  | 不允许 | nvarchar | 50 | [8 empty] | 生产厂商
E_PACKER | 封隔器 | 1 | 型号 | MODEL | TRUE | DESC |  |  |  | 不允许 | nvarchar | 50 | [8 empty] | 型号
E_PACKER | 封隔器 | 2 | 类型 | PACKER_TYPE | TRUE | DESC |  |  |  | 不允许 | nvarchar | 50 | [8 empty] | 类型
E_PACKER | 封隔器 | 3 | 生产厂商 | MANU | TRUE | DESC |  |  |  | 不允许 | nvarchar | 50 | [8 empty] | 生产厂家
E_PACKER | 封隔器 | 4 | 外径 | OUT_DIA | FALSE |  |  |  |  | 允许 | float | 20 | 2 |  |  | Length | mm |  |  |  | 外径
E_PACKER | 封隔器 | 5 | 内径 | IN_DIA | FALSE |  |  |  |  | 允许 | float | 20 | 2 |  |  | Length | mm |  |  |  | 内径
E_PACKER | 封隔器 | 6 | 长度 | PACKER_LENGTH | FALSE |  |  |  |  | 允许 | float | 20 | 2 |  |  | Length | mm |  |  |  | 长度
E_PACKER | 封隔器 | 7 | 坐封载荷下限 | MIN_SET_LOAD | FALSE |  |  |  |  | 允许 | float | 20 | 2 |  |  | Weight | kN |  |  |  | 坐封载荷下限
E_PACKER | 封隔器 | 8 | 坐封载荷上限 | MAX_SET_LOAD | FALSE |  |  |  |  | 允许 | float | 20 | 2 |  |  | Weight | kN |  |  |  | 坐封载荷上限
E_PACKER | 封隔器 | 9 | 坐封压差下限 | MIN_SET_DELTP | FALSE |  |  |  |  | 允许 | float | 20 | 2 |  |  | Pressure | MPa |  |  |  | 坐封压差下限
E_PACKER | 封隔器 | 10 | 坐封压差上限 | MAX_SET_DELTP | FALSE |  |  |  |  | 允许 | float | 20 | 2 |  |  | Pressure | MPa |  |  |  | 坐封压差上限
E_PACKER | 封隔器 | 11 | 工作压差（上-下） | MIN_WORKING_DELTP | FALSE |  |  |  |  | 允许 | float | 20 | 2 |  |  | Pressure | MPa |  |  |  | 工作压差（上-下）
E_PACKER | 封隔器 | 12 | 工作压差（下-上） | MAX_WORKING_DELTP | FALSE |  |  |  |  | 允许 | float | 20 | 2 |  |  | Pressure | MPa |  |  |  | 工作压差（下-上）
E_PACKER | 封隔器 | 13 | 套管内径下限 | MIN_CASING_ID | FALSE |  |  |  |  | 允许 | float | 20 | 2 |  |  | Length | mm |  |  |  | 套管内径下限
E_PACKER | 封隔器 | 14 | 套管内径上限 | MAX_CASING_ID | FALSE |  |  |  |  | 允许 | float | 20 | 2 |  |  | Length | mm |  |  |  | 套管内径上限
E_PACKER | 封隔器 | 15 | 解封载荷下限 | MIN_LIFT_LOAD | FALSE |  |  |  |  | 允许 | float | 20 | 2 |  |  | Weight | kN |  |  |  | 解封载荷下限
E_PACKER | 封隔器 | 16 | 解封载荷上限 | MAX_LIFT_LOAD | FALSE |  |  |  |  | 允许 | float | 20 | 2 |  |  | Weight | kN |  |  |  | 解封载荷上限
E_PACKER | 封隔器 | 17 | 是否可以移动 | IS_REMOVE | FALSE |  |  |  |  | 允许 | bit | [9 empty] | 是否可以移动
E_PUMPING_UNIT | 抽油机 | 1 | 生产厂商 | MANU | TRUE | DESC |  |  |  | 不允许 | nvarchar | 50 | [8 empty] | 填写抽油机的生产厂商
E_PUMPING_UNIT | 抽油机 | 2 | 型号 | MODEL | TRUE | DESC |  |  |  | 不允许 | nvarchar | 50 | [8 empty] | 填写抽油机的型号
E_PUMPING_UNIT | 抽油机 | 3 | 驴头额定负荷 | RATED_LOAD | FALSE |  |  |  |  | 允许 | float | 20 | 2 |  |  | Weight | kN |  |  |  | 填写抽油机驴头的额定负荷
E_PUMPING_UNIT | 抽油机 | 4 | 减速箱额定扭矩 | BOX_RATED_TORQUE | FALSE |  |  |  |  | 允许 | float | 20 | 2 |  |  | GearboxRating | kN.m |  |  |  | 填写抽油机减速箱的额定扭矩
E_PUMPING_UNIT | 抽油机 | 5 | 连杆长 | PITMAN_LENGTH | FALSE |  |  |  |  | 允许 | float | 20 | 2 |  |  | Length | m |  |  |  | 填写抽油机的连杆长度
E_PUMPING_UNIT | 抽油机 | 6 | 前臂长 | FOREARM_LENGTH | FALSE |  |  |  |  | 允许 | float | 20 | 2 |  |  | Length | m |  |  |  | 填写抽油机的前臂长度
E_PUMPING_UNIT | 抽油机 | 7 | 后臂长 | BACKARM_LENGTH | FALSE |  |  |  |  | 允许 | float | 20 | 2 |  |  | Length | m |  |  |  | 填写抽油机的后臂长度
E_PUMPING_UNIT | 抽油机 | 8 | 支架高 | BRACKET_HEIGHT | FALSE |  |  |  |  | 允许 | float | 20 | 2 |  |  | Length | m |  |  |  | 填写抽油机的支架高度
E_PUMPING_UNIT | 抽油机 | 9 | 曲柄重量 | CRANK_WEIGHT | FALSE |  |  |  |  | 允许 | float | 20 | 2 |  |  | Weight | kN |  |  |  | 填写曲柄重量
E_PUMPING_UNIT | 抽油机 | 10 | 曲柄重心半径 | CRANK_RADIUS | FALSE |  |  |  |  | 允许 | float | 20 | 2 |  |  | Length | m |  |  |  | 填写曲柄重心半径
E_PUMPING_UNIT | 抽油机 | 11 | 结构不平衡重 | IMBALANCE_WEIGHT | FALSE |  |  |  |  | 允许 | float | 20 | 2 |  |  | Weight | kN |  |  |  | 填写结构不平衡重
E_PUMPING_UNIT | 抽油机 | 12 | 平衡块重 | COUNTER_WEIGHT | FALSE |  |  |  |  | 允许 | float | 20 | 2 |  |  | Weight | kN |  |  |  | 填写抽油机的平衡块重
E_PUMPING_UNIT | 抽油机 | 13 | 曲柄偏置角 | CRANK_ANGLE | FALSE |  |  |  |  | 允许 | float | 20 | 2 |  |  | Angle | degree |  |  |  | 填写曲柄偏置角
E_PUMPING_UNIT | 抽油机 | 14 | 冲次 | SPEED | FALSE |  |  |  |  | 允许 | xml | [9 empty] | 填写冲次
E_PUMPING_UNIT | 抽油机 | 15 | 光杆冲程 | STROKE | FALSE |  |  |  |  | 允许 | xml | [9 empty] | 填写光杆冲程
E_SUCKER_ROD_PUMP | 抽油泵 | 1 | 生产厂商 | MANU | TRUE | DESC |  |  |  | 不允许 | nvarchar | 50 | [8 empty] | 填写抽油泵的生产厂商
E_SUCKER_ROD_PUMP | 抽油泵 | 2 | 型号 | MODEL | TRUE | DESC |  |  |  | 不允许 | nvarchar | 50 | [8 empty] | 填写抽油泵的型号
E_SUCKER_ROD_PUMP | 抽油泵 | 3 | 活塞直径 | PISTON_OUT_DIA | FALSE |  |  |  |  | 允许 | float | 20 | 2 |  |  | Length | mm |  |  |  | 填写抽油泵活塞直径
E_SUCKER_ROD_PUMP | 抽油泵 | 4 | 活塞长度 | PISTON_LENGTH | FALSE |  |  |  |  | 允许 | float | 20 | 2 |  |  | Length | m |  |  |  | 填写抽油泵活塞长度
E_SUCKER_ROD_PUMP | 抽油泵 | 5 | 活塞与泵筒单边间隙 | GAP_WIDTH | FALSE |  |  |  |  | 允许 | float | 20 | 2 |  |  | Length | mm |  |  |  | 填写抽油泵活塞与泵筒单边间隙
E_SUCKER_ROD_PUMP | 抽油泵 | 6 | 游阀直径 | TRAVEL_VALVE_DIA | FALSE |  |  |  |  | 允许 | float | 20 | 2 |  |  | Length | mm |  |  |  | 填写游动阀直径
E_LM_PUMPING_UNIT | 直线电机抽油机 | 1 | 生产厂商 | MANU | TRUE | DESC |  |  |  | 不允许 | nvarchar | 50 | [8 empty] | 填写生产厂商
E_LM_PUMPING_UNIT | 直线电机抽油机 | 2 | 型号 | MODEL | TRUE | DESC |  |  |  | 不允许 | nvarchar | 50 | [8 empty] | 填写型号
E_LM_PUMPING_UNIT | 直线电机抽油机 | 3 | 驴头额定载荷 | RATED_LOAD | FALSE |  |  |  |  | 允许 | float | 20 | 2 |  |  | Weight | kN |  |  |  | 填写驴头额定载荷
E_LM_PUMPING_UNIT | 直线电机抽油机 | 4 | 电机额定功率 | RATED_POWER | FALSE |  |  |  |  | 允许 | float | 20 | 2 |  |  | Power | kW |  |  |  | 填写电机额定功率
E_LM_PUMPING_UNIT | 直线电机抽油机 | 5 | 额定推力 | RATED_THRUST | FALSE |  |  |  |  | 允许 | float | 20 | 2 |  |  | Weight | kN |  |  |  | 填写额定推力
E_LM_PUMPING_UNIT | 直线电机抽油机 | 6 | 最大冲程 | MAX_STROKE | FALSE |  |  |  |  | 允许 | float | 20 | 2 |  |  | Length | m |  |  |  | 填写最大冲程
E_LM_PUMPING_UNIT | 直线电机抽油机 | 7 | 最大冲次 | MAX_SPEED | FALSE |  |  |  |  | 允许 | float | 20 | 2 |  |  | PumpingSpeed | 1/min |  |  |  | 填写最大冲次
E_LM_PUMPING_UNIT | 直线电机抽油机 | 8 | 初级重 | PRIMARY_HEAVY | FALSE |  |  |  |  | 允许 | float | 20 | 2 |  |  | Weight | kN |  |  |  | 填写初级重
E_LM_PUMPING_UNIT | 直线电机抽油机 | 9 | 次级重 | SUBPRIME_HEAVY | FALSE |  |  |  |  | 允许 | float | 20 | 2 |  |  | Weight | kN |  |  |  | 填写次级重
E_LM_PUMPING_UNIT | 直线电机抽油机 | 10 | 平衡块重 | COUNTER_WEIGHT | FALSE |  |  |  |  | 允许 | float | 20 | 2 |  |  | Weight | kN |  |  |  | 填写平衡块重
E_LM_PUMPING_UNIT | 直线电机抽油机 | 11 | 极距 | POLAR_DISTANCE | FALSE |  |  |  |  | 允许 | float | 20 | 2 |  |  | Length | mm |  |  |  | 填写极距
E_LM_PUMPING_UNIT | 直线电机抽油机 | 12 | 平衡箱重 | BALANCE_BOX_WEIGHT | FALSE |  |  |  |  | 允许 | float | 20 | 2 |  |  | Weight | kN |  |  |  | 填写平衡箱重
E_ESP | 电潜泵 | 1 | 生产厂商 | MANU | TRUE | DESC |  |  |  | 不允许 | nvarchar | 50 | [8 empty] | 填写电潜泵生产厂商
E_ESP | 电潜泵 | 2 | 型号 | MODEL | TRUE | DESC |  |  |  | 不允许 | nvarchar | 50 | [8 empty] | 填写电潜泵型号
E_ESP | 电潜泵 | 3 | 允许级数 | ALLOW_STAGES | TRUE | DESC |  |  |  | 不允许 | int | [9 empty] | 填写电潜泵的允许级数
E_ESP | 电潜泵 | 4 | 外径 | OUT_DIA | FALSE |  |  |  |  | 允许 | float | 20 | 2 |  |  | Length | mm |  |  |  | 填写电潜泵的外径
E_ESP | 电潜泵 | 5 | 基本频率 | BAS_FRE | FALSE |  |  |  |  | 允许 | float | 20 | 2 |  |  | Frequency | Hz |  |  |  | 填写电潜泵的基本频率
E_ESP | 电潜泵 | 6 | 基本级数 | BAS_STAGES | FALSE |  |  |  |  | 允许 | int | [9 empty] | 填写电潜泵的基本级数
E_ESP | 电潜泵 | 7 | 排量下限 | LOWER_DISP | FALSE |  |  |  |  | 允许 | float | 20 | 2 |  |  | DailyVolumetricFlowRate | m^3/d |  |  |  | 填写电潜泵排量上限
E_ESP | 电潜泵 | 8 | 排量上限 | UPPER_DISP | FALSE |  |  |  |  | 允许 | float | 20 | 2 |  |  | DailyVolumetricFlowRate | m^3/d |  |  |  | 填写电潜泵排量下限
E_ESP | 电潜泵 | 9 | 额定排量 | RATED_DISP | FALSE |  |  |  |  | 允许 | float | 20 | 2 |  |  | DailyVolumetricFlowRate | m^3/d |  |  |  | 填写电潜泵
E_ESP | 电潜泵 | 10 | 额定压头 | RATED_HEAD | FALSE |  |  |  |  | 允许 | float | 20 | 2 |  |  | DeliveryHead | m |  |  |  | 填写电潜泵压头
E_ESP | 电潜泵 | 11 | 额定功率 | RATED_POWER | FALSE |  |  |  |  | 允许 | float | 20 | 2 |  |  | Power | kW |  |  |  | 填写电潜泵功率
E_ESP | 电潜泵 | 12 | 额定泵效 | RATED_EFF | FALSE |  |  |  |  | 允许 | float | 20 | 2 |  |  | Ratio | % |  |  |  | 填写电潜泵泵效
E_ESP | 电潜泵 | 13 | 测试流体类型 | FLU_TYPE | FALSE |  |  |  |  | 允许 | nvarchar | 256 | [8 empty] | 填写测试流体类型
E_ESP | 电潜泵 | 14 | 测试温度 | TEM | FALSE |  |  |  |  | 允许 | float | 20 | 2 |  |  | Temperature | C |  |  |  | 填写测试温度
E_ESP | 电潜泵 | 15 | 特性曲线 | CURVE | FALSE |  |  |  |  | 允许 | xml | [9 empty] | 填写特性曲线,大字段包括：排量、压头、功率、泵效
E_PCP | 螺杆泵 | 1 | 生产厂商 | MANU | TRUE | DESC |  |  |  | 不允许 | nvarchar | 50 | [8 empty] | 填写螺杆泵的生产厂商
E_PCP | 螺杆泵 | 2 | 型号 | MODEL | TRUE | DESC |  |  |  | 不允许 | nvarchar | 50 | [8 empty] | 填写螺杆泵的型号
E_PCP | 螺杆泵 | 3 | 额定排量 | RATED_DISP | FALSE |  |  |  |  | 允许 | float | 20 | 2 |  |  | DailyVolumetricFlowRate | m^3/d |  |  |  | 填写螺杆泵的排量
E_PCP | 螺杆泵 | 4 | 额定扬程 | RATED_HEAD | FALSE |  |  |  |  | 允许 | float | 20 | 2 |  |  | DeliveryHead | m |  |  |  | 填写螺杆泵的额定扬程
E_PCP | 螺杆泵 | 5 | 转子外径 | ROTOR_DIA | FALSE |  |  |  |  | 允许 | float | 20 | 2 |  |  | Length | mm |  |  |  | 填写螺杆泵的转子外径
E_PCP | 螺杆泵 | 6 | 转子偏心距 | ECCENTRICITY | FALSE |  |  |  |  | 允许 | float | 20 | 2 |  |  | Length | mm |  |  |  | 填写螺杆泵的转子偏心距
E_PCP | 螺杆泵 | 7 | 过盈量 | INTERFERENCE | FALSE |  |  |  |  | 允许 | float | 20 | 2 |  |  | Length | mm |  |  |  | 填写过盈量
E_PCP | 螺杆泵 | 8 | 定子外径 | STATOR_DIA | FALSE |  |  |  |  | 允许 | float | 20 | 2 |  |  | Length | mm |  |  |  | 填写螺杆泵的定子外径
E_PCP | 螺杆泵 | 9 | 级数 | STAGE | FALSE |  |  |  |  | 允许 | int | [9 empty] | 填写螺杆泵级数
E_PCP | 螺杆泵 | 10 | 泵最大外径 | PUMP_MAX_DIA | FALSE |  |  |  |  | 允许 | float | 20 | 2 |  |  | Length | mm |  |  |  | 填写泵最大外径
E_PCP | 螺杆泵 | 11 | 导程 | LEAD | FALSE |  |  |  |  | 允许 | float | 20 | 2 |  |  | Length | mm |  |  |  | 填写螺杆泵导程
E_PCP | 螺杆泵 | 12 | 每转公称排量 | DISP_PER_ROTATE | FALSE |  |  |  |  | 允许 | float | 20 | 2 |  |  | Volume | mL |  |  |  | 填写螺杆泵每转公称排量
E_PCP | 螺杆泵 | 13 | 最佳转速范围 | SPEED_RANGE | FALSE |  |  |  |  | 允许 | nvarchar | 256 | 2
E_PCP | 螺杆泵 | 14 | 泵工作温度上限 | MAX_TEM | FALSE |  |  |  |  | 允许 | float | 20 | 2 |  |  | Temperature | C |  |  |  | 填写螺杆泵工作温度上限
E_PCP | 螺杆泵 | 15 | 测试流体类型 | FLU_TYPE | FALSE |  |  |  |  | 允许 | nvarchar | 256 | [8 empty] | 填写测试流体类型
E_PCP | 螺杆泵 | 16 | 测试温度 | TEST_TEM | FALSE |  |  |  |  | 允许 | float | 20 | 2 |  |  | Temperature | C |  |  |  | 填写测试温度
E_PCP | 螺杆泵 | 17 | 测试转速 | TEST_SPEED | FALSE |  |  |  |  | 允许 | float | 20 | 2 |  |  | RotationalSpeed | 1/min |  |  |  | 填写螺杆泵最佳转速范围
E_PCP | 螺杆泵 | 18 | 特性曲线 | CURVE | FALSE |  |  |  |  | 允许 | xml | [9 empty] | 填写特性曲线,大字段包括：压头、排量、泵效、扭矩
E_GLV | 气举阀 | 1 | 生产厂商 | MANU | TRUE | DESC |  |  |  | 不允许 | nvarchar | 50 | [8 empty] | 填写气举阀生产厂商
E_GLV | 气举阀 | 2 | 系列号 | SERIES | TRUE | DESC |  |  |  | 不允许 | nvarchar | 50 | [8 empty] | 填写气举阀系列号
E_GLV | 气举阀 | 3 | 阀孔规格 | SPEC | TRUE | DESC |  |  |  | 不允许 | nvarchar | 50 | [8 empty] | 填写气举阀阀孔规格
E_GLV | 气举阀 | 4 | 类型 | VALVE_TYPE | FALSE |  |  |  |  | 允许 | nvarchar | 256 | [8 empty] | 填写气举阀类型
E_GLV | 气举阀 | 5 | 型式 | VALVE_FORM | FALSE |  |  |  |  | 允许 | nvarchar | 256 | [8 empty] | 填写气举阀型式
E_GLV | 气举阀 | 6 | 公称直径 | NOMINAL_DIA | FALSE |  |  |  |  | 允许 | float | 20 | 2 |  |  | Length | mm |  |  |  | 填写气举阀工程直径
E_GLV | 气举阀 | 7 | 阀孔直径 | DIA | FALSE |  |  |  |  | 允许 | float | 20 | 2 |  |  | Length | mm |  |  |  | 填写气举阀阀孔直径
E_GLV | 气举阀 | 8 | 封包面积 | BELLOWS_AREA | FALSE |  |  |  |  | 允许 | float | 20 | 2 |  |  | Area | mm^2 |  |  |  | 填写气举阀封包面积
E_GLV | 气举阀 | 9 | 测试温度 | TEM | FALSE |  |  |  |  | 允许 | float | 20 | 2 |  |  | Temperature | C |  |  |  | 填写测试温度
E_GLV | 气举阀 | 10 | 打开压力 | OPEN_PRE | FALSE |  |  |  |  | 允许 | float | 20 | 2 |  |  | Pressure | MPa |  |  |  | 填写打开压力
E_GLV | 气举阀 | 11 | 关闭压力 | CLOSE_PRE | FALSE |  |  |  |  | 允许 | float | 20 | 2 |  |  | Pressure | MPa |  |  |  | 填写关闭压力
E_PERFOR_BULLET | 射孔弹 | 1 | 射孔弹名称 | PERFOR_BULLET_NAME | FALSE |  |  |  |  | 允许 | nvarchar | 256 | [8 empty] | 填写射孔弹名称
E_PERFOR_BULLET | 射孔弹 | 2 | 射孔弹原名称 | PERFOR_BULLET_ORIG_NAME | FALSE |  |  |  |  | 允许 | nvarchar | 256 | [8 empty] | 填写射孔弹原名称
E_PERFOR_BULLET | 射孔弹 | 3 | 射孔器名称 | PERFORATOR_NAME | FALSE |  |  |  |  | 允许 | nvarchar | 256 | [8 empty] | 填写射孔器名称
E_PERFOR_BULLET | 射孔弹 | 4 | 产品型号 | PRODUCT_TYPE | FALSE |  |  |  |  | 允许 | nvarchar | 256 | [8 empty] | 填写产品型号
E_PERFOR_BULLET | 射孔弹 | 5 | 适合枪型 | FIT_GUN_TYPE | FALSE |  |  |  |  | 允许 | nvarchar | 256 | [8 empty] | 填写适合枪型
E_PERFOR_BULLET | 射孔弹 | 6 | 相位角 | PHASE_ANGLE | FALSE |  |  |  |  | 允许 | float | 20 | 2 |  |  | Angle | degree |  |  |  | 填写相位角
E_PERFOR_BULLET | 射孔弹 | 7 | 孔密 | SHOT_DEN | FALSE |  |  |  |  | 允许 | float | 20 | 2 |  |  | PerforationDensity | shot/m |  |  |  | 填写孔密
E_PERFOR_BULLET | 射孔弹 | 8 | 炸药型号 | EXPLOSIVE_TYPE | FALSE |  |  |  |  | 允许 | nvarchar | 256 | [8 empty] | 填写炸药型号
E_PERFOR_BULLET | 射孔弹 | 9 | 装药量 | EXPLOSIVE_WT | FALSE |  |  |  |  | 允许 | float | 20 | 2 |  |  | Mass | g |  |  |  | 填写装药量
E_PERFOR_BULLET | 射孔弹 | 10 | 耐温 | TEM_RESISTANCE | FALSE |  |  |  |  | 允许 | float | 20 | 2 |  |  | Temperature | C |  |  |  | 填写耐温
E_PERFOR_BULLET | 射孔弹 | 11 | 过油管射孔压力 | PERFOR_PRE | FALSE |  |  |  |  | 允许 | float | 20 | 2 |  |  | Pressure | MPa |  |  |  | 填写过油管射孔压力
E_PERFOR_BULLET | 射孔弹 | 12 | 靶强度 | TARGET_STRENGTH | FALSE |  |  |  |  | 允许 | float | 20 | 2 |  |  | Pressure | MPa |  |  |  | 填写靶强度
E_PERFOR_BULLET | 射孔弹 | 13 | API-混凝土靶套管外径 | CASING_OD_OF_CT | FALSE |  |  |  |  | 允许 | float | 20 | 2 |  |  | Length | mm |  |  |  | 填写API-混凝土靶套管外径
E_PERFOR_BULLET | 射孔弹 | 14 | API-混凝土靶平均孔径 | EHD_OF_CT | FALSE |  |  |  |  | 允许 | float | 20 | 2 |  |  | Length | mm |  |  |  | 填写API-混凝土靶平均孔径
E_PERFOR_BULLET | 射孔弹 | 15 | API-混凝土靶平均穿深 | TTP_OF_CT | FALSE |  |  |  |  | 允许 | float | 20 | 2 |  |  | Length | mm |  |  |  | 填写API-混凝土靶平均穿深
E_PERFOR_BULLET | 射孔弹 | 16 | 贝利砂岩靶入孔孔径 | EHD_OF_BST | FALSE |  |  |  |  | 允许 | float | 20 | 2 |  |  | Length | mm |  |  |  | 填写贝利砂岩靶入孔孔径
E_PERFOR_BULLET | 射孔弹 | 17 | 贝利砂岩靶穿透深度 | TTP_OF_BST | FALSE |  |  |  |  | 允许 | float | 20 | 2 |  |  | Length | mm |  |  |  | 填写贝利砂岩靶穿透深度
E_PERFOR_BULLET | 射孔弹 | 18 | 贝利砂岩靶流动效率 | CFE_OF_BST | FALSE |  |  |  |  | 允许 | float | 20 | 2 | [7 empty] | 填写贝利砂岩靶流动效率
E_PERFOR_BULLET | 射孔弹 | 19 | 检测日期 | TEST_DATE | FALSE |  |  |  |  | 允许 | datetime |  |  |  |  | Date | YYYYMMDD |  |  |  | 填写检测日期
E_PERFOR_BULLET | 射孔弹 | 20 | 生产厂商 | MANU | FALSE |  |  |  |  | 允许 | nvarchar | 256 | [8 empty] | 填写生产厂家
E_PERFOR_BULLET | 射孔弹 | 21 | 生产日期 | PROD_DATE | FALSE |  |  |  |  | 允许 | datetime |  |  |  |  | Date | YYYYMMDD |  |  |  | 填写生产日期
E_PERFOR_BULLET | 射孔弹 | 22 | 备注 | REMARK | FALSE |  |  |  |  | 允许 | nvarchar | 2000 | [8 empty] | 填写备注
E_PERFOR_GUN | 射孔枪 | 1 | 射孔枪名称 | PERFOR_GUN_NAME | TRUE | DESC |  |  |  | 不允许 | nvarchar | 50 | [8 empty] | 填写射孔枪名称
E_PERFOR_GUN | 射孔枪 | 2 | 结构特征代码 | PERFOR_GUN_CODE | FALSE |  |  |  |  | 允许 | nvarchar | 256 | [8 empty] | 填写结构特征代码
E_PERFOR_GUN | 射孔枪 | 3 | 枪体外径 | OD_OF_PERFOR_GUN | FALSE |  |  |  |  | 允许 | float | 20 | 2 |  |  | Length | mm |  |  |  | 填写枪体外径
E_PERFOR_GUN | 射孔枪 | 4 | 相位角 | PHASE_ANGLE | FALSE |  |  |  |  | 允许 | float | 20 | 2 |  |  | Angle | degree |  |  |  | 填写相位角
E_PERFOR_GUN | 射孔枪 | 5 | 孔密 | SHOT_DEN | FALSE |  |  |  |  | 允许 | float | 20 | 2 |  |  | PerforationDensity | shot/m |  |  |  | 填写孔密
E_PERFOR_GUN | 射孔枪 | 6 | 工作压力 | RUNNING_PRE | FALSE |  |  |  |  | 允许 | float | 20 | 2 |  |  | Pressure | MPa |  |  |  | 填写工作压力
E_PERFOR_GUN | 射孔枪 | 7 | 发射后最大外径 | MAX_OUT_DIA | FALSE |  |  |  |  | 允许 | float | 20 | 2 |  |  | Length | mm |  |  |  | 填写发射后最大外径
E_PERFOR_GUN | 射孔枪 | 8 | 装配弹弹型 | PERFOR_BULLET_TYPE | FALSE |  |  |  |  | 允许 | nvarchar | 256 | [8 empty] | 填写装配弹弹型
E_PERFOR_GUN | 射孔枪 | 9 | 备注 | REMARK | FALSE |  |  |  |  | 允许 | nvarchar | 2000 | [8 empty] | 填写备注
E_COMPRESSOR | 压缩机 | 1 | 压缩机厂商 | MANU | TRUE | DESC |  |  |  | 不允许 | nvarchar | 50 | [8 empty] | 填写压缩机厂家
E_COMPRESSOR | 压缩机 | 2 | 压缩机型号 | MODEL | TRUE | DESC |  |  |  | 不允许 | nvarchar | 50 | [8 empty] | 填写压缩机型号
E_COMPRESSOR | 压缩机 | 3 | 额定排量 | RATED_DISP | FALSE |  |  |  |  | 允许 | float | 20 | 2 |  |  | VolumetricFlowRate | m^3/d |  |  |  | 填写额定排量
E_COMPRESSOR | 压缩机 | 4 | 额定排气压力 | RATED_DISP_PRE | FALSE |  |  |  |  | 允许 | float | 20 | 2 |  |  | Pressure | MPa |  |  |  | 填写额定排气压力
E_COMPRESSOR | 压缩机 | 5 | 压缩比 | COMPRE_RATIO | FALSE |  |  |  |  | 允许 | float | 20 | 2 | [7 empty] | 填写压缩比
E_COMPRESSOR | 压缩机 | 6 | 压缩效率 | COMPRE_EFF | FALSE |  |  |  |  | 允许 | float | 20 | 2 | 0-100 |  | Ratio | % |  |  |  | 填写压缩效率
E_COMPRESSOR | 压缩机 | 7 | 电机厂商 | MOTOR_MANU | FALSE |  |  |  |  | 允许 | nvarchar | 256 | [8 empty] | 填写电机厂家
E_COMPRESSOR | 压缩机 | 8 | 电机型号 | MOTOR_MODEL | FALSE |  |  |  |  | 允许 | nvarchar | 256 | [8 empty] | 填写电机型号
E_COMPRESSOR | 压缩机 | 9 | 电机功率 | MOTOR_POWER | FALSE |  |  |  |  | 允许 | float | 20 | 2 |  |  | Power | kW |  |  |  | 填写电机功率
E_COMPRESSOR | 压缩机 | 10 | 电机转速 | MOTOR_SPEED | FALSE |  |  |  |  | 允许 | float | 20 | 2 |  |  | RotationalSpeed | 1/min |  |  |  | 填写电机转速
E_COMPRESSOR | 压缩机 | 11 | 电机效率 | MOTOR_EFF | FALSE |  |  |  |  | 允许 | float | 20 | 2 |  |  | Ratio | % |  |  |  | 填写电机效率
E_COMPRESSOR | 压缩机 | 12 | 额定电压 | RATED_VOLTAGE | FALSE |  |  |  |  | 允许 | float | 20 | 2 |  |  | Voltage | V |  |  |  | 填写额定电压
E_COMPRESSOR | 压缩机 | 13 | 额定电流 | RATED_CUR | FALSE |  |  |  |  | 允许 | float | 20 | 2 |  |  | Current | A |  |  |  | 填写额定电流
E_COMPRESSOR | 压缩机 | 14 | 特性曲线 | CURVE | FALSE |  |  |  |  | 允许 | xml | [9 empty] | 填写特性曲线，大字段内容包括：流量、功率、效率、扬程
E_GATHERING_PUMP | 集输泵 | 1 | 厂商 | MANU | TRUE | DESC |  |  |  | 不允许 | nvarchar | 50 | [8 empty] | 填写集输泵厂家
E_GATHERING_PUMP | 集输泵 | 2 | 型号 | MODEL | TRUE | DESC |  |  |  | 不允许 | nvarchar | 50 | [8 empty] | 填写集输泵型号
E_GATHERING_PUMP | 集输泵 | 3 | 级数 | STAGE | TRUE | DESC |  |  |  | 不允许 | int | [9 empty] | 填写集输泵级数
E_GATHERING_PUMP | 集输泵 | 4 | 额定转速 | SPEED | TRUE | DESC |  |  |  | 不允许 | float | 20 | 2 |  |  | RotationalSpeed | 1/min |  |  |  | 填写集输泵转速
E_GATHERING_PUMP | 集输泵 | 5 | 额定扬程 | RATED_HEAD | FALSE |  |  |  |  | 允许 | float | 20 | 2 |  |  | DeliveryHead | m |  |  |  | 填写额定扬程
E_GATHERING_PUMP | 集输泵 | 6 | 额定排量 | RATED_DISP | FALSE |  |  |  |  | 允许 | float | 20 | 2 |  |  | VolumetricFlowRate | m^3/h |  |  |  | 填写额定排量
E_GATHERING_PUMP | 集输泵 | 7 | 额定功率 | RATED_POWER | FALSE |  |  |  |  | 允许 | float | 20 | 2 |  |  | Power | kW |  |  |  | 填写额定轴功率
E_GATHERING_PUMP | 集输泵 | 8 | 额定效率 | RATED_EFF | FALSE |  |  |  |  | 允许 | float | 20 | 2 |  |  | Ratio | % |  |  |  | 填写额定效率
E_GATHERING_PUMP | 集输泵 | 9 | 泵排量上限 | UPPER_DISP | FALSE |  |  |  |  | 允许 | float | 20 | 2 |  |  | VolumetricFlowRate | m^3/h |  |  |  | 填写泵排量上限
E_GATHERING_PUMP | 集输泵 | 10 | 泵排量下限 | LOWER_DISP | FALSE |  |  |  |  | 允许 | float | 20 | 2 |  |  | VolumetricFlowRate | m^3/h |  |  |  | 填写泵排量下限
E_GATHERING_PUMP | 集输泵 | 11 | 电机型号 | MOTOR_MODEL | FALSE |  |  |  |  | 允许 | nvarchar | 256 | [8 empty] | 填写电机型号
E_GATHERING_PUMP | 集输泵 | 12 | 电机功率 | MOTOR_POWER | FALSE |  |  |  |  | 允许 | float | 20 | 2 |  |  | Power | kW |  |  |  | 填写额定功率
E_GATHERING_PUMP | 集输泵 | 13 | 电机厂商 | MOTOR_MANU | FALSE |  |  |  |  | 允许 | nvarchar | 256 | [8 empty] | 填写电机厂家
E_GATHERING_PUMP | 集输泵 | 14 | 特性曲线 | CURVE | FALSE |  |  |  |  | 允许 | xml | [9 empty] | 填写特性曲线，大字段内容包括：流量、功率、效率、扬程、汽蚀余量
E_INJ_PUMP | 离心式注水泵 | 1 | 厂商 | MANU | TRUE | DESC |  |  |  | 不允许 | nvarchar | 50 | [8 empty] | 填写注水泵生产厂家
E_INJ_PUMP | 离心式注水泵 | 2 | 型号 | MODEL | TRUE | DESC |  |  |  | 不允许 | nvarchar | 50 | [8 empty] | 填写注水泵型号
E_INJ_PUMP | 离心式注水泵 | 3 | 级数 | STAGE | TRUE | DESC |  |  |  | 不允许 | int | [9 empty] | 填写注水泵级数
E_INJ_PUMP | 离心式注水泵 | 4 | 额定转速 | SPEED | TRUE | DESC |  |  |  | 不允许 | float | 20 | 2 |  |  | RotationalSpeed | 1/min |  |  |  | 填写注水泵转速
E_INJ_PUMP | 离心式注水泵 | 5 | 额定扬程 | RATED_HEAD | FALSE |  |  |  |  | 允许 | float | 20 | 2 |  |  | DeliveryHead | m |  |  |  | 填写注水泵扬程
E_INJ_PUMP | 离心式注水泵 | 6 | 额定排量 | RATED_DISP | FALSE |  |  |  |  | 允许 | float | 20 | 2 | 非负 |  | VolumetricFlowRate | m^3/h |  |  |  | 填写注水泵排量
E_INJ_PUMP | 离心式注水泵 | 7 | 额定功率 | RATED_POWER | FALSE |  |  |  |  | 允许 | float | 20 | 2 |  |  | Power | kW |  |  |  | 填写注水泵轴功率
E_INJ_PUMP | 离心式注水泵 | 8 | 额定效率 | RATED_EFF | FALSE |  |  |  |  | 允许 | float | 20 | 2 |  |  | Ratio | % |  |  |  | 填写注水泵效率
E_INJ_PUMP | 离心式注水泵 | 9 | 泵排量上限 | UPPER_DISP | FALSE |  |  |  |  | 允许 | float | 20 | 2 | 非负 |  | VolumetricFlowRate | m^3/h |  |  |  | 填写泵排量上限
E_INJ_PUMP | 离心式注水泵 | 10 | 泵排量下限 | LOWER_DISP | FALSE |  |  |  |  | 允许 | float | 20 | 2 | 非负 |  | VolumetricFlowRate | m^3/h |  |  |  | 填写泵排量下限
E_INJ_PUMP | 离心式注水泵 | 11 | 电机型号 | MOTOR_MODEL | FALSE |  |  |  |  | 允许 | float | 20 | [8 empty] | 填写电机型号
E_INJ_PUMP | 离心式注水泵 | 12 | 电机功率 | MOTOR_POWER | FALSE |  |  |  |  | 允许 | float | 20 | 2 |  |  | Power | kW |  |  |  | 填写电机额定功率
E_INJ_PUMP | 离心式注水泵 | 13 | 电机厂商 | MOTOR_MANU | FALSE |  |  |  |  | 允许 | nvarchar | 256 | [8 empty] | 填写注水泵使用电机的生产厂家
E_INJ_PUMP | 离心式注水泵 | 14 | 特性曲线 | CURVE | FALSE |  |  |  |  | 允许 | xml | [9 empty] | 填写特性曲线，大字段内容包括：排量、扬程、轴功率、效率、汽蚀余量
E_ESP_MOTOR | 电潜泵电机 | 1 | 生产厂商 | MANU | TRUE | DESC |  |  |  | 不允许 | nvarchar | 50 | [8 empty] | 填写电机生产厂商
E_ESP_MOTOR | 电潜泵电机 | 2 | 型号 | MODEL | TRUE | DESC |  |  |  | 不允许 | nvarchar | 50 | [8 empty] | 填写电机型号
E_ESP_MOTOR | 电潜泵电机 | 3 | 外径 | OUT_DIA | FALSE |  |  |  |  | 允许 | float | 20 | 2 |  |  | Length | mm |  |  |  | 填写电机外径
E_ESP_MOTOR | 电潜泵电机 | 4 | 额定频率 | RATED_FRE | FALSE |  |  |  |  | 允许 | float | 20 | 2 |  |  | Frequency | Hz |  |  |  | 填写电机基本功率
E_ESP_MOTOR | 电潜泵电机 | 5 | 额定功率 | RATED_POWER | FALSE |  |  |  |  | 允许 | float | 20 | 2 |  |  | Power | hp |  |  |  | 填写电机功率
E_ESP_MOTOR | 电潜泵电机 | 6 | 额定电压 | RATED_VOLTAGE | FALSE |  |  |  |  | 允许 | float | 20 | 2 |  |  | Voltage | V |  |  |  | 填写电机电压
E_ESP_MOTOR | 电潜泵电机 | 7 | 额定电流 | RATED_CUR | FALSE |  |  |  |  | 允许 | float | 20 | 2 |  |  | Current | A |  |  |  | 填写低级电流
E_ROD_MOTOR | 抽油机电机 | 1 | 生产厂商 | MANU | TRUE | DESC |  |  |  | 不允许 | nvarchar | 50 | [8 empty] | 填写电机生产厂商
E_ROD_MOTOR | 抽油机电机 | 2 | 型号 | MODEL | TRUE | DESC |  |  |  | 不允许 | nvarchar | 50 | [8 empty] | 填写电机型号
E_ROD_MOTOR | 抽油机电机 | 3 | 额定转速 | RATED_SPEED | FALSE |  |  |  |  | 允许 | float | 20 | 2 |  |  | RotationalSpeed | 1/min |  |  |  | 填写额定转速
E_ROD_MOTOR | 抽油机电机 | 4 | 额定电压 | RATED_VOLTAGE | FALSE |  |  |  |  | 允许 | float | 20 | 2 |  |  | Voltage | V |  |  |  | 填写电机电压
E_ROD_MOTOR | 抽油机电机 | 5 | 额定功率 | RATED_POWER | FALSE |  |  |  |  | 允许 | float | 20 | 2 |  |  | Power | kW |  |  |  | 填写电机功率
E_PCP_DRIVE | 螺杆泵地面驱动装置 | 1 | 生产厂商 | MANU | TRUE | DESC |  |  |  | 不允许 | nvarchar | 50 | [8 empty] | 填写地面驱动装置生产厂商
E_PCP_DRIVE | 螺杆泵地面驱动装置 | 2 | 型号 | MODEL | TRUE | DESC |  |  |  | 不允许 | nvarchar | 50 | [8 empty] | 填写地面驱动装置型号
E_PCP_DRIVE | 螺杆泵地面驱动装置 | 3 | 功率 | RATED_POWER | FALSE |  |  |  |  | 允许 | float | 20 | 2 |  |  | Power | hp |  |  |  | 填写功率
E_PCP_DRIVE | 螺杆泵地面驱动装置 | 4 | 最大许用扭矩 | MAX_TORQUE | FALSE |  |  |  |  | 允许 | float | 20 | 2 |  |  | GearboxRating | kN.m |  |  |  | 填写最大许用扭矩
E_PCP_DRIVE | 螺杆泵地面驱动装置 | 5 | 最大轴向载荷 | MAX_LOAD | FALSE |  |  |  |  | 允许 | float | 20 | 2 |  |  | Weight | kN |  |  |  | 填写最大轴向负荷
E_PCP_DRIVE | 螺杆泵地面驱动装置 | 6 | 最大光杆转速 | MAX_SPEED | FALSE |  |  |  |  | 允许 | float | 20 | 2 |  |  | RotationalSpeed | 1/min |  |  |  | 填写最大光杆转速
E_CENTRALIZER | 扶正器 | 1 | 类型 | CENTRALIZER_TYPE | TRUE | DESC |  |  |  | 不允许 | nvarchar | 50 | [8 empty] | 填写扶正器类型
E_CENTRALIZER | 扶正器 | 2 | 规格 | SPECIFICATION | TRUE | DESC |  |  |  | 不允许 | float | 20 | 2 |  |  | Length | mm |  |  |  | 填写扶正器规格
E_CENTRALIZER | 扶正器 | 3 | 长度 | CENTRALIZER_LENGTH | FALSE |  |  |  |  | 允许 | float | 20 | 2 |  |  | Length | mm |  |  |  | 填写扶正器长度
E_CENTRALIZER | 扶正器 | 4 | 最大外径 | MAX_OUT_DIA | FALSE |  |  |  |  | 允许 | float | 20 | 2 |  |  | Length | mm |  |  |  | 填写扶正器最大外径
E_CENTRALIZER | 扶正器 | 5 | 过流面积 | AREA | FALSE |  |  |  |  | 允许 | float | 20 | 2 |  |  | Area | mm^2 |  |  |  | 填写过流面积
E_CENTRALIZER | 扶正器 | 6 | 重量 | WEIGHT | FALSE |  |  |  |  | 允许 | float | 20 | 2 |  |  | Weight | N |  |  |  | 填写扶正器重量
T_DM_UNIT_LC | 管理单位级别代码 | 1 | 管理单位级别标准名称 | LEVEL_NAME | FALSE |  |  |  |  | 允许 | nvarchar | 256 | [8 empty] | 填写管理单位级别标准名称
T_DM_UNIT_LC | 管理单位级别代码 | 2 | 管理单位级别ID | ID | TRUE | DESC |  |  |  | 不允许 | nvarchar | 50 | [8 empty] | 填写管理单位级别ID
T_DM_UNIT_LC | 管理单位级别代码 | 3 | 管理单位级别简称 | LEVEL_ALIAS | FALSE |  |  |  |  | 允许 | nvarchar | 256 | [8 empty] | 填写管理单位级别简称
T_DM_UNIT_LC | 管理单位级别代码 | 4 | 备注 | REMARK | FALSE |  |  |  |  | 允许 | nvarchar | 2000 | [8 empty] | 填写需要补充说明的内容。
T_DM_UNIT_NAME_CHA_CC | 管理单位名称变更类别代码 | 1 | 管理单位名称变更类别 | CATEGORY_NAME | FALSE |  |  |  |  | 允许 | nvarchar | 256 | [8 empty] | 填写管理单位名称变更类别，主要指标准名称和简称两种
T_DM_UNIT_NAME_CHA_CC | 管理单位名称变更类别代码 | 2 | 管理单位名称变更类别代码 | CODE | TRUE | DESC |  |  |  | 不允许 | nvarchar | 50 | [8 empty] | 填写管理单位名称变更类别ID
T_DM_UNIT_NAME_CHA_CC | 管理单位名称变更类别代码 | 3 | 备注 | REMARK | FALSE |  |  |  |  | 允许 | nvarchar | 2000 | [8 empty] | 填写需要补充说明的内容。
T_DB_LC | 开发单元级别代码 | 1 | 地质单元级别标准名称 | LEVEL_NAME | FALSE |  |  |  |  | 允许 | nvarchar | 256 | [8 empty] | 填写地质单元级别标准名称
T_DB_LC | 开发单元级别代码 | 2 | 地质单元级别ID | ID | TRUE | DESC |  |  |  | 不允许 | nvarchar | 50 | [8 empty] | 填写地质单元级别ID
T_DB_LC | 开发单元级别代码 | 3 | 地质单元级别简称 | LEVEL_ALIAS | FALSE |  |  |  |  | 允许 | nvarchar | 256 | [8 empty] | 填写地质单元级别简称
T_DB_LC | 开发单元级别代码 | 4 | 备注 | REMARK | FALSE |  |  |  |  | 允许 | nvarchar | 2000 | [8 empty] | 填写需要补充说明的内容。
T_DB_INFOR_CHA_CC | 开发单元基础信息变更类别代码 | 1 | 地质单元信息变更类别名称 | CATEGORY_NAME | FALSE |  |  |  |  | 允许 | nvarchar | 256 | [8 empty] | 填写地质单元信息变更类别
T_DB_INFOR_CHA_CC | 开发单元基础信息变更类别代码 | 2 | 地质单元信息变更类别代码 | CODE | TRUE | DESC |  |  |  | 不允许 | nvarchar | 50 | [8 empty] | 填写地质单元信息变更类别ID
T_DB_INFOR_CHA_CC | 开发单元基础信息变更类别代码 | 3 | 备注 | REMARK | FALSE |  |  |  |  | 允许 | nvarchar | 2000 | [8 empty] | 填写需要补充说明的内容。
T_DZ_LC | 开发层系级别代码 | 1 | 层位级别标准名称 | LEVEL_NAME | FALSE |  |  |  |  | 允许 | nvarchar | 256 | [8 empty] | 填写层位级别标准名称
T_DZ_LC | 开发层系级别代码 | 2 | 层位级别ID | ID | TRUE | DESC |  |  |  | 不允许 | nvarchar | 50 | [8 empty] | 填写层位级别ID
T_DZ_LC | 开发层系级别代码 | 3 | 层位级别简称 | LEVEL_ALIAS | FALSE |  |  |  |  | 允许 | nvarchar | 256 | [8 empty] | 填写层位级别简称
T_DZ_LC | 开发层系级别代码 | 4 | 备注 | REMARK | FALSE |  |  |  |  | 允许 | nvarchar | 2000 | [8 empty] | 填写需要补充说明的内容。
T_DZ_INFOR_CHA_CC | 开发层系信息变更类别代码 | 1 | 层系信息变更类别名称 | CATEGORY_NAME | FALSE |  |  |  |  | 允许 | nvarchar | 256 | [8 empty] | 填写层系信息变更类别
T_DZ_INFOR_CHA_CC | 开发层系信息变更类别代码 | 2 | 层系信息变更类别代码 | CODE | TRUE | DESC |  |  |  | 不允许 | nvarchar | 50 | [8 empty] | 填写层系信息变更类别ID
T_DZ_INFOR_CHA_CC | 开发层系信息变更类别代码 | 3 | 备注 | REMARK | FALSE |  |  |  |  | 允许 | nvarchar | 2000 | [8 empty] | 填写需要补充说明的内容。
T_WELL_TC | 井型代码 | 1 | 井型标准名称 | WELL_TYPE_NAME | FALSE |  |  |  |  | 允许 | nvarchar | 256 |  | 非负 | [6 empty] | 井型标准名称
T_WELL_TC | 井型代码 | 2 | 井型代码 | CODE | TRUE | DESC |  |  |  | 不允许 | nvarchar | 50 |  | 非负 | [6 empty] | 井型代码
T_WELL_TC | 井型代码 | 3 | 井型ID | ID | FALSE |  |  |  |  | 允许 | nvarchar | 256 | [8 empty] | 井型ID，井型唯一标识
T_WELL_TC | 井型代码 | 4 | 备注 | REMARK | FALSE |  |  |  |  | 允许 | nvarchar | 2000 | [8 empty] | 填写需要补充说明的内容。
T_WELL_CC | 井别代码 | 1 | 井别名称 | WELL_CATEGORY_NAME | FALSE |  |  |  |  | 允许 | nvarchar | 256 |  | 非负 | [6 empty] | 井别名称
T_WELL_CC | 井别代码 | 2 | 井别代码 | CODE | TRUE | DESC |  |  |  | 不允许 | nvarchar | 50 |  | 非负 | [6 empty] | 井别代码
T_WELL_CC | 井别代码 | 3 | 井别ID | ID | FALSE |  |  |  |  | 允许 | nvarchar | 256 | [8 empty] | 井别ID，井别唯一标识
T_WELL_CC | 井别代码 | 4 | 备注 | REMARK | FALSE |  |  |  |  | 允许 | nvarchar | 2000 | [8 empty] | 填写需要补充说明的内容。
T_WELL_PMC | 采油气方式代码 | 1 | 采油气方式标准名称 | PM_NAME | FALSE |  |  |  |  | 允许 | nvarchar | 256 | [8 empty] | 填写采油气方式标准名称
T_WELL_PMC | 采油气方式代码 | 2 | 采油气方式代码 | CODE | TRUE | DESC |  |  |  | 不允许 | nvarchar | 50 | [8 empty] | 填写采油气方式代码
T_WELL_PMC | 采油气方式代码 | 3 | 采油气方式ID | ID | FALSE |  |  |  |  | 允许 | nvarchar | 256 | [8 empty] | 填写采油气方式ID
T_WELL_PMC | 采油气方式代码 | 4 | 备注 | REMARK | FALSE |  |  |  |  | 允许 | nvarchar | 2000 | [8 empty] | 填写需要补充说明的内容。
T_WELL_IWMC | 注水方式代码 | 1 | 注水方式标准名称 | IWM_NAME | FALSE |  |  |  |  | 允许 | nvarchar | 256 | [8 empty] | 全井/分层注水方式的精确描述
T_WELL_IWMC | 注水方式代码 | 2 | 注水方式代码 | CODE | TRUE | DESC |  |  |  | 不允许 | nvarchar | 50
T_WELL_IWMC | 注水方式代码 | 3 | 注水方式ID | ID | FALSE |  |  |  |  | 允许 | nvarchar | 256
T_WELL_IWMC | 注水方式代码 | 4 | 备注 | REMARK | FALSE |  |  |  |  | 允许 | nvarchar | 2000 | [8 empty] | 填写需要补充说明的内容。
T_WELL_INFOR_CHA_CC | 井基础信息变更类别代码 | 1 | 井信息变更类别名称 | CATEGORY_NAME | FALSE |  |  |  |  | 允许 | nvarchar | 256 | [8 empty] | 填写井信息变更类别
T_WELL_INFOR_CHA_CC | 井基础信息变更类别代码 | 2 | 井信息变更类别代码 | CODE | TRUE | DESC |  |  |  | 不允许 | nvarchar | 50 | [8 empty] | 填写井信息变更类别ID
T_WELL_INFOR_CHA_CC | 井基础信息变更类别代码 | 3 | 备注 | REMARK | FALSE |  |  |  |  | 允许 | nvarchar | 2000 | [8 empty] | 填写需要补充说明的内容。
T_WELL_CASING_TC | 钻井完井套管层序类型代码 | 1 | 套管层序类型名称 | TYPE_NAME | FALSE |  |  |  |  | 允许 | nvarchar | 256 |  | 非负 | [6 empty] | 套管层序名称，按表层套管、技术套管、油层套管分
T_WELL_CASING_TC | 钻井完井套管层序类型代码 | 2 | 套管层序类型代码 | CODE | TRUE | DESC |  |  |  | 不允许 | nvarchar | 50 |  | 非负 | [6 empty] | 套管类型代码
T_WELL_CASING_TC | 钻井完井套管层序类型代码 | 3 | 备注 | REMARK | FALSE |  |  |  |  | 允许 | nvarchar | 2000 | [8 empty] | 填写需要补充说明的内容。
T_PERFOR_TC | 井射孔方式代码 | 1 | 射孔方式标准名称 | PERFOR_METHOD_NAME | FALSE |  |  |  |  | 允许 | nvarchar | 256 |  | 非负 | [6 empty] | 射孔方式标准名称
T_PERFOR_TC | 井射孔方式代码 | 2 | 射孔方式代码 | PERFOR_METHOD_CODE | TRUE | DESC |  |  |  | 不允许 | nvarchar | 50 |  | 非负 | [6 empty] | 射孔方式代码
T_PERFOR_TC | 井射孔方式代码 | 3 | 射孔方式ID | ID | FALSE |  |  |  |  | 允许 | nvarchar | 256 | [8 empty] | 射孔方式ID，唯一标识
T_PERFOR_TC | 井射孔方式代码 | 4 | 备注 | REMARK | FALSE |  |  |  |  | 允许 | nvarchar | 2000 | [8 empty] | 填写需要补充说明的内容。
T_PREC_FACIES_TC | 沉积相类型代码 | 1 | 沉积相类型标准名称 | TYPE_NAME | FALSE |  |  |  |  | 允许 | nvarchar | 256 | [8 empty] | 填写沉积相类型标准名称
T_PREC_FACIES_TC | 沉积相类型代码 | 2 | 沉积相类型代码 | CODE | TRUE | DESC |  |  |  | 不允许 | nvarchar | 50 | [8 empty] | 填写沉积相类型代码
T_PREC_FACIES_TC | 沉积相类型代码 | 3 | 备注 | REMARK | FALSE |  |  |  |  | 允许 | nvarchar | 2000 | [8 empty] | 填写需要补充说明的内容。
T_PREC_SUBFACIES_TC | 沉积亚相类型代码 | 1 | 沉积亚相类型标准名称 | TYPE_NAME | FALSE |  |  |  |  | 允许 | nvarchar | 256 | [8 empty] | 填写沉积亚相类型标准名称
T_PREC_SUBFACIES_TC | 沉积亚相类型代码 | 2 | 沉积亚相类型代码 | CODE | TRUE | DESC |  |  |  | 不允许 | nvarchar | 50 | [8 empty] | 填写沉积亚相类型代码
T_PREC_SUBFACIES_TC | 沉积亚相类型代码 | 3 | 备注 | REMARK | FALSE |  |  |  |  | 允许 | nvarchar | 2000 | [8 empty] | 填写需要补充说明的内容。
T_PREC_MICROFACIES_TC | 沉积微相类型代码 | 1 | 沉积微相类型标准名称 | TYPE_NAME | FALSE |  |  |  |  | 允许 | nvarchar | 256 | [8 empty] | 填写沉积微相类型标准名称
T_PREC_MICROFACIES_TC | 沉积微相类型代码 | 2 | 沉积微相类型代码 | CODE | TRUE | DESC |  |  |  | 不允许 | nvarchar | 50 | [8 empty] | 填写沉积微相类型代码
T_PREC_MICROFACIES_TC | 沉积微相类型代码 | 3 | 备注 | REMARK | FALSE |  |  |  |  | 允许 | nvarchar | 2000 | [8 empty] | 填写需要补充说明的内容。
T_RESE_EXPLAIN_TC | 电测解释类型代码 | 1 | 电测解释类型标准名称 | TYPE_NAME | FALSE |  |  |  |  | 允许 | nvarchar | 256 | [8 empty] | 填写电测解释类型标准名称
T_RESE_EXPLAIN_TC | 电测解释类型代码 | 2 | 电测解释类型代码 | CODE | TRUE | DESC |  |  |  | 不允许 | nvarchar | 50 | [8 empty] | 填写电测解释类型代码
T_RESE_EXPLAIN_TC | 电测解释类型代码 | 3 | 备注 | REMARK | FALSE |  |  |  |  | 允许 | nvarchar | 2000 | [8 empty] | 填写需要补充说明的内容。
T_LITHOLOGIC_TC | 储层岩性类型代码 | 1 | 岩性类型标准名称 | TYPE_NAME | FALSE |  |  |  |  | 允许 | nvarchar | 256 | [8 empty] | 填写岩性类型标准名称
T_LITHOLOGIC_TC | 储层岩性类型代码 | 2 | 岩性类型代码 | CODE | TRUE | DESC |  |  |  | 不允许 | nvarchar | 50 | [8 empty] | 填写岩性类型代码
T_LITHOLOGIC_TC | 储层岩性类型代码 | 3 | 备注 | REMARK | FALSE |  |  |  |  | 允许 | nvarchar | 2000 | [8 empty] | 填写需要补充说明的内容。
T_WELL_LOG_TC | 测井类型代码 | 1 | 测井类型标准名称 | TYPE_NAME | FALSE |  |  |  |  | 允许 | nvarchar | 256 | [8 empty] | 填写测井类型标准名称
T_WELL_LOG_TC | 测井类型代码 | 2 | 测井类型代码 | CODE | TRUE | DESC |  |  |  | 不允许 | nvarchar | 50 | [8 empty] | 填写测井类型代码
T_WELL_LOG_TC | 测井类型代码 | 3 | 备注 | REMARK | FALSE |  |  |  |  | 允许 | nvarchar | 2000 | [8 empty] | 填写需要补充说明的内容。
T_RESE_BOUNDATY_TC | 油气藏边界类型代码 | 1 | 边界类型标准名称 | TYPE_NAME | FALSE |  |  |  |  | 允许 | nvarchar | 256 | [8 empty] | 填写边界类型标准名称
T_RESE_BOUNDATY_TC | 油气藏边界类型代码 | 2 | 边界类型代码 | CODE | TRUE | DESC |  |  |  | 不允许 | nvarchar | 50 | [8 empty] | 填写边界类型代码
T_RESE_BOUNDATY_TC | 油气藏边界类型代码 | 3 | 备注 | REMARK | FALSE |  |  |  |  | 允许 | nvarchar | 2000 | [8 empty] | 填写需要补充说明的内容。
T_RESE_FAULT_TC | 油气藏断层类型代码 | 1 | 断层类型标准名称 | TYPE_NAME | FALSE |  |  |  |  | 允许 | nvarchar | 256 | [8 empty] | 填写断层类型标准名称
T_RESE_FAULT_TC | 油气藏断层类型代码 | 2 | 断层类型代码 | CODE | TRUE | DESC |  |  |  | 不允许 | nvarchar | 50 | [8 empty] | 填写断层类型代码
T_RESE_FAULT_TC | 油气藏断层类型代码 | 3 | 备注 | REMARK | FALSE |  |  |  |  | 允许 | nvarchar | 2000 | [8 empty] | 填写需要补充说明的内容。
T_CASING_GC | 套管钢级代码 | 1 | 套管钢级名称 | GRADE_NAME | FALSE |  |  |  |  | 允许 | nvarchar | 256 |  | 非负 | [6 empty] | 套管钢级名称
T_CASING_GC | 套管钢级代码 | 2 | 套管钢级代码 | CODE | TRUE | DESC |  |  |  | 不允许 | nvarchar | 50 | [8 empty] | 套管钢级ID，唯一标识
T_CASING_GC | 套管钢级代码 | 3 | 备注 | REMARK | FALSE |  |  |  |  | 允许 | nvarchar | 2000 | [8 empty] | 填写需要补充说明的内容。
T_DH_TOOL_C | 井下工具代码 | 1 | 工具代码 | CODE | FALSE |  |  |  |  | 允许 | nvarchar | 256 |  | 非负 | [6 empty] | 填写工具代码，工具描述
T_DH_TOOL_C | 井下工具代码 | 2 | 工具代号 | MODEL | TRUE | DESC |  |  |  | 不允许 | nvarchar | 50 |  | 非负 | [6 empty] | 工具代号，或者别名
T_DH_TOOL_C | 井下工具代码 | 3 | 工具名称 | TOOL_NAME | FALSE |  |  |  | FALSE | 允许 | nvarchar | 256 |  | 非负 | [6 empty] | 填写工具名称
T_DH_TOOL_C | 井下工具代码 | 4 | 备注 | REMARK | FALSE |  |  |  |  | 允许 | nvarchar | 2000 | [8 empty] | 填写需要补充说明的内容。
T_CAL_METHOD_C | 分配方法代码 | 1 | 分配方法名称 | METHOD_NAME | FALSE |  |  |  |  | 允许 | nvarchar | 256
T_CAL_METHOD_C | 分配方法代码 | 2 | 分配方法代码 | CODE | TRUE | DESC |  |  |  | 不允许 | nvarchar | 50
T_CAL_METHOD_C | 分配方法代码 | 3 | 备注 | REMARK | FALSE |  |  |  |  | 允许 | nvarchar | 2000 | [8 empty] | 填写需要补充说明的内容。
T_STIMU_C | 措施代码 | 1 | 措施名称 | STIMU_NAME | FALSE |  |  |  |  | 允许 | nvarchar | 256
T_STIMU_C | 措施代码 | 2 | 措施代码 | CODE | TRUE | DESC |  |  |  | 不允许 | nvarchar | 50
T_STIMU_C | 措施代码 | 3 | 备注 | REMARK | FALSE |  |  |  |  | 允许 | nvarchar | 2000 | [8 empty] | 填写需要补充说明的内容。
T_FLU_TYPE_C | 流体类型代码 | 1 | 流体类型名称 | TYPE_NAME | FALSE |  |  |  |  | 允许 | nvarchar | 256
T_FLU_TYPE_C | 流体类型代码 | 2 | 流体类型代码 | CODE | TRUE | DESC |  |  |  | 不允许 | nvarchar | 50
T_FLU_TYPE_C | 流体类型代码 | 3 | 备注 | REMARK | FALSE |  |  |  |  | 允许 | nvarchar | 2000 | [8 empty] | 填写需要补充说明的内容。
T_LANDFORM_CC | 地形地貌类别代码 | 1 | 标准名称 | CATEGORY_NAME | FALSE |  |  |  |  | 允许 | nvarchar | 256
T_LANDFORM_CC | 地形地貌类别代码 | 2 | 类别代码 | CODE | TRUE | DESC |  |  |  | 不允许 | nvarchar | 50
T_LANDFORM_CC | 地形地貌类别代码 | 3 | 简称 | CATEGORY_ALIAS | FALSE |  |  |  |  | 允许 | nvarchar | 256
T_LANDFORM_CC | 地形地貌类别代码 | 4 | 备注 | REMARK | FALSE |  |  |  |  | 允许 | nvarchar | 2000 | [8 empty] | 填写需要补充说明的内容。
T_INJW_STIMU_COMPOSING | 油藏开发单元注水构成 | 1 | 地质单元ID | GEO_UNIT_ID | TRUE | DESC |  | 地质单元 |  | 不允许 | nvarchar | 50 | [8 empty] | 填写地质单元ID
T_INJW_STIMU_COMPOSING | 油藏开发单元注水构成 | 2 | 地质单元名称 | GEO_UNIT_NAME | FALSE |  |  |  | FALSE | 允许 | nvarchar | 256 | [8 empty] | 填写地质单元名称
T_INJW_STIMU_COMPOSING | 油藏开发单元注水构成 | 3 | 生产年月 | YEAR_MONTH | TRUE | DESC |  | 年月 |  | 不允许 | int | 4 |  |  |  | YearMonth | YYYYMM |  |  |  | 填写单元生产年月
T_INJW_STIMU_COMPOSING | 油藏开发单元注水构成 | 4 | 措施代码 | STIMU_CODE | TRUE | DESC |  |  |  | 不允许 | nvarchar | 50 | [8 empty] | 填写措施类别的代码
T_INJW_STIMU_COMPOSING | 油藏开发单元注水构成 | 5 | 措施总井数 | WELL_NUM | FALSE |  |  |  |  | 允许 | float | 20 |  | 非负 | [6 empty] | 填写单元从当年1月到目前该类措施的总井数
T_INJW_STIMU_COMPOSING | 油藏开发单元注水构成 | 6 | 当月有效井数 | VALID_WELL_NUM | FALSE |  |  |  |  | 允许 | float | 20 |  | 非负 | [6 empty] | 填写单元当月该类措施的有效井数
T_INJW_STIMU_COMPOSING | 油藏开发单元注水构成 | 7 | 累计有效天数 | CUM_VALID_DATE | FALSE |  |  |  |  | 允许 | float | 20 | 2 | 非负 |  | Time | d |  |  |  | 填写单元从当年1月到目前,该类措施的累积增产天数
T_INJW_STIMU_COMPOSING | 油藏开发单元注水构成 | 8 | 日增注水量 | D_INCRE_W | FALSE |  |  |  |  | 允许 | float | 20 | 2 | 非负 |  | DailyVolumetricFlowRate | m^3/d |  |  |  | 指油田所有注水措施井实际日增注水量
T_INJW_STIMU_COMPOSING | 油藏开发单元注水构成 | 9 | 月增注水量 | M_INCRE_W | FALSE |  |  |  |  | 允许 | float | 20 | 4 | 非负 |  | MonthlyVolumetricFlowRate | m^3/mon |  |  |  | 指油田所有注水井当月实际注入的月增注水量
T_INJW_STIMU_COMPOSING | 油藏开发单元注水构成 | 10 | 年增注水量 | Y_INCRE_W | FALSE |  |  |  |  | 允许 | float | 20 | 4 | 非负 |  | AnnualVolumetricFlowRate | m^3/a |  |  |  | 指油田所有注水井措施井在当年内的年增注水量
T_INJW_STIMU_COMPOSING | 油藏开发单元注水构成 | 12 | 备注 | REMARK | FALSE |  |  |  |  | 允许 | nvarchar | 2000 | [8 empty] | 填写需要补充说明的内容。
T_G_FDB_STIMU_COMPOSING | 气藏开发单元措施构成 | 1 | 地质单元ID | GEO_UNIT_ID | TRUE | DESC |  | 地质单元 |  | 不允许 | nvarchar | 50 | [8 empty] | 填写地质单元ID
T_G_FDB_STIMU_COMPOSING | 气藏开发单元措施构成 | 2 | 地质单元名称 | GEO_UNIT_NAME | FALSE |  |  |  | FALSE | 允许 | nvarchar | 256 | [8 empty] | 填写地质单元名称
T_G_FDB_STIMU_COMPOSING | 气藏开发单元措施构成 | 3 | 生产年月 | YEAR_MONTH | TRUE | DESC |  | 年月 |  | 不允许 | int | 4 |  |  |  | YearMonth | YYYYMM |  |  |  | 填写单元生产年月
T_G_FDB_STIMU_COMPOSING | 气藏开发单元措施构成 | 4 | 措施代码 | STIMU_CODE | TRUE | DESC |  |  |  | 不允许 | nvarchar | 50 | [8 empty] | 填写措施类别的代码
T_G_FDB_STIMU_COMPOSING | 气藏开发单元措施构成 | 5 | 措施总井数 | WELL_NUM | FALSE |  |  |  |  | 允许 | float | 20 |  | 非负 | [6 empty] | 填写单元从当年1月到目前该类措施的总井数
T_G_FDB_STIMU_COMPOSING | 气藏开发单元措施构成 | 6 | 当月有效井数 | VALID_WELL_NUM | FALSE |  |  |  |  | 允许 | float | 20 |  | 非负 | [6 empty] | 填写单元当月该类措施的有效井数
T_G_FDB_STIMU_COMPOSING | 气藏开发单元措施构成 | 7 | 累计有效天数 | CUM_VALID_DATE | FALSE |  |  |  |  | 允许 | float | 20 | 2 | 非负 |  | Time | d |  |  |  | 填写单元从当年1月到目前,该类措施的累积增产天数
T_G_FDB_STIMU_COMPOSING | 气藏开发单元措施构成 | 8 | 日增气量 | D_INCRE_G | FALSE |  |  |  |  | 允许 | float | 20 | 4 | 非负 |  | GasFlowRate | sm^3/d
T_G_FDB_STIMU_COMPOSING | 气藏开发单元措施构成 | 9 | 月增气量 | M_INCRE_G | FALSE |  |  |  |  | 允许 | float | 20 | 4 | 非负 |  | MonthlyGasFlowRate | 10^4sm^3/mon |  |  |  | 填写单元不同措施所有气井月产气量的增加值
T_G_FDB_STIMU_COMPOSING | 气藏开发单元措施构成 | 10 | 年内增气量 | Y_INCRE_G | FALSE |  |  |  |  | 允许 | float | 20 | 4 | 非负 |  | AnnualGasFlowRate | 10^8sm^3/a |  |  |  | 填写单元不同措施所有气井年内产气量的增加值
T_G_FDB_STIMU_COMPOSING | 气藏开发单元措施构成 | 11 | 备注 | REMARK | FALSE |  |  |  |  | 允许 | nvarchar | 2000 | [8 empty] | 填写需要补充说明的内容。
T_G_FDB_COMPOSING | 气藏开发单元产量构成表 | 1 | 地质单元ID | GEO_UNIT_ID | TRUE | DESC |  | 地质单元 |  | 不允许 | nvarchar | 50 | [8 empty] | 填写地质单元ID
T_G_FDB_COMPOSING | 气藏开发单元产量构成表 | 2 | 地质单元名称 | GEO_UNIT_NAME | FALSE |  |  |  | FALSE | 允许 | nvarchar | 256 | [8 empty] | 填写地质单元名称
T_G_FDB_COMPOSING | 气藏开发单元产量构成表 | 3 | 生产年月 | YEAR_MONTH | TRUE | DESC |  | 年月 |  | 不允许 | int | 4 |  |  |  | YearMonth | YYYYMM |  |  |  | 填写单元生产年月
T_G_FDB_COMPOSING | 气藏开发单元产量构成表 | 4 | 老井月产气量 | OLD_M_G | FALSE |  |  |  |  | 允许 | float | 20 | 4 | 非负 |  | MonthlyGasFlowRate | 10^4sm^3/mon |  |  |  | 填写单元除去措施和新井增产的月产气量之和
T_G_FDB_COMPOSING | 气藏开发单元产量构成表 | 5 | 新井月产气量 | NEW_M_G | FALSE |  |  |  |  | 允许 | float | 20 | 4 | 非负 |  | MonthlyGasFlowRate | 10^4sm^3/mon |  |  |  | 填写单元当年当月所钻新井月产气量之和
T_G_FDB_COMPOSING | 气藏开发单元产量构成表 | 6 | 措施月增气 | M_INCRE_G | FALSE |  |  |  |  | 允许 | float | 20 | 4 | 非负 |  | MonthlyGasFlowRate | 10^4sm^3/mon |  |  |  | 填写单元所有措施井月增气量之和.
T_G_FDB_COMPOSING | 气藏开发单元产量构成表 | 7 | 备注 | REMARK | FALSE |  |  |  |  | 允许 | nvarchar | 2000 | [8 empty] | 填写需要补充说明的内容。
T_R_WELL_INITIAL_PROD | 单井初期产能表 | 1 | 井ID | WELL_ID | TRUE | DESC |  | 井 |  | 不允许 | nvarchar | 50 | [8 empty] | 井ID号
T_R_WELL_INITIAL_PROD | 单井初期产能表 | 2 | 井号名称 | WELL_NAME | FALSE |  |  |  | FALSE | 允许 | nvarchar | 256 | [8 empty] | 填写井号名称
T_R_WELL_INITIAL_PROD | 单井初期产能表 | 3 | 井筒ID | WB_ID | FALSE |  |  |  |  | 允许 | nvarchar | 256 | [8 empty] | 填写井筒ID
T_R_WELL_INITIAL_PROD | 单井初期产能表 | 4 | 生产层位备注 | PROD_L_REMARK | FALSE |  |  |  |  | 允许 | nvarchar | 256 | [8 empty] | 填写生产层位
T_R_WELL_INITIAL_PROD | 单井初期产能表 | 5 | 采油方式代码 | PMC | FALSE |  |  |  |  | 允许 | nvarchar | 256 | [8 empty] | 填写采油方式代码
T_R_WELL_INITIAL_PROD | 单井初期产能表 | 6 | 投产年月 | C_YEAR_MONTH | TRUE | DESC |  | 年月 |  | 不允许 | int | 4 | [8 empty] | 填写单井投产年月
T_R_WELL_INITIAL_PROD | 单井初期产能表 | 7 | 获取方式代码 | CODE | TRUE | DESC |  |  |  | 不允许 | nvarchar | 50 | [8 empty] | 填写时间条件方式代码
T_R_WELL_INITIAL_PROD | 单井初期产能表 | 8 | 平均日产油 | AVG_D_O | FALSE |  |  |  |  | 允许 | float | 20 | 2 | 非负 |  | DailyVolumetricFlowRate | m^3/d | 1 | DailyMassFlowRate | t/d | 时间条件内的平均日产油量
T_R_WELL_INITIAL_PROD | 单井初期产能表 | 9 | 平均日产水 | AVG_D_W | FALSE |  |  |  |  | 允许 | float | 20 | 2 | 非负 |  | DailyVolumetricFlowRate | m^3/d |  |  |  | 时间条件内的平均日产水量
T_R_WELL_INITIAL_PROD | 单井初期产能表 | 10 | 平均日产气 | AVG_D_G | FALSE |  |  |  |  | 允许 | float | 20 | 2 | 非负 |  | GasFlowRate | sm^3/d |  |  |  | 时间条件内的平均日产气量
T_R_WELL_INITIAL_PROD | 单井初期产能表 | 11 | 综合含水 | COMP_W_CUT | FALSE |  |  |  |  | 允许 | float | 20 | 2 | 非负 |  | Ratio | % |  |  |  | 综合含水
T_R_WELL_INITIAL_PROD | 单井初期产能表 | 12 | 油气比 | GOR | FALSE |  |  |  |  | 允许 | float | 20 | 2 | 非负 |  | GORorGLR(Volumetric) | 10^4sm^3/m^3 |  |  |  | 地面生产1m^3油时所生产的气量
T_R_WELL_INITIAL_PROD | 单井初期产能表 | 13 | 备注 | REMARK | FALSE |  |  |  |  | 允许 | nvarchar | 2000 | [8 empty] | 填写需要补充说明的内容。
T_WELL_INITIAL_PROD | 初期产能获取方式代码 | 1 | 获取方式名称 | METHOD_NAME | FALSE |  |  |  |  | 允许 | nvarchar | 256 | [8 empty] | 填写获取初期产能的时间条件名,如将投产后第一个月简称为第一个月
T_WELL_INITIAL_PROD | 初期产能获取方式代码 | 2 | 获取方式代码 | CODE | TRUE | DESC |  |  |  | 不允许 | nvarchar | 50 | [8 empty] | 填写时间条件方式代码
T_WELL_INITIAL_PROD | 初期产能获取方式代码 | 3 | 获取方式ID | ID | FALSE |  |  |  |  | 允许 | nvarchar | 256 | [8 empty] | 填写时间条件方式ID
T_WELL_INITIAL_PROD | 初期产能获取方式代码 | 4 | 备注 | REMARK | FALSE |  |  |  |  | 允许 | nvarchar | 2000 | [8 empty] | 填写需要补充说明的内容。
T_WELL_G_L_DATA | 单井地质分层数据 | 1 | 井ID | WELL_ID | TRUE | DESC |  | 井 |  | 不允许 | nvarchar | 50 | [8 empty] | 井ID标识，非限定唯一，油田范围内唯一
T_WELL_G_L_DATA | 单井地质分层数据 | 2 | 井号名称 | WELL_NAME | FALSE |  |  |  | FALSE | 允许 | nvarchar | 256 |  | 非负 | [6 empty] | 井名称，填写钻完井报告中的井号
T_WELL_G_L_DATA | 单井地质分层数据 | 3 | 井筒ID | WB_ID | TRUE | DESC |  | 井筒 |  | 不允许 | nvarchar | 50 |  | 非负 | [6 empty] | 井筒标识，多井底时填写各井筒名称
T_WELL_G_L_DATA | 单井地质分层数据 | 4 | 地层ID | L_ID | TRUE | DESC |  | 开发层系 |  | 不允许 | nvarchar | 50 | [8 empty] | 地层的唯一标识码
T_WELL_G_L_DATA | 单井地质分层数据 | 5 | 地层顶测深 | L_TOP_MD | FALSE |  |  |  |  | 允许 | float | 20 | 2 | 非负 |  | Length | m |  |  |  | 井钻遇地层的顶部测量深度
T_WELL_G_L_DATA | 单井地质分层数据 | 6 | 地层底测深 | L_BOTTOM_MD | FALSE |  |  |  |  | 允许 | float | 20 | 2 | 非负 |  | Length | m |  |  |  | 井钻遇地层的底部测量深度
T_WELL_G_L_DATA | 单井地质分层数据 | 7 | 地层顶垂深 | L_TOP_VD | FALSE |  |  |  |  | 允许 | float | 20 | 2 | 非负 |  | Length | m |  |  |  | 井钻遇地层的顶部垂直深度
T_WELL_G_L_DATA | 单井地质分层数据 | 8 | 地层底垂深 | L_BOTTOM_VD | FALSE |  |  |  |  | 允许 | float | 20 | 2 | 非负 |  | Length | m |  |  |  | 井钻遇地层的底部垂直深度
T_WELL_G_L_DATA | 单井地质分层数据 | 9 | 地层垂厚 | L_THIC_V | FALSE |  |  |  |  | 允许 | float | 20 | 2 | 非负 |  | Length | m |  |  |  | 井钻遇地层的垂直厚度
T_WELL_G_L_DATA | 单井地质分层数据 | 10 | 地层测厚 | L_THIC_M | FALSE |  |  |  |  | 允许 | float | 20 | 2 | 非负 |  | Length | m |  |  |  | 井钻遇地层的测量厚度
T_WELL_G_L_DATA | 单井地质分层数据 | 11 | 地层顶海拔深 | L_TOP_ALT | FALSE |  |  |  |  | 允许 | float | 20 | 2 | 非负 |  | Length | m |  |  |  | 井钻遇地层的顶部海拔深度
T_WELL_G_L_DATA | 单井地质分层数据 | 12 | 地层底海拔深 | L_BOTTOM_ALT | FALSE |  |  |  |  | 允许 | float | 20 | 2 | 非负 |  | Length | m |  |  |  | 井钻遇地层的底部海拔深度
T_WELL_G_L_DATA | 单井地质分层数据 | 13 | 坐标类型 | COORD_TYPE | FALSE |  |  |  |  | 允许 | nvarchar | 256 | [8 empty] | 大地坐标，经纬坐标
T_WELL_G_L_DATA | 单井地质分层数据 | 14 | 地层顶面X | L_TOP_X | FALSE |  |  |  |  | 允许 | float | 20 | 2 | 非负 |  | Length | m |  |  |  | 井筒穿过层位顶面坐标X
T_WELL_G_L_DATA | 单井地质分层数据 | 15 | 地层顶面Y | L_TOP_Y | FALSE |  |  |  |  | 允许 | float | 20 | 2 | 非负 |  | Length | m |  |  |  | 井筒穿过层位顶面坐标Y
T_WELL_G_L_DATA | 单井地质分层数据 | 16 | 地层底面X | L_BOTTOM_X | FALSE |  |  |  |  | 允许 | float | 20 | 2 | 非负 |  | Length | m |  |  |  | 井筒穿过层位底面坐标X
T_WELL_G_L_DATA | 单井地质分层数据 | 17 | 地层底面Y | L_BOTTOM_Y | FALSE |  |  |  |  | 允许 | float | 20 | 2 | 非负 |  | Length | m |  |  |  | 井筒穿过层位底面坐标Y
T_WELL_G_L_DATA | 单井地质分层数据 | 18 | 地层顶面经度 | L_TOP_LONGITUDE | FALSE |  |  |  |  | 允许 | float | 20 | 2 | 非负 |  | Angle | degree |  |  |  | 井筒穿过层位顶面经度
T_WELL_G_L_DATA | 单井地质分层数据 | 19 | 地层顶面纬度 | L_TOP_LATITUDE | FALSE |  |  |  |  | 允许 | float | 20 | 2 | 非负 |  | Angle | degree |  |  |  | 井筒穿过层位顶面纬度
T_WELL_G_L_DATA | 单井地质分层数据 | 20 | 地层底面经度 | L_BOTTOM_LONGITUDE | FALSE |  |  |  |  | 允许 | float | 20 | 2 | 非负 |  | Angle | degree |  |  |  | 井筒穿过层位底面经度
T_WELL_G_L_DATA | 单井地质分层数据 | 21 | 地层底面纬度 | L_BOTTOM_LATITUDE | FALSE |  |  |  |  | 允许 | float | 20 | 2 | 非负 |  | Angle | degree |  |  |  | 井筒穿过层位底面纬度
T_WELL_G_L_DATA | 单井地质分层数据 | 22 | 二类砂岩顶测深 | SAND_II_TOP_MD | FALSE |  |  |  |  | 允许 | float | 20 | 2 | 非负 |  | Length | m |  |  |  | 井钻遇二类砂岩的顶部测量深度
T_WELL_G_L_DATA | 单井地质分层数据 | 23 | 二类砂岩底测深 | SAND_II_BOTTOM_MD | FALSE |  |  |  |  | 允许 | float | 20 | 2 | 非负 |  | Length | m |  |  |  | 井钻遇二类砂岩的底部测量深度
T_WELL_G_L_DATA | 单井地质分层数据 | 24 | 二类砂岩测厚 | SAND_II_THIC_M | FALSE |  |  |  |  | 允许 | float | 20 | 2 | 非负 |  | Length | m |  |  |  | 井钻二类砂岩层的测量厚度
T_WELL_G_L_DATA | 单井地质分层数据 | 25 | 二类砂岩顶垂深 | SAND_II_TOP_VD | FALSE |  |  |  |  | 允许 | float | 20 | 2 | 非负 |  | Length | m |  |  |  | 井钻遇二类砂岩的顶部垂直深度
T_WELL_G_L_DATA | 单井地质分层数据 | 26 | 二类砂岩底垂深 | SAND_II_BOTTOM_VD | FALSE |  |  |  |  | 允许 | float | 20 | 2 | 非负 |  | Length | m |  |  |  | 井钻遇二类砂岩的底部垂直深度
T_WELL_G_L_DATA | 单井地质分层数据 | 27 | 二类砂岩垂厚 | SAND_II_THIC_V | FALSE |  |  |  |  | 允许 | float | 20 | 2 | 非负 |  | Length | m |  |  |  | 井钻二类砂岩层的垂直厚度
T_WELL_G_L_DATA | 单井地质分层数据 | 28 | 一类砂岩顶测深 | SAND_I_TOP_MD | FALSE |  |  |  |  | 允许 | float | 20 | 2 | 非负 |  | Length | m |  |  |  | 井钻遇一类砂岩的顶部测量深度
T_WELL_G_L_DATA | 单井地质分层数据 | 29 | 一类砂岩底测深 | SAND_I_BOTTOM_MD | FALSE |  |  |  |  | 允许 | float | 20 | 2 | 非负 |  | Length | m |  |  |  | 井钻遇一类砂岩的底部测量深度
T_WELL_G_L_DATA | 单井地质分层数据 | 30 | 一类砂岩测厚 | SAND_I_THIC_M | FALSE |  |  |  |  | 允许 | float | 20 | 2 | 非负 |  | Length | m |  |  |  | 井钻一类砂岩层的测量厚度
T_WELL_G_L_DATA | 单井地质分层数据 | 31 | 一类砂岩顶垂深 | SAND_I_TOP_VD | FALSE |  |  |  |  | 允许 | float | 20 | 2 | 非负 |  | Length | m |  |  |  | 井钻遇一类砂岩的顶部垂直深度
T_WELL_G_L_DATA | 单井地质分层数据 | 32 | 一类砂岩底垂深 | SAND_I_BOTTOM_VD | FALSE |  |  |  |  | 允许 | float | 20 | 2 | 非负 |  | Length | m |  |  |  | 井钻遇一类砂岩的底部垂直深度
T_WELL_G_L_DATA | 单井地质分层数据 | 33 | 一类砂岩垂厚 | SAND_I_THIC_V | FALSE |  |  |  |  | 允许 | float | 20 | 2 | 非负 |  | Length | m |  |  |  | 井钻一类砂岩层的垂直厚度
T_WELL_G_L_DATA | 单井地质分层数据 | 34 | 有效砂岩顶测深 | NETSAND_TOP_MD | FALSE |  |  |  |  | 允许 | float | 20 | 2 | 非负 |  | Length | m |  |  |  | 井钻遇有效砂岩的顶部测量深度
T_WELL_G_L_DATA | 单井地质分层数据 | 35 | 有效砂岩底测深 | NETSAND_BOTTOM_MD | FALSE |  |  |  |  | 允许 | float | 20 | 2 | 非负 |  | Length | m |  |  |  | 井钻遇有效砂岩的底部测量深度
T_WELL_G_L_DATA | 单井地质分层数据 | 36 | 有效砂岩顶垂深 | NETSAND_TOP_VD | FALSE |  |  |  |  | 允许 | float | 20 | 2 | 非负 |  | Length | m |  |  |  | 井钻遇有效砂岩的顶部垂直深度
T_WELL_G_L_DATA | 单井地质分层数据 | 37 | 有效砂岩底垂深 | NETSAND_BOTTOM_VD | FALSE |  |  |  |  | 允许 | float | 20 | 2 | 非负 |  | Length | m |  |  |  | 井钻遇有效砂岩的底部垂直深度
T_WELL_G_L_DATA | 单井地质分层数据 | 38 | 有效砂岩垂厚 | NETSAND_THIC_V | FALSE |  |  |  |  | 允许 | float | 20 | 2 | 非负 |  | Length | m |  |  |  | 井钻有效砂岩层的垂直厚度
T_WELL_G_L_DATA | 单井地质分层数据 | 39 | 有效砂岩测厚 | NETSAND_THIC_M | FALSE |  |  |  |  | 允许 | float | 20 | 2 | 非负 |  | Length | m |  |  |  | 井钻有效砂岩层的测量厚度
T_WELL_G_L_DATA | 单井地质分层数据 | 40 | 孔隙度 | PORO | FALSE |  |  |  |  | 允许 | float | 20 | 2 | 0-100 |  | Ratio | % |  |  |  | 井钻遇层孔隙度
T_WELL_G_L_DATA | 单井地质分层数据 | 41 | 渗透率 | PER | FALSE |  |  |  |  | 允许 | float | 20 | 2 | 非负 |  | Permeability | mD |  |  |  | 井钻遇层渗透率
T_WELL_G_L_DATA | 单井地质分层数据 | 42 | 原始含油饱和度 | INI_O_SAT | FALSE |  |  |  |  | 允许 | float | 20 | 2 | 0-100 |  | Ratio | % |  |  |  | 井钻遇层原始含油饱和度
T_WELL_G_L_DATA | 单井地质分层数据 | 43 | 原始含气饱和度 | INI_G_SAT | FALSE |  |  |  |  | 允许 | float | 20 | 2 | 0-100 |  | Ratio | % |  |  |  | 井钻遇层原始含气饱和度
T_WELL_G_L_DATA | 单井地质分层数据 | 44 | 原始含水饱和度 | INI_W_SAT | FALSE |  |  |  |  | 允许 | float | 20 | 2 | 0-100 |  | Ratio | % |  |  |  | 井钻遇层原始含水饱和度
T_WELL_G_L_DATA | 单井地质分层数据 | 45 | 岩性类型代码 | LITHOLOGIC_TC | FALSE |  |  |  |  | 允许 | nvarchar | 256 |  | 非负 | [6 empty] | 岩性类型代码，参见岩性类型代码表
T_WELL_G_L_DATA | 单井地质分层数据 | 46 | 电测解释类型代码 | RESE_EXPLAIN_TC | FALSE |  |  |  |  | 允许 | nvarchar | 256 |  | 非负 | [6 empty] | 电测解释类型代码，参见电测解释类型代码表
T_WELL_G_L_DATA | 单井地质分层数据 | 47 | 沉积相类型代码 | PREC_FACIES_TC | FALSE |  |  |  |  | 允许 | nvarchar | 256 |  | 非负 | [6 empty] | 沉积相类型代码，参见沉积相类型代码表
T_WELL_G_L_DATA | 单井地质分层数据 | 48 | 备注 | REMARK | FALSE |  |  |  |  | 允许 | nvarchar | 2000 | [8 empty] | 填写需要补充说明的内容。
T_WELL_RESE_CHARACTER | 单井油藏特性参数 | 1 | 井ID | WELL_ID | TRUE | DESC |  | 井 |  | 不允许 | nvarchar | 50 | [8 empty] | 井ID标识，非限定唯一，油田范围内唯一
T_WELL_RESE_CHARACTER | 单井油藏特性参数 | 2 | 井号名称 | WELL_NAME | FALSE |  |  |  | FALSE | 允许 | nvarchar | 256 |  | 非负
T_WELL_RESE_CHARACTER | 单井油藏特性参数 | 3 | 确认日期 | AFFIRM_DATE | TRUE | DESC |  | 日期 |  | 不允许 | datetime |  |  |  |  | Date | YYYYMMDD |  |  |  | 填写数据确认日期。
T_WELL_RESE_CHARACTER | 单井油藏特性参数 | 4 | 有效日期 | VALID_DATE | FALSE |  |  |  |  | 允许 | datetime |  |  |  |  | Date | YYYYMMDD |  |  |  | 填写数据的有效截至日期
T_WELL_RESE_CHARACTER | 单井油藏特性参数 | 5 | 生产地层备注 | L_REMARK | FALSE |  |  |  |  | 允许 | nvarchar | 256 | [8 empty] | 井钻遇小层的名称
T_WELL_RESE_CHARACTER | 单井油藏特性参数 | 6 | 油藏压力 | RESE_PRE | FALSE |  |  |  |  | 允许 | float | 20 | 2 | 非负 |  | Pressure | MPa |  |  |  | 填写地层压力
T_WELL_RESE_CHARACTER | 单井油藏特性参数 | 7 | 油藏温度 | RESE_TEM | FALSE |  |  |  |  | 允许 | float | 20 | 2 | 非负 |  | Temperature | C |  |  |  | 填写地层温度
T_WELL_RESE_CHARACTER | 单井油藏特性参数 | 8 | 地层底垂深 | L_BOTTOM_VD | FALSE |  |  |  |  | 允许 | float | 20 | 2 | 非负 |  | Length | m |  |  |  | 地层的底部垂直深度
T_WELL_RESE_CHARACTER | 单井油藏特性参数 | 9 | 地层垂厚 | L_THIC_V | FALSE |  |  |  |  | 允许 | float | 20 | 2 | 非负 |  | Length | m |  |  |  | 地层的垂直厚度
T_WELL_RESE_CHARACTER | 单井油藏特性参数 | 10 | 孔隙度 | PORO | FALSE |  |  |  |  | 允许 | float | 20 | 2 | 0-100 |  | Ratio | % |  |  |  | 地层孔隙度
T_WELL_RESE_CHARACTER | 单井油藏特性参数 | 11 | 渗透率 | PER | FALSE |  |  |  |  | 允许 | float | 20 | 2 | 非负 |  | Permeability | mD |  |  |  | 地层渗透率
T_WELL_RESE_CHARACTER | 单井油藏特性参数 | 12 | 含油饱和度 | O_SAT | FALSE |  |  |  |  | 允许 | float | 20 | 2 | 0-100 |  | Ratio | % |  |  |  | 地层含油饱和度
T_WELL_RESE_CHARACTER | 单井油藏特性参数 | 13 | 含气饱和度 | G_SAT | FALSE |  |  |  |  | 允许 | float | 20 | 2 | 0-100 |  | Ratio | % |  |  |  | 地层含气饱和度
T_WELL_RESE_CHARACTER | 单井油藏特性参数 | 14 | 含水饱和度 | W_SAT | FALSE |  |  |  |  | 允许 | float | 20 | 2 | 0-100 |  | Ratio | % |  |  |  | 地层含水饱和度
T_WELL_RESE_CHARACTER | 单井油藏特性参数 | 15 | 控制储量 | CONTROL_RESE | FALSE |  |  |  |  | 允许 | float | 20 | 4 | 非负 |  | LiquidVolume | 10^4m^3 | 0 | Mass | 10^4t | 填写控制储量
T_WELL_RESE_CHARACTER | 单井油藏特性参数 | 16 | 地温梯度 | GRADE_TEM | FALSE |  |  |  |  | 允许 | float | 20 | 2 | 非负 |  | TemperatureGradient | C/100m |  |  |  | 填写井地温梯度
T_WELL_RESE_CHARACTER | 单井油藏特性参数 | 17 | 泄油半径 | DRAINAGE_RADIUS | FALSE |  |  |  |  | 允许 | float | 20 | 2 |  |  | Length | m |  |  |  | 填写泄油半径
T_WELL_RESE_CHARACTER | 单井油藏特性参数 | 18 | 井径 | WELL_RADIUS | FALSE |  |  |  |  | 允许 | float | 20 | 2 |  |  | Length | m |  |  |  | 填写井半径
T_WELL_RESE_CHARACTER | 单井油藏特性参数 | 19 | 有效厚度 | NETSAND_THIC | FALSE |  |  |  |  | 允许 | float | 20 | 2 |  |  | Length | m |  |  |  | 填写有效厚度
T_WELL_RESE_CHARACTER | 单井油藏特性参数 | 20 | 原始含油饱和度 | INI_O_SAT | FALSE |  |  |  |  | 允许 | float | 20 | 2 | 0-100 |  | Ratio | % |  |  |  | 地层含油饱和度
T_WELL_RESE_CHARACTER | 单井油藏特性参数 | 21 | 原始含气饱和度 | INI_G_SAT | FALSE |  |  |  |  | 允许 | float | 20 | 2 | 0-100 |  | Ratio | % |  |  |  | 地层含气饱和度
T_WELL_RESE_CHARACTER | 单井油藏特性参数 | 22 | 原始含水饱和度 | INI_W_SAT | FALSE |  |  |  |  | 允许 | float | 20 | 2 | 0-100 |  | Ratio | % |  |  |  | 地层含水饱和度
T_WELL_RESE_CHARACTER | 单井油藏特性参数 | 23 | 原始油藏压力 | INI_RESE_PRE | FALSE |  |  |  |  | 允许 | float | 20 | 2 | 非负 |  | Pressure | MPa |  |  |  | 填写地层压力
T_WELL_RESE_CHARACTER | 单井油藏特性参数 | 24 | 备注 | REMARK | FALSE |  |  |  |  | 允许 | nvarchar | 2000 | [8 empty] | 填写需要补充说明的内容。
R_RESULT_INFO | 成果基础信息表 | 1 | 成果ID | RESULT_ID | TRUE | DESC |  |  |  | 不允许 | nvarchar | 50
R_RESULT_INFO | 成果基础信息表 | 2 | 成果名称 | RESULT_NAME | [5 empty] | 不允许 | nvarchar | 256
R_RESULT_INFO | 成果基础信息表 | 3 | 成果类型 | RESULT_TYPE | [5 empty] | 不允许 | nvarchar | 256
R_RESULT_INFO | 成果基础信息表 | 4 | 功能编号 | FUNCTION_NUM | [5 empty] | 不允许 | nvarchar | 256
R_RESULT_INFO | 成果基础信息表 | 5 | 数据开始日期 | DATA_BEGIN_DATE | [6 empty] | datetime
R_RESULT_INFO | 成果基础信息表 | 6 | 数据结束日期 | DATA_END_DATE | [6 empty] | datetime
R_RESULT_INFO | 成果基础信息表 | 7 | 创建时间 | CREAT_DATE | [6 empty] | datetime
R_RESULT_INFO | 成果基础信息表 | 8 | 创建人 | CREATOR | [6 empty] | nvarchar | 256
R_RESULT_INFO | 成果基础信息表 | 9 | 版本 | VERSION | [6 empty] | nvarchar | 256
R_RESULT_INFO | 成果基础信息表 | 10 | 结论 | CONCLUSION | [6 empty] | nvarchar | 256
R_RESULT_INFO | 成果基础信息表 | 11 | 删除标志 | DELETEFLAG | [6 empty] | int | 4 | [8 empty] | 1为移除
R_RESULT_INFO | 成果基础信息表 | 12 | 服务器ID | SERVERID | [6 empty] | nvarchar | 40
R_RESULT_INFO | 成果基础信息表 | 13 | 功能ID | FUNCTIONID | [6 empty] | nvarchar | 80
R_RESULT_INFO | 成果基础信息表 | 14 | 备注 | REMARK | [6 empty] | nvarchar | 2000
R_OBJECT_RESULT | 成果对象表 | 1 | 成果ID | RESULT_ID | [5 empty] | 不允许 | nvarchar | 256
R_OBJECT_RESULT | 成果对象表 | 2 | 对象类别 | OBJECT_TYPE | [5 empty] | 不允许 | nvarchar | 256
R_OBJECT_RESULT | 成果对象表 | 3 | 对象ID | OBJECT_ID_A | [5 empty] | 不允许 | nvarchar | 256
R_OBJECT_RESULT | 成果对象表 | 4 | 对象名称 | OBJECT_NAME_A |  |  |  |  | FALSE | 不允许 | nvarchar | 256
R_OBJECT_RESULT | 成果对象表 | 5 | 对象ID | OBJECT_ID_B | [6 empty] | nvarchar | 256
R_OBJECT_RESULT | 成果对象表 | 6 | 对象名称 | OBJECT_NAME_B |  |  |  |  | FALSE |  | nvarchar | 256
R_OBJECT_RESULT | 成果对象表 | 7 | 对象ID | OBJECT_ID_C | [6 empty] | nvarchar | 256
R_OBJECT_RESULT | 成果对象表 | 8 | 对象名称 | OBJECT_NAME_C |  |  |  |  | FALSE |  | nvarchar | 256
R_OBJECT_RESULT | 成果对象表 | 9 | 对象ID | OBJECT_ID_D | [6 empty] | nvarchar | 256
R_OBJECT_RESULT | 成果对象表 | 10 | 对象名称 | OBJECT_NAME_D |  |  |  |  | FALSE |  | nvarchar | 256
R_OBJECT_MODEL | 模型适用对象表 | 1 | 模型ID | MODEL_ID | [5 empty] | 不允许 | nvarchar | 256
R_OBJECT_MODEL | 模型适用对象表 | 2 | 对象类别 | OBJECT_TYPE | [5 empty] | 不允许 | nvarchar | 256
R_OBJECT_MODEL | 模型适用对象表 | 3 | 对象ID | OBJECT_ID_A | [5 empty] | 不允许 | nvarchar | 256
R_OBJECT_MODEL | 模型适用对象表 | 4 | 对象名称 | OBJECT_NAME_A |  |  |  |  | FALSE | 不允许 | nvarchar | 256
R_OBJECT_MODEL | 模型适用对象表 | 5 | 对象ID | OBJECT_ID_B | [6 empty] | nvarchar | 256
R_OBJECT_MODEL | 模型适用对象表 | 6 | 对象名称 | OBJECT_NAME_B |  |  |  |  | FALSE |  | nvarchar | 256
R_OBJECT_MODEL | 模型适用对象表 | 7 | 对象ID | OBJECT_ID_C | [6 empty] | nvarchar | 256
R_OBJECT_MODEL | 模型适用对象表 | 8 | 对象名称 | OBJECT_NAME_C |  |  |  |  | FALSE |  | nvarchar | 256
R_OBJECT_MODEL | 模型适用对象表 | 9 | 对象ID | OBJECT_ID_D | [6 empty] | nvarchar | 256
R_OBJECT_MODEL | 模型适用对象表 | 10 | 对象名称 | OBJECT_NAME_D |  |  |  |  | FALSE |  | nvarchar | 256
R_MODEL | 模型信息表 | 1 | 成果ID | RESULT_ID | TRUE | DESC |  |  |  | 不允许 | nvarchar | 50
R_MODEL | 模型信息表 | 2 | 模型ID | MODEL_ID | TRUE | DESC |  |  |  | 不允许 | nvarchar | 50
R_MODEL | 模型信息表 | 3 | 模型名称 | MODEL_NAME | [5 empty] | 不允许 | nvarchar | 256
R_MODEL | 模型信息表 | 4 | 模型类别 | MODEL_TYPE | [5 empty] | 不允许 | nvarchar | 256
R_MODEL | 模型信息表 | 5 | 有效开始日期 | EFFECTIVE_BEGIN_DATE | [6 empty] | datetime
R_MODEL | 模型信息表 | 6 | 有效结束日期 | EFFECTIVE_END_DATE | [6 empty] | datetime
R_MODEL | 模型信息表 | 7 | 数据 | MODEL_DATA | [6 empty] | image
R_MODEL | 模型信息表 | 8 | 备注 | REMARK | [6 empty] | nvarchar | 2000
R_EMPHASIS_WELL | 重点井信息表 | 1 | 成果ID | RESULT_ID | TRUE | DESC |  |  |  | 不允许 | nvarchar | 50
R_EMPHASIS_WELL | 重点井信息表 | 2 | 井ID | WELL_ID | TRUE | DESC |  |  |  | 不允许 | nvarchar | 50
R_EMPHASIS_WELL | 重点井信息表 | 3 | 井名 | WELL_NAME |  |  |  |  | FALSE |  | nvarchar | 256
R_EMPHASIS_WELL | 重点井信息表 | 4 | 重点井分类 | EMPHASIS_WELL_TYPE | [6 empty] | nvarchar | 256
R_EMPHASIS_WELL | 重点井信息表 | 5 | 备注 | REMARK | [6 empty] | nvarchar | 2000
R_CHART | 结果图表 | 1 | 成果ID | RESULT_ID | TRUE | DESC |  |  |  | 不允许 | nvarchar | 50
R_CHART | 结果图表 | 2 | 图表名称 | CHART_NAME | TRUE | DESC |  |  |  | 不允许 | nvarchar | 256
R_CHART | 结果图表 | 3 | 图表类型 | CHART_TYPE | [6 empty] | nvarchar | 256
R_CHART | 结果图表 | 4 | 数据 | CHART_DATA | [6 empty] | image
R_CHART | 结果图表 | 5 | 备注 | REMARK | [6 empty] | nvarchar | 2000
R_CASE | 案例表 | 1 | 成果ID | RESULT_ID | TRUE | DESC |  |  |  | 不允许 | nvarchar | 50
R_CASE | 案例表 | 2 | 案例名称 | CASE_NAME | TRUE | DESC |  |  |  | 不允许 | nvarchar | 256
R_CASE | 案例表 | 3 | 案例类型 | CASE_TYPE | [6 empty] | nvarchar | 256
R_CASE | 案例表 | 4 | 数据 | CASE_DATA | [6 empty] | image
R_CASE | 案例表 | 5 | 备注 | REMARK | [6 empty] | nvarchar | 2000
R_REPORT | 综合报告表 | 1 | 成果ID | RESULT_ID | TRUE | DESC |  |  |  | 不允许 | nvarchar | 50
R_REPORT | 综合报告表 | 2 | 综合报告名称 | REPORT_NAME | TRUE | DESC |  |  |  | 不允许 | nvarchar | 50
R_REPORT | 综合报告表 | 3 | 数据 | REPORT_DATA | [6 empty] | image
R_REPORT | 综合报告表 | 4 | 报告格式 | DOC_TYPE | [6 empty] | nvarchar | 256 | [8 empty] | 填写文档格式，便于打开文档用
R_REPORT | 综合报告表 | 5 | 文件大小 | FILE_SIZE | [6 empty] | float | 20 | 2
R_REPORT | 综合报告表 | 6 | 备注 | REMARK | [6 empty] | nvarchar | 2000
T_LOG_FORM_TEST | 地层测试数据 | 1 | 井ID | WELL_ID | TRUE | DESC |  | 井 |  | 不允许 | nvarchar | 50 | [8 empty] | ID号自动生成，用来表征井的唯一性，不可重复。
T_LOG_FORM_TEST | 地层测试数据 | 2 | 井标准名称 | WELL_NAME | FALSE |  |  |  |  | 允许 | nvarchar | 256 | [8 empty] | 填写井的标准名称
T_LOG_FORM_TEST | 地层测试数据 | 3 | 井筒ID | WB_ID | TRUE | DESC |  | 井筒 |  | 不允许 | nvarchar | 50 | [8 empty] | 井筒标识，多井底时填写各井筒名称
T_LOG_FORM_TEST | 地层测试数据 | 4 | 测试日期 | TEST_DATE | TRUE | DESC |  | 日期 |  | 不允许 | datetime |  |  |  |  | Date | YYYYMMDD |  |  |  | 填写测试日期
T_LOG_FORM_TEST | 地层测试数据 | 5 | 数据 | MD | [6 empty] | xml | [9 empty] | 大字段，包括内容：测量深度（float，20，2，非负，Length，m）、垂直深度（float，20，2，非负，Length，m）、地层压力（float，20，2，非负，Pressure，MPa）
T_LOG_FORM_TEST | 地层测试数据 | 6 | 备注 | REMARK | [6 empty] | nvarchar | 2000
T_LANDFORM_INFOR | 管网地形地貌基础信息 | 1 | 地形地貌标准名称 | LANDFORM_NAME | FALSE |  |  |  |  | 允许 | nvarchar | 256
T_LANDFORM_INFOR | 管网地形地貌基础信息 | 2 | 地形地貌简称 | LANDFORM_ALIAS | FALSE |  |  |  |  | 允许 | nvarchar | 256
T_LANDFORM_INFOR | 管网地形地貌基础信息 | 3 | 地形地貌ID | LANDFORM_ID | TRUE | DESC |  |  |  | 不允许 | nvarchar | 50
T_LANDFORM_INFOR | 管网地形地貌基础信息 | 4 | 地形地貌类别代码 | GRADE_CODE | FALSE |  |  |  |  | 允许 | nvarchar | 256 | [8 empty] | 根据地形地貌类别代码表确定
T_LANDFORM_INFOR | 管网地形地貌基础信息 | 5 | 隶属管网ID | PN_ID | FALSE |  |  |  |  | 允许 | nvarchar | 256 | [8 empty] | 来源于管网基础信息表中的管网ID
T_LANDFORM_INFOR | 管网地形地貌基础信息 | 6 | X坐标 | X_AXIS | FALSE |  |  |  |  | 允许 | float | 20 | 2 | 非负 |  | Length | m
T_LANDFORM_INFOR | 管网地形地貌基础信息 | 7 | Y坐标 | Y_AXIS | FALSE |  |  |  |  | 允许 | float | 20 | 2 | 非负 |  | Length | m
T_LANDFORM_INFOR | 管网地形地貌基础信息 | 8 | 站点海拔 | ELEVATION | FALSE |  |  |  |  | 允许 | float | 20 | 2 |  |  | Length | m
T_LANDFORM_INFOR | 管网地形地貌基础信息 | 9 | 注册日期 | REGI_DATE | FALSE |  |  |  |  | 允许 | datetime |  |  |  |  | Date | YYYYMMDD |  |  |  | 数据填写的日期
T_LANDFORM_INFOR | 管网地形地貌基础信息 | 10 | 备注 | REMARK | FALSE |  |  |  |  | 允许 | nvarchar | 2000 | [8 empty] | 填写需要补充说明的内容。
T_PN_MONI_POINT | 管网管线监测点数据 | 1 | 管网ID | PN_ID | TRUE | DESC |  |  |  | 不允许 | nvarchar | 50
T_PN_MONI_POINT | 管网管线监测点数据 | 2 | 监测点序号 | NODE_ID | TRUE | DESC |  |  |  | 不允许 | nvarchar | 50
T_PN_MONI_POINT | 管网管线监测点数据 | 4 | 监测日期 | MONI_DATE | TRUE | DESC |  |  |  | 不允许 | datetime |  |  |  |  | Date | YYYYMMDD
T_PN_MONI_POINT | 管网管线监测点数据 | 5 | 监测流量 | MONI_FLOW | FALSE |  |  |  |  | 允许 | float | 20 | 2 |  |  | DailyVolumetricFlowRate | m^3/d | 0 | DailyMassFlowRate | t/d
T_PN_MONI_POINT | 管网管线监测点数据 | 6 | 监测压力 | MONI_PRE | FALSE |  |  |  |  | 允许 | float | 20 | 2 |  |  | Pressure | MPa
T_PN_MONI_POINT | 管网管线监测点数据 | 7 | 监测温度 | MONI_TEM | FALSE |  |  |  |  | 允许 | float | 20 | 2 |  |  | Temperature | C
T_GW_DRAWDOWN_TEST | 采气井压降试井 | 1 | 井ID | WELL_ID | TRUE | DESC |  | 井 |  | 不允许 | nvarchar | 50 | [8 empty] | ID号自动生成，用来表征井的唯一性，不可重复。
T_GW_DRAWDOWN_TEST | 采气井压降试井 | 2 | 井标准名称 | WELL_NAME | FALSE |  |  |  |  | 允许 | nvarchar | 256 | [8 empty] | 填写井的标准名称
T_GW_DRAWDOWN_TEST | 采气井压降试井 | 4 | 井筒ID | WB_ID | TRUE | DESC |  | 井筒 |  | 不允许 | nvarchar | 50 | [8 empty] | 井筒标识，多井底时填写各井筒名称
T_GW_DRAWDOWN_TEST | 采气井压降试井 | 6 | 测试日期 | TEST_DATE | TRUE | DESC |  | 日期 |  | 不允许 | datetime |  |  |  |  | Date | YYYYMMDD |  |  |  | 填写气井试井测试日期
T_GW_DRAWDOWN_TEST | 采气井压降试井 | 5 | 日产气量 | D_G | FALSE |  |  |  |  | 允许 | float | 20 | 4 | 非负 |  | GasFlowRate | 10^4sm^3/d |  |  |  | 填写气井压降试井时的稳定产量
T_GW_DRAWDOWN_TEST | 采气井压降试井 | 7 | 试井数据 | TEST_DATA | [6 empty] | xml | [9 empty] | 大字段，包括内容：日期（date，，，，Date，YYYY/1MM/1DD）、井底流压（float，20，2，非负，Pressure，MPa）
T_GW_DRAWDOWN_TEST | 采气井压降试井 | 8 | 备注 | REMARK | [6 empty] | nvarchar | 2000
T_ROD_INDI_RESULT | 抽油机工况诊断结果 | 1 | 井ID | WELL_ID | TRUE |  |  | 井 |  | 不允许 | nvarchar | 50 | [8 empty] | ID号自动生成，用来表征井的唯一性，不可重复。
T_ROD_INDI_RESULT | 抽油机工况诊断结果 | 2 | 井号名称 | WELL_NAME | FALSE |  |  |  |  | 不允许 | nvarchar | 256 | [8 empty] | 填写该井用户数据表中对应的名称
T_ROD_INDI_RESULT | 抽油机工况诊断结果 | 3 | 测试日期 | TEST_DATE | TRUE |  |  | 日期 |  | 不允许 | datetime |  |  |  |  | Date | YYYYMMDD |  |  |  | 填写抽油机井工况诊断的功图测试日期
T_ROD_INDI_RESULT | 抽油机工况诊断结果 | 4 | 工况类型 | DIAGNOSTIC_RESULT | FALSE |  |  |  |  | 允许 | nvarchar | 256 | [8 empty] | 填写抽油机井工况诊断的结果
T_ROD_INDI_RESULT | 抽油机工况诊断结果 | 5 | 备注 | REMARK | [6 empty] | nvarchar | 2000
T_WELL_PERFOR_CC | 射孔类别代码 | 1 | 射孔类别名称 | PERFOR_NAME | FALSE |  |  |  |  | 允许 | nvarchar | 256 | [8 empty] | 填写射孔类别名称，主要指标准名称和简称两种
T_WELL_PERFOR_CC | 射孔类别代码 | 2 | 射孔类别代码 | CODE | TRUE | DESC |  |  |  | 不允许 | nvarchar | 50 | [8 empty] | 填写射孔类别代码
T_WELL_PERFOR_CC | 射孔类别代码 | 3 | 备注 | REMARK | FALSE |  |  |  |  | 允许 | nvarchar | 2000 | [8 empty] | 填写需要补充说明的内容。
T_ASSEMBLY_OBJECT | 层系单元组合对象 | 1 | 地层ID | L_ID | TRUE | DESC |  | 开发层系 |  | 不允许 | nvarchar | 50
T_ASSEMBLY_OBJECT | 层系单元组合对象 | 2 | 隶属地质单元ID | GEO_UNIT_ID | TRUE | DESC |  | 地质单元 |  | 不允许 | nvarchar | 256 |  |  | 00000_opt1
T_ASSEMBLY_OBJECT | 层系单元组合对象 | 3 | 备注 | REMARK | FALSE |  |  |  |  | 允许 | nvarchar | 2000 | [8 empty] | 填写需要补充说明的内容。
T_OW_ESP_ECUR_DATA | 采油电泵井电流监测数据 | 1 | 井ID | WELL_ID | TRUE | DESC |  | 井 |  | 不允许 | nvarchar | 20 | [8 empty] | 填写电潜泵电流监测井ID
T_OW_ESP_ECUR_DATA | 采油电泵井电流监测数据 | 2 | 起始时间 | START_TEST_TIME | TRUE | DESC |  |  |  | 不允许 | datetime | 20 | 2 |  |  | Date | YYYYMMDD |  |  |  | 填写测试起始时间
T_OW_ESP_ECUR_DATA | 采油电泵井电流监测数据 | 3 | 终止时间 | END_TEST_TIME | FALSE |  |  |  |  | 允许 | datetime | 20 | 2 |  |  | Date | YYYYMMDD |  |  |  | 填写测试终止时间
T_OW_ESP_ECUR_DATA | 采油电泵井电流监测数据 | 4 | 井号名称 | WELL_NAME | FALSE |  |  |  | FALSE | 允许 | nvarchar | 255 | [8 empty] | 填写电潜泵电流监测井井号
T_OW_ESP_ECUR_DATA | 采油电泵井电流监测数据 | 5 | 类型 | TYPE | TRUE | DESC |  |  |  | 不允许 | nvarchar | 20 | 2 | [7 empty] | 填写日卡、周卡
T_OW_ESP_ECUR_DATA | 采油电泵井电流监测数据 | 6 | 电流值 | A_CUR | FALSE |  |  |  |  | 允许 | xml | [9 empty] | 填写测试时间对应的电流值
T_OW_ESP_ECUR_DATA | 采油电泵井电流监测数据 | 7 | 备注 | REMARK | FALSE |  |  |  |  | 允许 | nvarchar | 2000 | [8 empty] | 填写需要补充说明的内容。
T_INJWW_GROUP_L_RELA | 注水井中心井组小层对应关系 | 1 | 中心水井ID | INJWW_ID | TRUE | DESC |  | 井 |  | 不允许 | nvarchar | 50 | [8 empty] | 填写中心水井井名代码
T_INJWW_GROUP_L_RELA | 注水井中心井组小层对应关系 | 2 | 中心水井井号 | INJWW_NAME | FALSE |  |  |  | FALSE | 允许 | nvarchar | 256 | [8 empty] | 填写中心水井井号
T_INJWW_GROUP_L_RELA | 注水井中心井组小层对应关系 | 3 | 中心井地层ID | INJW_L_ID | TRUE | DESC |  |  |  | 不允许 | nvarchar | 256 | [8 empty] | 填写中心井小层代码
T_INJWW_GROUP_L_RELA | 注水井中心井组小层对应关系 | 4 | 连通油井ID | OW_ID | TRUE | DESC |  | 井 |  | 不允许 | nvarchar | 50 | [8 empty] | 填写连通油井井名代码
T_INJWW_GROUP_L_RELA | 注水井中心井组小层对应关系 | 5 | 连通油井井号 | OW_NAME | FALSE |  |  |  | FALSE | 不允许 | nvarchar | 256 | [8 empty] | 填写连通油井井号
T_INJWW_GROUP_L_RELA | 注水井中心井组小层对应关系 | 6 | 连通油井地层ID | OW_L_ID | TRUE | DESC |  |  |  | 不允许 | nvarchar | 50 | [8 empty] | 填写连通油井层位序号
T_INJWW_GROUP_L_RELA | 注水井中心井组小层对应关系 | 7 | 起用日期 | BEGIN_DATE | TRUE | DESC |  | 日期 |  | 不允许 | datetime |  |  |  |  | Date | YYYYMMDD |  |  |  | 填写起用日期
T_INJWW_GROUP_L_RELA | 注水井中心井组小层对应关系 | 8 | 止用日期 | END_DATE | FALSE |  |  |  |  | 允许 | datetime |  |  |  |  | Date | YYYYMMDD |  |  |  | 填写止用日期
T_INJWW_GROUP_L_RELA | 注水井中心井组小层对应关系 | 9 | 备注 | REMARK | FALSE |  |  |  |  | 允许 | nvarchar | 2000 | [8 empty] | 填写需要补充说明的内容。
T_OW_GROUP_L_RELA | 采油井中心井组小层对应关系 | 1 | 中心油井ID | OW_ID | TRUE | DESC |  | 井 |  | 不允许 | nvarchar | 50 | [8 empty] | 填写中心油井井名代码
T_OW_GROUP_L_RELA | 采油井中心井组小层对应关系 | 2 | 中心油井井号 | OW_NAME | FALSE |  |  |  | FALSE | 允许 | nvarchar | 256 | [8 empty] | 填写中心油井井号
T_OW_GROUP_L_RELA | 采油井中心井组小层对应关系 | 3 | 中心井地层ID | OW_L_ID | FALSE |  |  |  |  | 不允许 | nvarchar | 256 | [8 empty] | 填写中心井小层代码
T_OW_GROUP_L_RELA | 采油井中心井组小层对应关系 | 4 | 连通水井ID | INJWW_ID | TRUE | DESC |  | 井 |  | 不允许 | nvarchar | 50 | [8 empty] | 填写连通水井井名代码
T_OW_GROUP_L_RELA | 采油井中心井组小层对应关系 | 5 | 连通水井井号 | INJWW_NAME | FALSE |  |  |  | FALSE | 允许 | nvarchar | 256 | [8 empty] | 填写连通水井井号
T_OW_GROUP_L_RELA | 采油井中心井组小层对应关系 | 6 | 连通水井地层ID | INJW_L_ID | TRUE | DESC |  |  |  | 不允许 | nvarchar | 50 | [8 empty] | 填写连通水井层位序号
T_OW_GROUP_L_RELA | 采油井中心井组小层对应关系 | 7 | 起用日期 | BEGIN_DATE | TRUE | DESC |  | 日期 |  | 不允许 | datetime |  |  |  |  | Date | YYYYMMDD |  |  |  | 填写起用日期
T_OW_GROUP_L_RELA | 采油井中心井组小层对应关系 | 8 | 止用日期 | END_DATE | FALSE |  |  |  |  | 允许 | datetime |  |  |  |  | Date | YYYYMMDD |  |  |  | 填写止用日期
T_OW_GROUP_L_RELA | 采油井中心井组小层对应关系 | 9 | 备注 | REMARK | FALSE |  |  |  |  | 允许 | nvarchar | 2000 | [8 empty] | 填写需要补充说明的内容。
T_OW_L_D_SC_INJWW | 采油井小层日生产数据对连通水井劈分系数 | 1 | 中心油井ID | OW_ID | TRUE | DESC |  | 井 |  | 不允许 | nvarchar | 50 | [8 empty] | 填写中心油井井名代码
T_OW_L_D_SC_INJWW | 采油井小层日生产数据对连通水井劈分系数 | 2 | 中心油井井号 | OW_NAME | FALSE |  |  |  | FALSE | 允许 | nvarchar | 256 | [8 empty] | 填写中心油井井号
T_OW_L_D_SC_INJWW | 采油井小层日生产数据对连通水井劈分系数 | 3 | 连通水井ID | INJWW_ID | TRUE | DESC |  | 井 |  | 不允许 | nvarchar | 50 | [8 empty] | 填写连通水井井名代码
T_OW_L_D_SC_INJWW | 采油井小层日生产数据对连通水井劈分系数 | 4 | 连通水井井号 | INJWW_NAME | FALSE |  |  |  | FALSE | 允许 | nvarchar | 256 | [8 empty] | 填写连通水井井号
T_OW_L_D_SC_INJWW | 采油井小层日生产数据对连通水井劈分系数 | 5 | 中心油井地层ID | OW_L_ID | TRUE | DESC |  |  |  | 不允许 | nvarchar | 50 | [8 empty] | 填写中心油井层位序号
T_OW_L_D_SC_INJWW | 采油井小层日生产数据对连通水井劈分系数 | 6 | 连通水井地层ID | INJW_L_ID | TRUE | DESC |  |  |  | 不允许 | nvarchar | 50 | [8 empty] | 填写连通水井层位序号
T_OW_L_D_SC_INJWW | 采油井小层日生产数据对连通水井劈分系数 | 7 | 劈分系数 | SC | FALSE |  |  |  |  | 允许 | float | 20 | 2 | 非负 | [6 empty] | 填写劈分系数
T_OW_L_D_SC_INJWW | 采油井小层日生产数据对连通水井劈分系数 | 8 | 确认人 | CONFIRMOR | FALSE |  |  |  |  | 允许 | nvarchar | 256 | [8 empty] | 填写确认人
T_OW_L_D_SC_INJWW | 采油井小层日生产数据对连通水井劈分系数 | 9 | 劈分方法 | SM | FALSE |  |  |  |  | 允许 | nvarchar | 256 | [8 empty] | 填写劈分方法
T_OW_L_D_SC_INJWW | 采油井小层日生产数据对连通水井劈分系数 | 10 | 起用日期 | BEGIN_DATE | TRUE | DESC |  | 日期 |  | 不允许 | datetime |  |  |  |  | Date | YYYYMMDD |  |  |  | 填写起用日期
T_OW_L_D_SC_INJWW | 采油井小层日生产数据对连通水井劈分系数 | 11 | 止用日期 | END_DATE | FALSE |  |  |  |  | 允许 | datetime |  |  |  |  | Date | YYYYMMDD |  |  |  | 填写止用日期
T_OW_L_D_SC_INJWW | 采油井小层日生产数据对连通水井劈分系数 | 12 | 备注 | REMARK | FALSE |  |  |  |  | 允许 | nvarchar | 2000 | [8 empty] | 填写需要补充说明的内容。
T_INJWW_L_D_SC_OW | 注水井小层日生产数据对连通油井劈分系数 | 1 | 中心水井ID | INJWW_ID | TRUE | DESC |  | 井 |  | 不允许 | nvarchar | 50 | [8 empty] | 填写中心水井井名代码
T_INJWW_L_D_SC_OW | 注水井小层日生产数据对连通油井劈分系数 | 2 | 中心水井井号 | INJWW_NAME | FALSE |  |  |  | FALSE | 允许 | nvarchar | 256 | [8 empty] | 填写中心水井井号
T_INJWW_L_D_SC_OW | 注水井小层日生产数据对连通油井劈分系数 | 3 | 连通油井ID | OW_ID | TRUE | DESC |  | 井 |  | 不允许 | nvarchar | 50 | [8 empty] | 填写连通油井井名代码
T_INJWW_L_D_SC_OW | 注水井小层日生产数据对连通油井劈分系数 | 4 | 连通油井井号 | OW_NAME | FALSE |  |  |  | FALSE | 允许 | nvarchar | 256 | [8 empty] | 填写连通油井井号
T_INJWW_L_D_SC_OW | 注水井小层日生产数据对连通油井劈分系数 | 5 | 中心水井地层ID | INJW_L_ID | TRUE | DESC |  |  |  | 不允许 | nvarchar | 50 | [8 empty] | 填写中心水井层位序号
T_INJWW_L_D_SC_OW | 注水井小层日生产数据对连通油井劈分系数 | 6 | 连通油井地层ID | OW_L_ID | TRUE | DESC |  |  |  | 不允许 | nvarchar | 50 | [8 empty] | 填写连通油井层位序号
T_INJWW_L_D_SC_OW | 注水井小层日生产数据对连通油井劈分系数 | 7 | 劈分系数 | SC | FALSE |  |  |  |  | 允许 | float | 20 | 2 | 非负 | [6 empty] | 填写劈分系数
T_INJWW_L_D_SC_OW | 注水井小层日生产数据对连通油井劈分系数 | 8 | 确认人 | CONFIRMOR | FALSE |  |  |  |  | 允许 | nvarchar | 256 | [8 empty] | 填写确认人
T_INJWW_L_D_SC_OW | 注水井小层日生产数据对连通油井劈分系数 | 9 | 劈分方法 | SM | FALSE |  |  |  |  | 允许 | nvarchar | 256 | [8 empty] | 填写劈分方法
T_INJWW_L_D_SC_OW | 注水井小层日生产数据对连通油井劈分系数 | 10 | 起用日期 | BEGIN_DATE | TRUE | DESC |  | 日期 |  | 不允许 | datetime |  |  |  |  | Date | YYYYMMDD |  |  |  | 填写起用日期
T_INJWW_L_D_SC_OW | 注水井小层日生产数据对连通油井劈分系数 | 11 | 止用日期 | END_DATE | FALSE |  |  |  |  | 允许 | datetime |  |  |  |  | Date | YYYYMMDD |  |  |  | 填写止用日期
T_INJWW_L_D_SC_OW | 注水井小层日生产数据对连通油井劈分系数 | 12 | 备注 | REMARK | FALSE |  |  |  |  | 允许 | nvarchar | 2000 | [8 empty] | 填写需要补充说明的内容。
T_PROD_TRACER | 示踪剂采出检测 | 1 | 井ID | WELL_ID | TRUE | DESC |  | 井 |  | 不允许 | nvarchar | 50 | [8 empty] | ID号自动生成，用来表征井的唯一性，不可重复。
T_PROD_TRACER | 示踪剂采出检测 | 2 | 井号 | WELL_NAME | FALSE |  |  |  |  | 允许 | nvarchar | 256 | [8 empty] | 填写井的标准名称
T_PROD_TRACER | 示踪剂采出检测 | 3 | 取样日期 | SAMPLING_DATE | FALSE |  |  |  |  | 允许 | datetime | 256 |  |  |  | Date | YYYYMMDD |  |  |  | 填写取样日期
T_PROD_TRACER | 示踪剂采出检测 | 4 | 分析日期 | ANALYSE_DATE | FALSE |  |  |  |  | 允许 | datetime | 256 |  |  |  | Date | YYYYMMDD |  |  |  | 填写分析日期
T_PROD_TRACER | 示踪剂采出检测 | 5 | 示踪剂代码 | CODE_TRACER | TRUE | DESC |  |  |  | 不允许 | nvarchar | 50 | [8 empty] | 填写示踪剂代码
T_PROD_TRACER | 示踪剂采出检测 | 6 | 示踪剂浓度 | MIC_TRACER | FALSE |  |  |  |  | 允许 | float | 20 | 2 | 非负 |  | Concentration | mg/L |  |  |  | 填写示踪剂浓度
T_PROD_TRACER | 示踪剂采出检测 | 7 | 见剂日期 | FIND_DATE | TRUE | DESC |  | 日期 |  | 不允许 | datetime | 256 |  |  |  | Date | YYYYMMDD |  |  |  | 填写见剂时间
T_PROD_TRACER | 示踪剂采出检测 | 8 | 备注 | REMARK | FALSE |  |  |  |  | 允许 | nvarchar | 2000 | [8 empty] | 填写备注
T_INJ_TRACER | 示踪剂注入数据 | 1 | 井ID | WELL_ID | TRUE | DESC |  | 井 |  | 不允许 | nvarchar | 50 | [8 empty] | ID号自动生成，用来表征井的唯一性，不可重复。
T_INJ_TRACER | 示踪剂注入数据 | 2 | 井号 | WELL_NAME | FALSE |  |  |  |  | 允许 | nvarchar | 256 | [8 empty] | 填写井的标准名称
T_INJ_TRACER | 示踪剂注入数据 | 3 | 注入方式 | IWM | FALSE |  |  |  |  | 允许 | nvarchar | 256 | [8 empty] | 填写注入方式
T_INJ_TRACER | 示踪剂注入数据 | 4 | 开注日期 | BEGIN_DATE | TRUE | DESC |  | 日期 |  | 不允许 | datetime | 256 |  |  |  | Date | YYYYMMDD |  |  |  | 填写开始注入的日期
T_INJ_TRACER | 示踪剂注入数据 | 5 | 结束日期 | ENDING_DATE | FALSE |  |  |  |  | 允许 | datetime | 256 |  |  |  | Date | YYYYMMDD |  |  |  | 填写结束日期
T_INJ_TRACER | 示踪剂注入数据 | 6 | 注入压力 | INJ_PRE | FALSE |  |  |  |  | 允许 | float | 20 | 2 | 非负 |  | Pressure | MPa |  |  |  | 填写注入压力
T_INJ_TRACER | 示踪剂注入数据 | 7 | 注入量 | INJ_RATE | FALSE |  |  |  |  | 允许 | float | 20 | 2 | 非负 |  | DailyVolumetricFlowRate | m^3/d |  |  |  | 填写注入量
T_INJ_TRACER | 示踪剂注入数据 | 8 | 示踪剂代码 | CODE_TRACER | TRUE | DESC |  |  |  | 不允许 | nvarchar | 50 | [8 empty] | 填写示踪剂代码
T_INJ_TRACER | 示踪剂注入数据 | 9 | 示踪剂浓度 | DENS_TRACER | FALSE |  |  |  |  | 允许 | float | 20 | 2 | 非负 |  | Concentration | mg/L |  |  |  | 填写示踪剂浓度
T_INJ_TRACER | 示踪剂注入数据 | 10 | 备注 | REMARK | FALSE |  |  |  |  | 允许 | nvarchar | 2000 | [8 empty] | 填写备注
T_SAT_LOG | 饱和度测井数据评价 | 1 | 井ID | WELL_ID | TRUE | DESC |  | 井 |  | 不允许 | nvarchar | 50 | [8 empty] | ID号自动生成，用来表征井的唯一性，不可重复。
T_SAT_LOG | 饱和度测井数据评价 | 2 | 井号 | WELL_NAME | FALSE |  |  |  |  | 允许 | nvarchar | 256 | [8 empty] | 填写井的标准名称
T_SAT_LOG | 饱和度测井数据评价 | 3 | 测试日期 | TEST_DATE | TRUE | DESC |  | 日期 |  | 不允许 | datetime | 256 |  |  |  | Date | YYYYMMDD |  |  |  | 填写测试日期
T_SAT_LOG | 饱和度测井数据评价 | 4 | 测点深度 | TEST_DEPTH | FALSE |  |  |  |  | 允许 | float | 20 | 2 | 非负 |  | Length | m |  |  |  | 填写测试点的深度
T_SAT_LOG | 饱和度测井数据评价 | 5 | 剩余油饱和度 | RE_O_SAT | FALSE |  |  |  |  | 允许 | float | 20 | 2 | 0-100 |  | Ratio | % |  |  |  | 填写剩余油饱和度
T_SAT_LOG | 饱和度测井数据评价 | 6 | 孔隙度 | PROSITY | FALSE |  |  |  |  | 允许 | float | 20 | 2 | 0-100 |  | Ratio | % |  |  |  | 填写孔隙度
T_SAT_LOG | 饱和度测井数据评价 | 7 | 含水率 | WCT | FALSE |  |  |  |  | 允许 | float | 20 | 2 | 0-100 |  | Ratio | % |  |  |  | 填写含水率
T_SAT_LOG | 饱和度测井数据评价 | 8 | 备注 | REMARK | FALSE |  |  |  |  | 允许 | nvarchar | 2000 | [8 empty] | 填写备注
E_AGENT | 调剖剂 | 1 | 调剖剂名称 | AGENT_NAME | TRUE | DESC |  |  |  | 不允许 | nvarchar | 256 | [8 empty] | 填写调剖剂名称
E_AGENT | 调剖剂 | 2 | 调剖剂类型 | AGENT_TYPE | FALSE |  |  |  |  | 允许 | nvarchar | 256 | [8 empty] | 填写调剖剂类型
E_AGENT | 调剖剂 | 3 | 适应最大温度 | MAX_TEM | FALSE |  |  |  |  | 允许 | float | 20 | 2 | 非负 |  | Temperature | C |  |  |  | 填写最大的适应温度
E_AGENT | 调剖剂 | 4 | 适应最小温度 | MIN_TEM | FALSE |  |  |  |  | 允许 | float | 20 | 2 | 非负 |  | Temperature | C |  |  |  | 填写最小的适应温度
E_AGENT | 调剖剂 | 5 | 最大PH | MAX_PH | FALSE |  |  |  |  | 允许 | float | 20 | 2 | 非负 | [6 empty] | 填写最大的PH值
E_AGENT | 调剖剂 | 6 | 最小PH | MIN_PH | FALSE |  |  |  |  | 允许 | float | 20 | 2 | 非负 | [6 empty] | 填写最小的PH值
E_AGENT | 调剖剂 | 7 | 矿化度最大值 | MAX_SAL | FALSE |  |  |  |  | 允许 | float | 20 | 2 | 非负 |  | Concentration | mg/L |  |  |  | 填写最大的矿化度值
E_AGENT | 调剖剂 | 8 | 矿化度最小值 | MIN_SAL | FALSE |  |  |  |  | 允许 | float | 20 | 2 | 非负 |  | Concentration | mg/L |  |  |  | 填写最小的矿化度值
E_AGENT | 调剖剂 | 9 | 粒径 | GRAIN_SIZE | FALSE |  |  |  |  | 允许 | float | 20 | 2 | 非负 |  | Length | mm |  |  |  | 填写调剖剂的粒径
E_AGENT | 调剖剂 | 10 | 膨胀系数 | EXPEN_FAC | FALSE |  |  |  |  | 允许 | float | 20 | 2 | 非负 | [6 empty] | 填写调剖剂的膨胀系数
E_AGENT | 调剖剂 | 11 | 凝胶强度 | GEL_STRENGTH | FALSE |  |  |  |  | 允许 | float | 20 | 2 | 非负 |  | Strength | MPa/m |  |  |  | 填写凝胶强度
E_AGENT | 调剖剂 | 12 | 密度 | DENS | FALSE |  |  |  |  | 允许 | float | 20 | 2 | 非负 |  | Density | g/cm^3 |  |  |  | 填写调剖剂密度
E_AGENT | 调剖剂 | 13 | 粘度 | VISCOSITY | FALSE |  |  |  |  | 允许 | float | 20 | 2 | 非负 |  | Viscosity | cP |  |  |  | 填写调剖剂的粘度
E_AGENT | 调剖剂 | 14 | 阻力系数 | CO_RESIST | FALSE |  |  |  |  | 允许 | float | 20 | 2 | 非负 | [6 empty] | 填写调剖剂的阻力系数
E_AGENT | 调剖剂 | 15 | 残余阻力系数 | CO_RESIDUAL_RESIST | FALSE |  |  |  |  | 允许 | float | 20 | 2 | 非负 | [6 empty] | 填写调剖剂的残余阻力系数
E_AGENT | 调剖剂 | 16 | 成胶时间 | GEL_TIME | FALSE |  |  |  |  | 允许 | float | 20 | 2 | 非负 |  | Time | h |  |  |  | 填写调剖剂的成胶时间
E_AGENT | 调剖剂 | 17 | 价格 | PRICE | FALSE |  |  |  |  | 允许 | float | 20 | 2 | 非负 |  | PriceVolume | Yuan/m^3 |  |  |  | 填写单位调剖剂的价格
E_AGENT | 调剖剂 | 18 | 研制单位 | DEVELOP_UNIT | FALSE |  |  |  |  | 允许 | nvarchar | 2000 | [8 empty] | 填写调剖剂的研制单位
E_AGENT | 调剖剂 | 19 | 生产厂家 | MANUFACUTURER | FALSE |  |  |  |  | 允许 | nvarchar | 2000 | [8 empty] | 填写调剖剂生产厂家
E_AGENT | 调剖剂 | 20 | 主要成分 | MAIN_INGRED | FALSE |  |  |  |  | 允许 | nvarchar | 2000 | [8 empty] | 填写主要成分
E_AGENT | 调剖剂 | 21 | 应用情况 | APPLICATION | FALSE |  |  |  |  | 允许 | nvarchar | 2000 | [8 empty] | 填写应用情况
E_AGENT | 调剖剂 | 22 | 备注 | REMARK | FALSE |  |  |  |  | 允许 | nvarchar | 2000 | [8 empty] | 填写备注信息
R_RESLUTUPLOADSERVER | ftp服务器表 | 1 | 服务器ID | SERVERID | TRUE |  |  |  |  | 不允许 | nvarchar | 40
R_RESLUTUPLOADSERVER | ftp服务器表 | 2 | 服务器名称 | SERVERNAME | FALSE |  |  |  |  | 允许 | nvarchar | 40
R_RESLUTUPLOADSERVER | ftp服务器表 | 3 | 服务器地址 | SERVERADDRESS | FALSE |  |  |  |  | 允许 | nvarchar | 40
R_RESLUTUPLOADSERVER | ftp服务器表 | 4 | 服务器用户名 | SERVERUSERNAME | FALSE |  |  |  |  | 允许 | nvarchar | 40
R_RESLUTUPLOADSERVER | ftp服务器表 | 5 | 服务器密码 | SERVERUSERPASSWORD | FALSE |  |  |  |  | 允许 | nvarchar | 40
R_RESLUTUPLOADSERVER | ftp服务器表 | 6 | 备注 | REMARK | FALSE |  |  |  |  | 允许 | nvarchar
R_RESULTAUTORIZATION | 授权用户表 | 1 | 用户ID | USERID | TRUE |  |  |  |  | 不允许 | nvarchar | 40
R_RESULTAUTORIZATION | 授权用户表 | 2 | 成果类型ID | RESULTTYPEID | TRUE |  |  |  |  | 不允许 | nvarchar | 40
R_RESULTAUTORIZATION | 授权用户表 | 3 | 读取规则 | REGULATION | FALSE |  |  |  |  | 允许 | int | 4 | [8 empty] | 1只读，2 写，3 读写
R_RESULTCATEGORY | 成果类型表 | 1 | 成果类型ID | RESULTTYPEID | TRUE |  |  |  |  | 不允许 | nvarchar | 40
R_RESULTCATEGORY | 成果类型表 | 2 | 成果类型名称 | RESULTTYPENAME | FALSE |  |  |  |  | 允许 | nvarchar | 100
R_RESULTCATEGORY | 成果类型表 | 3 | 父类型名称 | PARENTRESULTTYPEID | FALSE |  |  |  |  | 允许 | nvarchar | 40
R_RESULTCATEGORY | 成果类型表 | 4 | 备注 | REMARK | FALSE |  |  |  |  | 允许 | nvarchar | 40
R_RESULTELEMENT | 成果元素表 | 1 | 元素ID | ELEMENTID | TRUE |  |  |  |  | 不允许 | nvarchar | 40
R_RESULTELEMENT | 成果元素表 | 2 | 元素名称 | ELEMENTNAME | FALSE |  |  |  |  | 允许 | nvarchar | 40
R_RESULTELEMENT | 成果元素表 | 3 | 关联数据表 | RELATIONTABLE | FALSE |  |  |  |  | 允许 | nvarchar | 40
R_RESULTELEMENT | 成果元素表 | 4 | 关联ID | RELATIONID | FALSE |  |  |  |  | 允许 | nvarchar | 40
R_RESULTELEMENT | 成果元素表 | 5 | 备注 | REMARK | FALSE |  |  |  |  | 允许 | nvarchar
R_RESULTELEMENTCONFIG | 成果元素配置 | 1 | 元素ID | ELEMENTID | TRUE |  |  |  |  | 不允许 | nvarchar | 40
R_RESULTELEMENTCONFIG | 成果元素配置 | 2 | 成果ID | RESULTID | FALSE |  |  |  |  | 允许 | nvarchar | 40
R_RESULTELEMENTCONFIG | 成果元素配置 | 3 | 元素值 | ELEMENTDATA | FALSE |  |  |  |  | 允许 | nvarchar | 100
T_PN_MONI_POINT_GAS | 气管网管线监测点数据 | 1 | 管网ID | PN_ID | TRUE | DESC |  |  |  | 不允许 | nvarchar | 50
T_PN_MONI_POINT_GAS | 气管网管线监测点数据 | 2 | 监测点序号 | NODE_ID | TRUE | DESC |  |  |  | 不允许 | nvarchar | 50
T_PN_MONI_POINT_GAS | 气管网管线监测点数据 | 4 | 监测日期 | MONI_DATE | TRUE | DESC |  |  |  | 不允许 | datetime |  |  |  |  | Date | YYYYMMDD
T_PN_MONI_POINT_GAS | 气管网管线监测点数据 | 5 | 监测流量 | MONI_FLOW | FALSE |  |  |  |  | 允许 | float | 20 | 2 | 非负 |  | GasFlowRate | sm^3/d
T_PN_MONI_POINT_GAS | 气管网管线监测点数据 | 6 | 监测压力 | MONI_PRE | FALSE |  |  |  |  | 允许 | float | 20 | 2 |  |  | Pressure | MPa
T_PN_MONI_POINT_GAS | 气管网管线监测点数据 | 7 | 监测温度 | MONI_TEM | FALSE |  |  |  |  | 允许 | float | 20 | 2 |  |  | Temperature | C
T_MICROFRAC_TEST | 微压裂测试数据 | 1 | 井ID | WELL_ID | TRUE | DESC |  | 井 |  | 不允许 | nvarchar | 50 | [8 empty] | ID号自动生成，用来表征井的唯一性，不可重复。
T_MICROFRAC_TEST | 微压裂测试数据 | 2 | 井标准名称 | WELL_NAME | FALSE |  |  |  |  | 允许 | nvarchar | 256 | [8 empty] | 填写井的标准名称
T_MICROFRAC_TEST | 微压裂测试数据 | 3 | 井筒ID | WB_ID | TRUE | DESC |  | 井筒 |  | 不允许 | nvarchar | 50 | [8 empty] | 井筒标识，多井底时填写各井筒名称
T_MICROFRAC_TEST | 微压裂测试数据 | 4 | 测试日期 | TEST_DATE | TRUE | DESC |  | 日期 |  | 不允许 | datetime |  |  |  |  | Date | YYYYMMDD |  |  |  | 填写微压裂测试日期
T_MICROFRAC_TEST | 微压裂测试数据 | 5 | 总注入量 | CUM_INJ | FALSE |  |  |  |  | 允许 | float | 20 | 4 | 非负 |  | LiquidVolume | m^3 |  |  |  | 填写总注入量
T_MICROFRAC_TEST | 微压裂测试数据 | 6 | 注入时长 | INJ_TIME | FALSE |  |  |  |  | 允许 | float | 20 | 4 | 非负 |  | Time | h |  |  |  | 填写总注入时长
T_MICROFRAC_TEST | 微压裂测试数据 | 7 | 测试数据 | TEST_DATA | FALSE |  |  |  |  | 允许 | xml | [9 empty] | 大字段，包括内容：时间（float，20，4，非负，Time，h）、井底流压（float，20，2，非负，Pressure，MPa）、注入速度（float，20，2，非负，VolumetricFlowRate，m^3/min）
T_MICROFRAC_TEST | 微压裂测试数据 | 8 | 备注 | REMARK | FALSE |  |  |  |  | 允许 | nvarchar | 2000
R_OW_STIMU_STATS | 采油井措施效果统计报表 | 1 | 井ID | WELL_ID | TRUE | DESC |  | 井 |  | 不允许 | nvarchar | 50 | [8 empty] | ID号自动生成，用来表征井的唯一性，不可重复。
R_OW_STIMU_STATS | 采油井措施效果统计报表 | 2 | 井号名称 | WELL_NAME | FALSE |  |  |  |  | 允许 | nvarchar | 50 | [8 empty] | 填写井标准名称
R_OW_STIMU_STATS | 采油井措施效果统计报表 | 3 | 措施代码 | STIMU_CODE | TRUE | DESC |  |  |  | 不允许 | nvarchar | 50 | [8 empty] | 填写措施类别
R_OW_STIMU_STATS | 采油井措施效果统计报表 | 4 | 措施开始日期 | BEGIN_DATE | TRUE | DESC |  | 日期 |  | 不允许 | datetime | 50 |  |  |  | Date | YYYYMMDD |  |  |  | 填写措施开始日期
R_OW_STIMU_STATS | 采油井措施效果统计报表 | 5 | 措施结束日期 | END_DATE | FALSE |  |  |  |  | 允许 | datetime | 50 |  |  |  | Date | YYYYMMDD |  |  |  | 填写措施结束日期
R_OW_STIMU_STATS | 采油井措施效果统计报表 | 6 | 措施前日产油量 | BEF_Daily_OIL_PRO | FALSE |  |  |  |  | 允许 | float | 20 |  |  |  | DailyVolumetricFlowRate | m^3/d | 1 | DailyMassFlowRate | t/d | 由软件计算得到措施前日产油量
R_OW_STIMU_STATS | 采油井措施效果统计报表 | 7 | 措施前日产气量 | BEF_Daily_GAS_PRO | FALSE |  |  |  |  | 允许 | float | 20 |  |  |  | GasFlowRate | 10^4sm^3/d |  |  |  | 由软件计算得到措施前日产气量
R_OW_STIMU_STATS | 采油井措施效果统计报表 | 8 | 措施前日产水量 | BEF_Daily_WATER_PRO | FALSE |  |  |  |  | 允许 | float | 20 |  |  |  | DailyVolumetricFlowRate | m^3/d | 1 | DailyMassFlowRate | t/d | 由软件计算得到措施前日产水量
R_OW_STIMU_STATS | 采油井措施效果统计报表 | 9 | 措施后日产油量 | AFTER_Daily_OIL_PRO | FALSE |  |  |  |  | 允许 | float | 20 |  |  |  | DailyVolumetricFlowRate | m^3/d | 1 | DailyMassFlowRate | t/d | 由软件计算得到措施后日产油量
R_OW_STIMU_STATS | 采油井措施效果统计报表 | 10 | 措施后日产气量 | AFTER_Daily_GAS_PRO | FALSE |  |  |  |  | 允许 | float | 20 |  |  |  | GasFlowRate | 10^4sm^3/d |  |  |  | 由软件计算得到措施后日产气量
R_OW_STIMU_STATS | 采油井措施效果统计报表 | 11 | 措施后日产水量 | AFTER_Daily_WATER_PRO | FALSE |  |  |  |  | 允许 | float | 20 |  |  |  | DailyVolumetricFlowRate | m^3/d | 1 | DailyMassFlowRate | t/d | 由软件计算得到措施后日产水量
R_OW_STIMU_STATS | 采油井措施效果统计报表 | 12 | 措施前月产油量 | BEF_M_OIL_PRO | FALSE |  |  |  |  | 允许 | float | 20 |  |  |  | MonthlyVolumetricFlowRate | m^3/mon | 1 | MonthlyMassFlowRate | t/mon | 由软件计算得到措施前日产油量
R_OW_STIMU_STATS | 采油井措施效果统计报表 | 13 | 措施前月产气量 | BEF_M_GAS_PRO | FALSE |  |  |  |  | 允许 | float | 20 |  |  |  | MonthlyGasFlowRate | 10^4sm^3/mon |  |  |  | 由软件计算得到措施前日产气量
R_OW_STIMU_STATS | 采油井措施效果统计报表 | 14 | 措施前月产水量 | BEF_M_WATER_PRO | FALSE |  |  |  |  | 允许 | float | 20 |  |  |  | MonthlyVolumetricFlowRate | m^3/mon | 1 | MonthlyMassFlowRate | t/mon | 由软件计算得到措施前日产水量
R_OW_STIMU_STATS | 采油井措施效果统计报表 | 15 | 措施后月产油量 | AFTER_M_OIL_PRO | FALSE |  |  |  |  | 允许 | float | 20 |  |  |  | MonthlyVolumetricFlowRate | m^3/mon | 1 | MonthlyMassFlowRate | t/mon | 由软件计算得到措施后日产油量
R_OW_STIMU_STATS | 采油井措施效果统计报表 | 16 | 措施后月产气量 | AFTER_M_GAS_PRO | FALSE |  |  |  |  | 允许 | float | 20 |  |  |  | MonthlyGasFlowRate | 10^4sm^3/mon |  |  |  | 由软件计算得到措施后日产气量
R_OW_STIMU_STATS | 采油井措施效果统计报表 | 17 | 措施后月产水量 | AFTER_M_WATER_PRO | FALSE |  |  |  |  | 允许 | float | 20 |  |  |  | MonthlyVolumetricFlowRate | m^3/mon | 1 | MonthlyMassFlowRate | t/mon | 由软件计算得到措施后日产水量
R_OW_STIMU_STATS | 采油井措施效果统计报表 | 18 | 措施后初期月增油 | INI_INCRE_OIL_M | FALSE |  |  |  |  | 允许 | float | 20 | 2 | 非负 |  | MonthlyVolumetricFlowRate | m^3/mon | 1 | MonthlyMassFlowRate | t/mon | 由软件计算得到措施后初期增产
R_OW_STIMU_STATS | 采油井措施效果统计报表 | 19 | 措施后初期日增油 | INI_INCRE_OIL_D | FALSE |  |  |  |  | 允许 | float | 20 | 2 | 非负 |  | DailyVolumetricFlowRate | m^3/d | 1 | DailyMassFlowRate | t/d | 由软件计算得到措施后初期增产
R_OW_STIMU_STATS | 采油井措施效果统计报表 | 20 | 措施有效日期 | Effective_Date | FALSE |  |  |  |  | 允许 | datetime | 50 |  |  |  | Date | YYYYMMDD |  |  |  | 由软件计算得到措施失效日期
R_OW_STIMU_STATS | 采油井措施效果统计报表 | 21 | 措施失效日期 | Fail_Date | FALSE |  |  |  |  | 允许 | datetime | 50 |  |  |  | Date | YYYYMMDD |  |  |  | 由软件计算得到措施失效日期
R_OW_STIMU_STATS | 采油井措施效果统计报表 | 22 | 当年有效期 | CUR_YR_EFFEC_DAYS | FALSE |  |  |  |  | 允许 | float | 20 |  |  |  | Time2 | d |  |  |  | 由软件计算得到当年有效期
R_OW_STIMU_STATS | 采油井措施效果统计报表 | 23 | 有效期 | EFFEC_DAYS | FALSE |  |  |  |  | 允许 | float | 20 |  |  |  | Time2 | d |  |  |  | 由软件计算得到有效期
R_OW_STIMU_STATS | 采油井措施效果统计报表 | 24 | 当年增油量 | CUR_YR_CUM_OIL_INCR | FALSE |  |  |  |  | 允许 | float | 20 |  |  |  | LiquidVolume | m3 | 1 | Mass | t | 由软件计算得到当年增油量
R_OW_STIMU_STATS | 采油井措施效果统计报表 | 25 | 当年增气量 | CUR_YR_CUM_GAS_INCR | FALSE |  |  |  |  | 允许 | float | 20 |  |  |  | GasVolume | 10^4sm^3 |  |  |  | 由软件计算得到当年增气量
R_OW_STIMU_STATS | 采油井措施效果统计报表 | 26 | 累积增油量 | CUM_OIL_INCR | FALSE |  |  |  |  | 允许 | float | 20 |  |  |  | LiquidVolume | m3 | 1 | Mass | t | 由软件计算得到累积增油量
R_OW_STIMU_STATS | 采油井措施效果统计报表 | 27 | 累积增气量 | CUM_GAS_INCR | FALSE |  |  |  |  | 允许 | float | 20 |  |  |  | GasVolume | 10^4sm^3 |  |  |  | 由软件计算得到累积增气量
R_OW_STIMU_STATS | 采油井措施效果统计报表 | 28 | 措施前初始月递减产量 | BEF_PRO_M | FALSE |  |  |  |  | 允许 | float | 20 |  |  |  | MonthlyVolumetricFlowRate | m^3/mon | 1 | MonthlyMassFlowRate | t/mon | 由软件计算得到措施前初始递减产量
R_OW_STIMU_STATS | 采油井措施效果统计报表 | 29 | 措施前初始月递减率 | BEF_DR_M | FALSE |  |  |  |  | 允许 | float | 20 |  |  |  | DeclineRate1 | 1/mon |  |  |  | 由软件计算得到措施前初始递减率
R_OW_STIMU_STATS | 采油井措施效果统计报表 | 30 | 措施前月递减指数 | BEF_DI_M | FALSE |  |  |  |  | 允许 | float | 20 |  |  |  | Ratio | Frac. |  |  |  | 由软件计算得到措施前递减指数
R_OW_STIMU_STATS | 采油井措施效果统计报表 | 31 | 预测当年增油 | Pred_CUR_YR_CUM_OIL_INCR | FALSE |  |  |  |  | 允许 | float | 20 |  |  |  | LiquidVolume | m3 |  |  |  | 由软件计算得到预测当年增油
R_OW_STIMU_STATS | 采油井措施效果统计报表 | 32 | 预测当年增气 | Pred_CUR_YR_CUM_GAS_INCR | FALSE |  |  |  |  | 允许 | float | 20 |  |  |  | GasVolume | 10^4sm^3 |  |  |  | 由软件计算得到预测当年增气
R_OW_STIMU_STATS | 采油井措施效果统计报表 | 33 | 预测累增油 | Pred_CUM_OIL_INCR | FALSE |  |  |  |  | 允许 | float | 20 |  |  |  | LiquidVolume | m3 | 1 | Mass | t | 由软件计算得到预测累增油
R_OW_STIMU_STATS | 采油井措施效果统计报表 | 34 | 预测累增气 | Pred_CUM_GAS_INCR | FALSE |  |  |  |  | 允许 | float | 20 |  |  |  | GasVolume | 10^4sm^3 |  |  |  | 由软件计算得到预测累增气
R_OW_STIMU_STATS | 采油井措施效果统计报表 | 35 | 预测失效日期 | Pred_Fail_Date | FALSE |  |  |  |  | 允许 | datetime | 50 |  |  |  | Date | YYYYMMDD |  |  |  | 由软件计算得到预测失效日期
R_OW_STIMU_STATS | 采油井措施效果统计报表 | 36 | 预测有效期 | Pred_EFFEC_DAYS | FALSE |  |  |  |  | 允许 | float | 20 |  |  |  | Time2 | d |  |  |  | 由软件计算得到预测有效期
R_OW_STIMU_STATS | 采油井措施效果统计报表 | 37 | 措施后初始月递减产量 | AFTER_PRO_M | FALSE |  |  |  |  | 允许 | float | 20 |  |  |  | MonthlyVolumetricFlowRate | m^3/mon | 1 | MonthlyMassFlowRate | t/mon | 由软件计算得到措施后初始递减产量
R_OW_STIMU_STATS | 采油井措施效果统计报表 | 38 | 措施后初始月递减率 | AFTER_DR_M | FALSE |  |  |  |  | 允许 | float | 20 |  |  |  | DeclineRate1 | 1/mon |  |  |  | 由软件计算得到措施后初始递减率
R_OW_STIMU_STATS | 采油井措施效果统计报表 | 39 | 措施后月递减指数 | AFTER_DI_M | FALSE |  |  |  |  | 允许 | float | 20 |  |  |  | Ratio | Frac. |  |  |  | 由软件计算得到措施后递减指数
R_OW_STIMU_STATS | 采油井措施效果统计报表 | 40 | 措施前拟合开始时间 | BEF_FIT_BEGIN_DATE | FALSE |  |  |  |  | 允许 | datetime | 50 |  |  |  | Date | YYYYMMDD
R_OW_STIMU_STATS | 采油井措施效果统计报表 | 41 | 措施前拟合结束时间 | BEF_FIT_END_DATE | FALSE |  |  |  |  | 允许 | datetime | 50 |  |  |  | Date | YYYYMMDD
R_OW_STIMU_STATS | 采油井措施效果统计报表 | 42 | 措施后拟合开始时间 | AFTER_FIT_BEGIN_DATE | FALSE |  |  |  |  | 允许 | datetime | 50 |  |  |  | Date | YYYYMMDD
R_OW_STIMU_STATS | 采油井措施效果统计报表 | 43 | 措施后拟合结束时间 | AFTER_FIT_END_DATE | FALSE |  |  |  |  | 允许 | datetime | 50 |  |  |  | Date | YYYYMMDD
R_OW_STIMU_STATS | 采油井措施效果统计报表 | 44 | 截止目前失效标志 | Fail_Flag | FALSE |  |  |  |  | 允许 | int | 4
R_OW_STIMU_STATS | 采油井措施效果统计报表 | 45 | 措施前初始日递减产量 | BEF_PRO_D | FALSE |  |  |  |  | 允许 | float | 20 |  |  |  | DailyVolumetricFlowRate | m^3/d | 1 | DailyMassFlowRate | t/d | 由软件计算得到措施前初始递减产量
R_OW_STIMU_STATS | 采油井措施效果统计报表 | 46 | 措施前初始日递减率 | BEF_DR_D | FALSE |  |  |  |  | 允许 | float | 20 |  |  |  | DeclineRate3 | 1/d |  |  |  | 由软件计算得到措施前初始递减率
R_OW_STIMU_STATS | 采油井措施效果统计报表 | 47 | 措施前日递减指数 | BEF_DI_D | FALSE |  |  |  |  | 允许 | float | 20 |  |  |  | Ratio | Frac. |  |  |  | 由软件计算得到措施前递减指数
R_OW_STIMU_STATS | 采油井措施效果统计报表 | 48 | 措施后初始日递减产量 | AFTER_PRO_D | FALSE |  |  |  |  | 允许 | float | 20 |  |  |  | DailyVolumetricFlowRate | m^3/d | 1 | DailyMassFlowRate | t/d | 由软件计算得到措施后初始递减产量
R_OW_STIMU_STATS | 采油井措施效果统计报表 | 49 | 措施后初始日递减率 | AFTER_DR_D | FALSE |  |  |  |  | 允许 | float | 20 |  |  |  | DeclineRate3 | 1/d |  |  |  | 由软件计算得到措施后初始递减率
R_OW_STIMU_STATS | 采油井措施效果统计报表 | 50 | 措施后日递减指数 | AFTER_DI_D | FALSE |  |  |  |  | 允许 | float | 20 |  |  |  | Ratio | Frac. |  |  |  | 由软件计算得到措施后递减指数
R_OW_INCR_STATS | 采油井措施月增油统计报表 | 1 | 井ID | WELL_ID | TRUE | DESC |  | 井 |  | 不允许 | nvarchar | 50 | [8 empty] | ID号自动生成，用来表征井的唯一性，不可重复。
R_OW_INCR_STATS | 采油井措施月增油统计报表 | 2 | 井号名称 | WELL_NAME | TRUE | DESC |  |  |  | 不允许 | nvarchar | 50 | [8 empty] | 填写井标准名称
R_OW_INCR_STATS | 采油井措施月增油统计报表 | 3 | 措施代码 | STIMU_CODE | TRUE | DESC |  |  |  | 不允许 | nvarchar | 50 | [8 empty] | 填写措施类别
R_OW_INCR_STATS | 采油井措施月增油统计报表 | 4 | 措施开始日期 | BEGIN_DATE | TRUE | DESC |  | 日期 |  | 不允许 | datetime | 50 |  |  |  | Date | YYYYMMDD |  |  |  | 填写措施开始日期
R_OW_INCR_STATS | 采油井措施月增油统计报表 | 5 | 增油年月 | OIL_INCR_DATE | FALSE |  |  |  |  | 允许 | datetime | 50 |  |  |  | Date | YYYYMM |  |  |  | 由软件计算得到增油年月
R_OW_INCR_STATS | 采油井措施月增油统计报表 | 6 | 月增油量 | M_OIL_INCR | FALSE |  |  |  |  | 允许 | float | 20 |  |  |  | MonthlyVolumetricFlowRate | m^3/mon | 1 | MonthlyMassFlowRate | t/mon | 由软件计算得到月增油量
R_OW_INCR_STATS | 采油井措施月增油统计报表 | 7 | 是否为预测值 | IS_Predicted | FALSE |  |  |  |  | 允许 | bit | 1 |  | 0或1
R_OW_STIMU_ECO | 采油井措施效益统计报表 | 1 | 井ID | WELL_ID | TRUE | DESC |  | 井 |  | 不允许 | nvarchar | 50 | [8 empty] | ID号自动生成，用来表征井的唯一性，不可重复。
R_OW_STIMU_ECO | 采油井措施效益统计报表 | 2 | 井号名称 | WELL_NAME | FALSE |  |  |  |  | 允许 | nvarchar | 50 | [8 empty] | 填写井标准名称
R_OW_STIMU_ECO | 采油井措施效益统计报表 | 4 | 措施代码 | STIMU_CODE | TRUE | DESC |  |  |  | 不允许 | nvarchar | 50 | [8 empty] | 填写措施类别
R_OW_STIMU_ECO | 采油井措施效益统计报表 | 5 | 措施开始日期 | BEGIN_DATE | TRUE | DESC |  | 日期 |  | 不允许 | datetime | 50 |  |  |  | Date | YYYYMMDD |  |  |  | 填写措施开始日期
R_OW_STIMU_ECO | 采油井措施效益统计报表 | 6 | 措施投入 | COST | FALSE |  |  |  |  | 允许 | float | 20 | 2 | 非负 |  | Price | 10^4Yuan |  |  |  | 填写措施投入
R_OW_STIMU_ECO | 采油井措施效益统计报表 | 7 | 措施产出 | INCOME | FALSE |  |  |  |  | 允许 | float | 20 | 2 | 非负 |  | Price | 10^4Yuan |  |  |  | 由软件计算得到措施产出
R_OW_STIMU_ECO | 采油井措施效益统计报表 | 8 | 措施收益 | PROFIT | FALSE |  |  |  |  | 允许 | float | 20 | 2 | 非负 |  | Price | 10^4Yuan |  |  |  | 由软件计算得到措施收益
R_OW_STIMU_ECO | 采油井措施效益统计报表 | 9 | 投资回收期 | PB_PERI | FALSE |  |  |  |  | 允许 | float | 20 | 2 | 非负 |  | Time3 | mon |  |  |  | 由软件计算得到投资回收期
R_OW_STIMU_ECO | 采油井措施效益统计报表 | 10 | 投入产出比 | R_O_I | FALSE |  |  |  |  | 允许 | float | 20 |  | 非负 | [6 empty] | 由软件计算得到投入产出比
R_OW_STIMU_ECO | 采油井措施效益统计报表 | 11 | 内部收益率 | I_R_R | FALSE |  |  |  |  | 允许 | float | 20 | [8 empty] | 由软件计算
R_OW_STIMU_ECO | 采油井措施效益统计报表 | 12 | 经济最低增油量 | MIN_ECO_OIL | FALSE |  |  |  |  | 允许 | float | 20 |  | 非负 |  | LiquidVolume | m^3 | 1 | Mass | t | 填写经济最低增油量
R_OW_STIMU_ECO | 采油井措施效益统计报表 | 13 | 是否经济有效 | IS_ECO_EFFEC | FALSE |  |  |  |  | 允许 | bit | 1 |  | 0或1 | [6 empty] | 填写是否经济有效
R_OW_STIMU_ECO | 采油井措施效益统计报表 | 14 | 预测措施投入 | Pred_COST | FALSE |  |  |  |  | 允许 | float | 20 |  | 非负 |  | Price | 10^4Yuan |  |  |  | 由软件计算得到预测措施投入
R_OW_STIMU_ECO | 采油井措施效益统计报表 | 15 | 预测措施产出 | Pred_INCOME | FALSE |  |  |  |  | 允许 | float | 20 |  | 非负 |  | Price | 10^4Yuan |  |  |  | 由软件计算得到预测措施产出
R_OW_STIMU_ECO | 采油井措施效益统计报表 | 16 | 预测措施收益 | Pred_PROFIT | FALSE |  |  |  |  | 允许 | float | 20 |  | 非负 |  | Price | 10^4Yuan |  |  |  | 由软件计算得到预测措施收益
R_OW_STIMU_ECO | 采油井措施效益统计报表 | 17 | 预测投资回收期 | Pred_PB_PERI | FALSE |  |  |  |  | 允许 | float | 20 |  | 非负 |  | Time3 | mon |  |  |  | 由软件计算得到预测投资回收期
R_OW_STIMU_ECO | 采油井措施效益统计报表 | 18 | 预测投入产出比 | Pred_R_O_I | FALSE |  |  |  |  | 允许 | float | 20 |  | 非负 | [6 empty] | 由软件计算得到预测投入产出比
R_OW_STIMU_ECO | 采油井措施效益统计报表 | 19 | 预测内部收益率 | Pred_I_R_R | FALSE |  |  |  |  | 允许 | float | 20 | [8 empty] | 由软件计算
R_OW_STIMU_ECO | 采油井措施效益统计报表 | 20 | 预测是否经济有效 | Pred_IS_EFFEC | FALSE |  |  | 井 |  | 允许 | bit | 1 |  | 非负 | [6 empty] | 由软件计算得到预测是否经济有效
R_OW_STIMU__ECO_M | 采油井措施月效益统计报表 | 1 | 井ID | WELL_ID | TRUE | DESC |  | 井 |  | 不允许 | nvarchar | 50 | [8 empty] | ID号自动生成，用来表征井的唯一性，不可重复。
R_OW_STIMU__ECO_M | 采油井措施月效益统计报表 | 2 | 井号名称 | WELL_NAME | FALSE |  |  |  |  | 允许 | nvarchar | 50 | [8 empty] | 填写井标准名称
R_OW_STIMU__ECO_M | 采油井措施月效益统计报表 | 3 | 措施代码 | STIMU_CODE | TRUE | DESC |  |  |  | 不允许 | nvarchar | 50 | [8 empty] | 填写措施类别
R_OW_STIMU__ECO_M | 采油井措施月效益统计报表 | 4 | 措施开始日期 | BEGIN_DATE | TRUE | DESC |  | 日期 |  | 不允许 | datetime | 50 |  |  |  | Date | YYYYMMDD |  |  |  | 填写措施开始日期
R_OW_STIMU__ECO_M | 采油井措施月效益统计报表 | 5 | 增油年月 | OIL_INCR_DATE | FALSE |  |  | 年月 |  | 允许 | int | 6 |  |  |  | YearMonth | YYYYMM
R_OW_STIMU__ECO_M | 采油井措施月效益统计报表 | 6 | 措施投入 | COST | FALSE |  |  |  |  | 允许 | float | 20 | 2 | 非负 |  | Price | 10^4Yuan |  |  |  | 填写措施投入
R_OW_STIMU__ECO_M | 采油井措施月效益统计报表 | 7 | 措施产出 | INCOME | FALSE |  |  |  |  | 允许 | float | 20 | 2 | 非负 |  | Price | 10^4Yuan |  |  |  | 由软件计算得到措施产出
R_OW_STIMU__ECO_M | 采油井措施月效益统计报表 | 8 | 是否为预测值 | IS_Predicted | FALSE |  |  |  |  | 允许 | bit | 1 |  | 0或1
T_OIL_STIMU_ECO | 油田开采经济评价基础参数 | 1 | 日期 | DATE | TRUE | DESC |  | 日期 |  | 不允许 | datetime | 50 |  |  |  | Date | YYYYMMDD |  |  |  | 填写日期
T_OIL_STIMU_ECO | 油田开采经济评价基础参数 | 2 | 原油价格 | OIL_PRICE | FALSE |  |  |  |  | 允许 | float | 20 | 2 |  |  | PriceVolume | Yuan/m^3 |  | PriceQuality | Yuan/t | 填写原油价格
T_OIL_STIMU_ECO | 油田开采经济评价基础参数 | 3 | 原油商品率 | OIL_RATE | FALSE |  |  |  |  | 允许 | float | 20 | 2 | 0-100 |  | Ratio | % |  |  |  | 填写原油商品率
T_OIL_STIMU_ECO | 油田开采经济评价基础参数 | 4 | 原油税费 | OIL_TAX | FALSE |  |  |  |  | 允许 | float | 20 | 2 |  |  | PriceVolume | Yuan/m^3 |  |  |  | 填写原油税费
T_OIL_STIMU_ECO | 油田开采经济评价基础参数 | 5 | 月折现率 | DISCOUNT_RATE | FALSE |  |  |  |  | 允许 | float | 20 | 2 | 0-100 |  | Ratio | % |  |  |  | 填写月折现率
T_OIL_STIMU_ECO | 油田开采经济评价基础参数 | 6 | 基准收益率 | BM_Y | FALSE |  |  |  |  | 允许 | float | 20 | 2 | 0-100 |  | Ratio | % |  |  |  | 填写基准收益率
T_OIL_STIMU_ECO | 油田开采经济评价基础参数 | 7 | 内部收益率 | I_R_R | FALSE |  |  |  |  | 允许 | float | 20 | 2 | 0-100 |  | Ratio | % |  |  |  | 填写内部收益率
T_WELL_STIMU_REC | 单井措施记录表 | 1 | 井ID | WELL_ID | TRUE | DESC |  | 井 |  | 不允许 | nvarchar | 50 | [8 empty] | ID号自动生成，用来表征井的唯一性，不可重复。
T_WELL_STIMU_REC | 单井措施记录表 | 2 | 措施代码 | STIMU_CODE | TRUE | DESC |  |  |  | 不允许 | nvarchar | 256 | [8 empty] | 填写措施代码
T_WELL_STIMU_REC | 单井措施记录表 | 3 | 措施开始日期 | BEGIN_DATE | TRUE | DESC |  |  |  | 不允许 | datetime | 50 |  |  |  | Date | YYYYMMDD |  |  |  | 填写措施开始施工时间
T_WELL_STIMU_REC | 单井措施记录表 | 4 | 井号名称 | WELL_NAME | FALSE |  |  |  |  | 允许 | nvarchar | 256 | [8 empty] | 填写井名
T_WELL_STIMU_REC | 单井措施记录表 | 5 | 措施结束日期 | END_DATE | FALSE |  |  |  |  | 允许 | datetime | 50 |  |  |  | Date | YYYYMMDD |  |  |  | 填写措施施工结束时间
T_WELL_STIMU_REC | 单井措施记录表 | 6 | 措施前日产油 | D_OIL_BEF | FALSE |  |  |  |  | 允许 | float | 20 | 4 |  |  | DailyVolumetricFlowRate | m^3/d |  |  |  | 填写措施前日产油
T_WELL_STIMU_REC | 单井措施记录表 | 7 | 措施前日产气 | D_GAS_BEF | FALSE |  |  |  |  | 允许 | float | 20 | 4 |  |  | GasFlowRate | sm^3/d |  |  |  | 填写措施前日产气
T_WELL_STIMU_REC | 单井措施记录表 | 8 | 措施前日产水 | D_WATER_BEF | FALSE |  |  |  |  | 允许 | float | 20 | 4 |  |  | DailyVolumetricFlowRate | m^3/d |  |  |  | 填写措施前日产水
T_WELL_STIMU_REC | 单井措施记录表 | 9 | 措施前日注水 | D_WATER_INJ_BEF | FALSE |  |  |  |  | 允许 | float | 20 | 4 |  |  | DailyVolumetricFlowRate | m^3/d |  |  |  | 填写措施前日注水
T_WELL_STIMU_REC | 单井措施记录表 | 10 | 措施费用 | COST | FALSE |  |  |  |  | 允许 | float | 20 | 4 |  |  | Price | 10^4Yuan |  |  |  | 填写措施费用
T_WELL_STIMU_REC | 单井措施记录表 | 11 | 增量成本 | INCR_COST | FALSE |  |  |  |  | 允许 | float | 20 | 4 |  |  | Price | 10^4Yuan |  |  |  | 填写增量成本
T_WELL_STIMU_REC | 单井措施记录表 | 12 | 备注 | REMARK | FALSE |  |  |  |  | 允许 | nvarchar | 20 | 4
T_WELL_STIMU_PLAN | 单井措施增产计划 | 1 | 井ID | WELL_ID | TRUE | DESC |  | 井 |  | 不允许 | nvarchar | 50 | [8 empty] | ID号自动生成，用来表征井的唯一性，不可重复。
T_WELL_STIMU_PLAN | 单井措施增产计划 | 2 | 井号名称 | WELL_NAME | FALSE |  |  |  |  | 允许 | nvarchar | 256 | [8 empty] | 填写井标准名称
T_WELL_STIMU_PLAN | 单井措施增产计划 | 3 | 计划年月 | PLAN_YEAR_MONTH | TRUE | DESC |  | 年月 |  | 不允许 | int | 6 |  |  |  | YearMonth | YYYYMM |  |  |  | 填写措施计划实施的年月
T_WELL_STIMU_PLAN | 单井措施增产计划 | 4 | 措施代码 | STIMU_CODE | FALSE |  |  |  |  | 允许 | nvarchar | 256 | [8 empty] | 填写措施代码
T_WELL_STIMU_PLAN | 单井措施增产计划 | 5 | 计划累增产 | PLAN_CUM_INCR | FALSE |  |  |  |  | 允许 | float | 20 | 4 |  |  | LiquidVolume | m^3 | 1 | Mass | t | 填写措施计划的月增产
T_WELL_STIMU_PLAN | 单井措施增产计划 | 5 | 计划投入 | PLAN_COST | FALSE |  |  |  |  | 允许 | float | 20 | 4 |  |  | LiquidVolume | m^3 | 1 | Mass | t | 填写措施计划的月增产
R_OIL_STIMU_M | 采油井措施月增油统计报表 | 1 | 井ID | WELL_ID | TRUE | DESC |  | 井 |  | 不允许 | nvarchar | 50 | [8 empty] | ID号自动生成，用来表征井的唯一性，不可重复。
R_OIL_STIMU_M | 采油井措施月增油统计报表 | 2 | 井号名称 | WELL_NAME | FALSE |  |  |  |  | 允许 | nvarchar | 256 | [8 empty] | 填写井标准名称
R_OIL_STIMU_M | 采油井措施月增油统计报表 | 3 | 措施代码 | STIMU_CODE | TRUE | DESC |  |  |  | 不允许 | nvarchar | 256 | [8 empty] | 填写措施代码
R_OIL_STIMU_M | 采油井措施月增油统计报表 | 4 | 措施开始日期 | BEGIN_DATE | TRUE | DESC |  |  |  | 不允许 | datetime | 50 |  |  |  | Date | YYYYMMDD |  |  |  | 填写措施开始施工时间
R_OIL_STIMU_M | 采油井措施月增油统计报表 | 5 | 措施增油年月 | INCR_YEAR_MONTH | FALSE |  |  | 年月 |  | 不允许 | int | 6 |  |  |  | YearMonth | YYYYMM |  |  |  | 填写措施增油年月
R_OIL_STIMU_M | 采油井措施月增油统计报表 | 6 | 措施增油量 | STIMU_M_INCR_O | FALSE |  |  |  |  | 允许 | float | 20 | 2 | 非负 |  | MonthlyVolumetricFlowRate | m^3/mon | 1 | MonthlyMassFlowRate | t/mon | 填写油田全月实际采出的油量
R_OIL_STIMU_M | 采油井措施月增油统计报表 | 7 | 措施降水量 | STIMU_M_DECR_W | FALSE |  |  |  |  | 允许 | float | 20 | 2 | 非负 |  | MonthlyVolumetricFlowRate | m^3/mon |  |  |  | 填写油田全月实际采出的水量
R_OIL_STIMU_M | 采油井措施月增油统计报表 | 8 | 措施增气量 | STIMU_M_INCR_G | FALSE |  |  |  |  | 允许 | float | 20 | 4 | 非负 |  | MonthlyGasFlowRate | 10^4sm^3/mon |  |  |  | 填写油田全月实际采出的气量
T_UNSTA_W_TEST | 单井不稳定试井解释 | 1 | 井ID | WELL_ID | TRUE | DESC |  |  |  | 不允许 | nvarchar | 50
T_UNSTA_W_TEST | 单井不稳定试井解释 | 2 | 井号名称 | WELL_NAME | FALSE |  |  |  |  | 允许 | nvarchar | 256
T_UNSTA_W_TEST | 单井不稳定试井解释 | 3 | 表皮系数 | SKIN_FACTOR | FALSE |  |  |  |  | 允许 | float | 20 | 2 | [7 empty] | 单井表皮系数
T_UNSTA_W_TEST | 单井不稳定试井解释 | 4 | 测试日期 | TEST_DATE | TRUE | DESC |  |  |  | 不允许 | datetime | 50 |  |  |  | Date | YYYYMMDD |  |  |  | 填写措施小类
T_UNSTA_W_TEST | 单井不稳定试井解释 | 5 | 解释日期 | INTERPRET_DATE | FALSE |  |  |  |  | 允许 | datetime | 50 |  |  |  | Date | YYYYMMDD |  |  |  | 填写措施大类
T_STIMU_CATE | 增油措施归类表 | 1 | 措施代码 | STIMU_CODE | TRUE | DESC |  |  |  | 不允许 | nvarchar | 256
T_STIMU_CATE | 增油措施归类表 | 2 | 措施大类 | STIMU_CATE | TRUE | DESC |  |  |  | 不允许 | nvarchar | 256

## 修改说明
时间 | 人员 | 修改内容
2015.3.5 | 汤国平 | 采油井措施效益统计报表，增加了内部收益率，预测内部收益率字段
2015.3.30 | 汤国平 | 采油井措施效果统计报表,修改了有效期的单位为time3，d
2015.3.30 | 汤国平 | 采油井措施效果统计报表,增加了措施后初期月增油，措施后初期日增油,措施前月产油量、措施前月产气量、措施前月产水量、措施后月产油量、措施后月产气量、措施后月产水量
2015.3.30 | 汤国平 | 采油井措施效果统计报表,增加了措施前初始日递减产量、措施前初始日递减率、措施前日递减指数、措施后初始日递减产量、措施后初始日递减率、措施后日递减指数
2015.3.31 | 汤国平 | 措施有效日期改为措施见效日期
2015-04-22 | 汤国平 | 单井措施记录表的“增量成本”单位进行修改YUAN/t，油田开采经济评价基础参数增加“增量成本”
2015.5.26 | 汤国平 | 采油井措施效果统计报表,增加预测段初始递减率，预测段递减指数，预测段递减率
2015.6.10 | 汤国平 | 增加表采油井措施增油预测报表
2015.9.14 | 汤国平 | 增加表措施归类表，增加单井油藏特性参数表中的油层中深列
2015.11.10 | 汤国平 | 将措施月增油报表，增油年月字段类型从date改为int
2015.11.11 | 汤国平 | 将采油井措施增油预测报表，措施代码改为措施名称，因为措施代码中丢失。添加措施预测时间和预测方法
2016.3.15 | 汤国平 | 将当年增油量的单位“M3”改为“m^3”

## 单词缩写对照表
序号 | 缩写 | 全拼
1 | T | table
2 | O | oil
3 | W | water
4 | G | gas
5 | PER | permeability
6 | INFOR | information
7 | PARA | parameters/parameter
8 | RELA | relative/relation
9 | BAS | basic
10 | CUR | current
11 | CHA | change
12 | PROD | production
13 | MEM | memorabilia
14 | PRO | property
15 | FLU | fluid
16 | SAM | sample
17 | D | daily
18 | M | monthly
19 | Y | yearly
20 | MEA | measurement/measure
21 | INDI | INDICATOR_DIAGRAM
22 | WB | wellbore
23 | DELI | deliverability
24 | INJWW | injective water well
25 | FDB | FIELD_DEVELOPMENT_BLOCK
26 | DB | DEVELOPMENT_BLOCK
27 | DEVE | DEVELOPMENT
28 | RZ | RESERVOIR_ZONE
29 | L | layer
30 | INJGW | injective gas well
31 | FARC | FRACTION
32 | CON | CONNECTED
33 | PL | PIPE_LINE
34 | PN | PIPE_NET
35 | PERFOR | PERFORATION/PERFORATING
36 | PREC | PRECIPITATION
37 | DZ | DEVE_ZONE
38 | E | EDBU
39 | CC | CATEGORY CODE
40 | TC | TYPE CODE
41 | RESE | RESERVOIR
42 | PPT | PROD_PROFILE_TEST
43 | IPT | INJ_PROFILE_TEST
44 | LM | LINEAR_MOTION
45 | LC | LEVEL_CODE
46 | PMC | PROD_METHOD_CODE
47 | IWMC | INJ_W_METHOD_CODE
48 | DH | DOWNHOLE
49 | PC | PARA_CHA
50 | SIPD | SHUT_IN_PRE_DROP
51 | REG | REGISTRATION
52 | ABA | ABANDONED
53 | TEM | TEMPERATURE/TEMPERTURE
54 | PRE | PRESSURE
55 | VIS | VISCOSITY
56 | SG | SPECIFIC_GRAVITY
57 | DEN | DENSITY
58 | EXP | EXPERIMENT
59 | PORO | POROSITY
60 | FORMA | FORMATION
61 | BUB | BUBBLE
62 | LI | LIQUID
63 | DIA | DIAMETER
64 | INJ | INJECT
65 | PTE | PARAMETERS_TUNING_EXPLAIN
66 | BW | BALANCING_WEIGHT
67 | FRE | FREQUENCY
68 | DYNA | DYNAMOMETER
69 | GLV | G_LIFT_VALVE
70 | SPEC | specification
71 | MANU | MANUFACTURER
72 | SE | SEPARATE_EFFICIENCY
73 | CAPA | CAPABILITY
74 | SFL | STATIC_FLU_LEVEL
75 | VER | VERIFIED
76 | BFT | BOTTOM_FLOW_TEM
77 | COEF | COEFFICIENT
78 | COMP | COMPLETION
79 | DTB | DISTANCE_BETWEEN_TUBING_AND_BUSHING
80 | SNUM | SERIAL_NUM
81 | SAT | SATURATION
82 | SC | SPLIT_COEF
83 | REGI | REGISTER
84 | INI | INITIAL
85 | COMPRE | COMPRESSIBILITY/COMPRESSION
86 | FAC | FACTOR
87 | VOL | VOLUME
88 | DR | DECLINE_RATE
89 | DEVI | DEVIATION
90 | SN | SECTION_NODE
91 | COND | condensate
92 | CONDU | CONDUCTIVITY
93 | HTC | HEAT_TRANSFER_COEFF
94 | DISP | DISPLACEMENT/DISPLACE/DISCHARGE
95 | ORIG | ORIGINAL
96 | CT | CONCRETE_TARGET
97 | BST | BEREA_SANDSTONE_TARGET
98 | OW | OIL WELL
99 | GL | G_LIFT
100 | SEG | SEGMENT
101 | GW | GAS WELL
102 | SS | SPLIT_RESULT
103 | MONI | MONITORING
104 | E | EQUIPMENT
105 | GC | GRADE_CODE
106 | C | CODE
107 | CAL | CALCULATE
108 | GLV | GAS_LIFT_VALVE
109 | EFF | EFFICIENCY
110 | THIC | THICKNESS
111 | SM | SPLIT_METHOD
112 | ABSOR | absorbing
113 | MP | measuring point
114 | STIMU | STIMULATION
115 | EFFEC | EFFECTIVE
116 | DI | decline_index
117 | ECO | ECONOMIC
118 | BM_Y | BENCHMARK YIELD
119 | PB_PERI | PaybackPeriod
120 | ROI | RETURN ON INVESTMENT
121 | IRR | INTERNAL RATE OF RETURN
122 | MIN | MINUM
| FORCS | forcast
| CANDI | candidate

## 不同语言本地表名表
库表名称 | 本地表名称 | 本地表英文名称
T_WELL_CUR_INFOR | 井当前基础信息 | T_WELL_CUR_INFOR
T_WELL_CUR_INFOR | 井当前基础信息 | T_WELL_CUR_INFOR
T_WELL_CUR_INFOR | 井当前基础信息 | T_WELL_CUR_INFOR
T_WELL_CUR_INFOR | 井当前基础信息 | T_WELL_CUR_INFOR
T_WELL_CUR_INFOR | 井当前基础信息 | T_WELL_CUR_INFOR
T_WELL_CUR_INFOR | 井当前基础信息 | T_WELL_CUR_INFOR
T_WELL_CUR_INFOR | 井当前基础信息 | T_WELL_CUR_INFOR
T_WELL_CUR_INFOR | 井当前基础信息 | T_WELL_CUR_INFOR
T_WELL_CUR_INFOR | 井当前基础信息 | T_WELL_CUR_INFOR
T_WELL_CUR_INFOR | 井当前基础信息 | T_WELL_CUR_INFOR
T_WELL_CUR_INFOR | 井当前基础信息 | T_WELL_CUR_INFOR
T_WELL_DRILLING_INFOR | 钻井基础信息 | T_WELL_DRILLING_INFOR
T_WELL_DRILLING_INFOR | 钻井基础信息 | T_WELL_DRILLING_INFOR
T_WELL_DRILLING_INFOR | 钻井基础信息 | T_WELL_DRILLING_INFOR
T_WELL_DRILLING_INFOR | 钻井基础信息 | T_WELL_DRILLING_INFOR
T_WELL_DRILLING_INFOR | 钻井基础信息 | T_WELL_DRILLING_INFOR
T_WELL_DRILLING_INFOR | 钻井基础信息 | T_WELL_DRILLING_INFOR
T_WELL_DRILLING_INFOR | 钻井基础信息 | T_WELL_DRILLING_INFOR
T_WELL_DRILLING_INFOR | 钻井基础信息 | T_WELL_DRILLING_INFOR
T_WELL_DRILLING_INFOR | 钻井基础信息 | T_WELL_DRILLING_INFOR
T_WELL_DRILLING_INFOR | 钻井基础信息 | T_WELL_DRILLING_INFOR
T_WELL_DRILLING_INFOR | 钻井基础信息 | T_WELL_DRILLING_INFOR
T_WELL_DRILLING_INFOR | 钻井基础信息 | T_WELL_DRILLING_INFOR
T_WELL_DRILLING_INFOR | 钻井基础信息 | T_WELL_DRILLING_INFOR
T_WELL_DRILLING_INFOR | 钻井基础信息 | T_WELL_DRILLING_INFOR
T_WELL_DRILLING_INFOR | 钻井基础信息 | T_WELL_DRILLING_INFOR
T_WELL_DRILLING_INFOR | 钻井基础信息 | T_WELL_DRILLING_INFOR
T_WELL_INFOR_CHA | 井基础信息历史变更 | T_WELL_INFOR_CHA
T_WELL_INFOR_CHA | 井基础信息历史变更 | T_WELL_INFOR_CHA
T_WELL_INFOR_CHA | 井基础信息历史变更 | T_WELL_INFOR_CHA
T_WELL_INFOR_CHA | 井基础信息历史变更 | T_WELL_INFOR_CHA
T_WELL_INFOR_CHA | 井基础信息历史变更 | T_WELL_INFOR_CHA
T_WELL_PROD_MEM | 井生产大事记 | T_WELL_PROD_MEM
T_WELL_PROD_MEM | 井生产大事记 | T_WELL_PROD_MEM
T_WELL_PROD_MEM | 井生产大事记 | T_WELL_PROD_MEM
T_WELL_PROD_MEM | 井生产大事记 | T_WELL_PROD_MEM
T_WELL_PROD_MEM | 井生产大事记 | T_WELL_PROD_MEM
T_WELL_PROD_MEM | 井生产大事记 | T_WELL_PROD_MEM
T_WELL_FLU | 井取样流体性质表 | T_WELL_FLU
T_WELL_FLU | 井取样流体性质表 | T_WELL_FLU
T_WELL_FLU | 井取样流体性质表 | T_WELL_FLU
T_WELL_FLU | 井取样流体性质表 | T_WELL_FLU
T_WELL_FLU | 井取样流体性质表 | T_WELL_FLU
T_WELL_FLU | 井取样流体性质表 | T_WELL_FLU
T_WELL_FLU | 井取样流体性质表 | T_WELL_FLU
T_WELL_FLU | 井取样流体性质表 | T_WELL_FLU
T_WELL_FLU | 井取样流体性质表 | T_WELL_FLU
T_WELL_FLU | 井取样流体性质表 | T_WELL_FLU
T_WELL_FLU | 井取样流体性质表 | T_WELL_FLU
T_WELL_FLU | 井取样流体性质表 | T_WELL_FLU
T_WELL_FLU | 井取样流体性质表 | T_WELL_FLU
T_WELL_FLU | 井取样流体性质表 | T_WELL_FLU
T_WELL_FLU | 井取样流体性质表 | T_WELL_FLU
T_WELL_FLU | 井取样流体性质表 | T_WELL_FLU
T_WELL_FLU | 井取样流体性质表 | T_WELL_FLU
T_WELL_FLU | 井取样流体性质表 | T_WELL_FLU
T_WELL_FLU | 井取样流体性质表 | T_WELL_FLU
T_WELL_FLU | 井取样流体性质表 | T_WELL_FLU
T_WELL_FLU | 井取样流体性质表 | T_WELL_FLU
T_WELL_FLU_PVT | 井取样高压物性 | T_WELL_FLU_PVT
T_WELL_FLU_PVT | 井取样高压物性 | T_WELL_FLU_PVT
T_WELL_FLU_PVT | 井取样高压物性 | T_WELL_FLU_PVT
T_WELL_FLU_PVT | 井取样高压物性 | T_WELL_FLU_PVT
T_WELL_FLU_PVT | 井取样高压物性 | T_WELL_FLU_PVT
T_WELL_FLU_PVT | 井取样高压物性 | T_WELL_FLU_PVT
T_WELL_FLU_PVT | 井取样高压物性 | T_WELL_FLU_PVT
T_WELL_FLU_PVT | 井取样高压物性 | T_WELL_FLU_PVT
T_CORE_O_W_RELA_PER | 油水相对渗透率测试 | T_CORE_O_W_RELA_PER
T_CORE_O_W_RELA_PER | 油水相对渗透率测试 | T_CORE_O_W_RELA_PER
T_CORE_O_W_RELA_PER | 油水相对渗透率测试 | T_CORE_O_W_RELA_PER
T_CORE_O_W_RELA_PER | 油水相对渗透率测试 | T_CORE_O_W_RELA_PER
T_CORE_O_W_RELA_PER | 油水相对渗透率测试 | T_CORE_O_W_RELA_PER
T_CORE_O_W_RELA_PER | 油水相对渗透率测试 | T_CORE_O_W_RELA_PER
T_CORE_O_W_RELA_PER | 油水相对渗透率测试 | T_CORE_O_W_RELA_PER
T_CORE_O_W_RELA_PER | 油水相对渗透率测试 | T_CORE_O_W_RELA_PER
T_CORE_O_G_RELA_PER | 油气相对渗透率测试 | T_CORE_O_G_RELA_PER
T_CORE_O_G_RELA_PER | 油气相对渗透率测试 | T_CORE_O_G_RELA_PER
T_CORE_O_G_RELA_PER | 油气相对渗透率测试 | T_CORE_O_G_RELA_PER
T_CORE_O_G_RELA_PER | 油气相对渗透率测试 | T_CORE_O_G_RELA_PER
T_CORE_O_G_RELA_PER | 油气相对渗透率测试 | T_CORE_O_G_RELA_PER
T_CORE_O_G_RELA_PER | 油气相对渗透率测试 | T_CORE_O_G_RELA_PER
T_CORE_O_G_RELA_PER | 油气相对渗透率测试 | T_CORE_O_G_RELA_PER
T_CORE_O_G_RELA_PER | 油气相对渗透率测试 | T_CORE_O_G_RELA_PER
T_CORE_G_W_RELA_PER | 气水相对渗透率测试 | T_CORE_G_W_RELA_PER
T_CORE_G_W_RELA_PER | 气水相对渗透率测试 | T_CORE_G_W_RELA_PER
T_CORE_G_W_RELA_PER | 气水相对渗透率测试 | T_CORE_G_W_RELA_PER
T_CORE_G_W_RELA_PER | 气水相对渗透率测试 | T_CORE_G_W_RELA_PER
T_CORE_G_W_RELA_PER | 气水相对渗透率测试 | T_CORE_G_W_RELA_PER
T_CORE_G_W_RELA_PER | 气水相对渗透率测试 | T_CORE_G_W_RELA_PER
T_CORE_G_W_RELA_PER | 气水相对渗透率测试 | T_CORE_G_W_RELA_PER
T_CORE_G_W_RELA_PER | 气水相对渗透率测试 | T_CORE_G_W_RELA_PER
T_CORE_CAPILLARY | 毛管力测试 | T_CORE_CAPILLARY
T_CORE_CAPILLARY | 毛管力测试 | T_CORE_CAPILLARY
T_CORE_CAPILLARY | 毛管力测试 | T_CORE_CAPILLARY
T_CORE_CAPILLARY | 毛管力测试 | T_CORE_CAPILLARY
T_CORE_CAPILLARY | 毛管力测试 | T_CORE_CAPILLARY
T_CORE_CAPILLARY | 毛管力测试 | T_CORE_CAPILLARY
T_CORE_CAPILLARY | 毛管力测试 | T_CORE_CAPILLARY
T_CORE_CAPILLARY | 毛管力测试 | T_CORE_CAPILLARY
T_CORE_CAPILLARY | 毛管力测试 | T_CORE_CAPILLARY
T_CORE_CAPILLARY | 毛管力测试 | T_CORE_CAPILLARY
T_CORE_ROCK_PARA | 岩石力学参数测试 | T_CORE_ROCK_PARA
T_CORE_ROCK_PARA | 岩石力学参数测试 | T_CORE_ROCK_PARA
T_CORE_ROCK_PARA | 岩石力学参数测试 | T_CORE_ROCK_PARA
T_CORE_ROCK_PARA | 岩石力学参数测试 | T_CORE_ROCK_PARA
T_CORE_ROCK_PARA | 岩石力学参数测试 | T_CORE_ROCK_PARA
T_CORE_ROCK_PARA | 岩石力学参数测试 | T_CORE_ROCK_PARA
T_CORE_ROCK_PARA | 岩石力学参数测试 | T_CORE_ROCK_PARA
T_CORE_ROCK_PARA | 岩石力学参数测试 | T_CORE_ROCK_PARA
T_CORE_ROCK_PARA | 岩石力学参数测试 | T_CORE_ROCK_PARA
T_CORE_ROCK_PARA | 岩石力学参数测试 | T_CORE_ROCK_PARA
T_CORE_ROCK_PARA | 岩石力学参数测试 | T_CORE_ROCK_PARA
T_CORE_ROCK_PARA | 岩石力学参数测试 | T_CORE_ROCK_PARA
T_CORE_ROCK_PARA | 岩石力学参数测试 | T_CORE_ROCK_PARA
T_CORE_ROCK_PARA | 岩石力学参数测试 | T_CORE_ROCK_PARA
T_WELL_G_EXPANSION | 天然气等组分膨胀 | T_WELL_G_EXPANSION
T_WELL_G_EXPANSION | 天然气等组分膨胀 | T_WELL_G_EXPANSION
T_WELL_G_EXPANSION | 天然气等组分膨胀 | T_WELL_G_EXPANSION
T_WELL_G_EXPANSION | 天然气等组分膨胀 | T_WELL_G_EXPANSION
T_WELL_G_EXPANSION | 天然气等组分膨胀 | T_WELL_G_EXPANSION
T_WELL_G_EXPANSION | 天然气等组分膨胀 | T_WELL_G_EXPANSION
T_WELL_G_EXPANSION | 天然气等组分膨胀 | T_WELL_G_EXPANSION
T_WELL_G_EXPANSION | 天然气等组分膨胀 | T_WELL_G_EXPANSION
T_WELL_G_EXPANSION | 天然气等组分膨胀 | T_WELL_G_EXPANSION
T_WELL_G_EXPANSION | 天然气等组分膨胀 | T_WELL_G_EXPANSION
T_WELL_G_EXPANSION | 天然气等组分膨胀 | T_WELL_G_EXPANSION
T_WELL_G_EXPANSION | 天然气等组分膨胀 | T_WELL_G_EXPANSION
T_OW_EMULSIF | 油水乳化实验 | T_OW_EMULSIF
T_OW_EMULSIF | 油水乳化实验 | T_OW_EMULSIF
T_OW_EMULSIF | 油水乳化实验 | T_OW_EMULSIF
T_OW_EMULSIF | 油水乳化实验 | T_OW_EMULSIF
T_OW_EMULSIF | 油水乳化实验 | T_OW_EMULSIF
T_OW_EMULSIF | 油水乳化实验 | T_OW_EMULSIF
T_OW_EMULSIF | 油水乳化实验 | T_OW_EMULSIF
T_OW_EMULSIF | 油水乳化实验 | T_OW_EMULSIF
T_OW_EMULSIF | 油水乳化实验 | T_OW_EMULSIF
T_OW_EMULSIF | 油水乳化实验 | T_OW_EMULSIF
T_OW_D | 采油井生产日报 | T_OW_D
T_OW_D | 采油井生产日报 | T_OW_D
T_OW_D | 采油井生产日报 | T_OW_D
T_OW_D | 采油井生产日报 | T_OW_D
T_OW_D | 采油井生产日报 | T_OW_D
T_OW_D | 采油井生产日报 | T_OW_D
T_OW_D | 采油井生产日报 | T_OW_D
T_OW_D | 采油井生产日报 | T_OW_D
T_OW_D | 采油井生产日报 | T_OW_D
T_OW_D | 采油井生产日报 | T_OW_D
T_OW_D | 采油井生产日报 | T_OW_D
T_OW_D | 采油井生产日报 | T_OW_D
T_OW_D | 采油井生产日报 | T_OW_D
T_OW_D | 采油井生产日报 | T_OW_D
T_OW_D | 采油井生产日报 | T_OW_D
T_OW_D | 采油井生产日报 | T_OW_D
T_OW_D | 采油井生产日报 | T_OW_D
T_OW_D | 采油井生产日报 | T_OW_D
T_OW_D | 采油井生产日报 | T_OW_D
T_OW_D | 采油井生产日报 | T_OW_D
T_OW_D | 采油井生产日报 | T_OW_D
T_OW_D | 采油井生产日报 | T_OW_D
T_OW_D | 采油井生产日报 | T_OW_D
T_OW_D | 采油井生产日报 | T_OW_D
T_OW_D | 采油井生产日报 | T_OW_D
T_OW_D_GL | 采油井生产日报气举井工艺 | T_OW_D_GL
T_OW_D_GL | 采油井生产日报气举井工艺 | T_OW_D_GL
T_OW_D_GL | 采油井生产日报气举井工艺 | T_OW_D_GL
T_OW_D_GL | 采油井生产日报气举井工艺 | T_OW_D_GL
T_OW_D_GL | 采油井生产日报气举井工艺 | T_OW_D_GL
T_OW_D_GL | 采油井生产日报气举井工艺 | T_OW_D_GL
T_OW_D_GL | 采油井生产日报气举井工艺 | T_OW_D_GL
T_OW_D_GL | 采油井生产日报气举井工艺 | T_OW_D_GL
T_OW_D_GL | 采油井生产日报气举井工艺 | T_OW_D_GL
T_OW_D_GL | 采油井生产日报气举井工艺 | T_OW_D_GL
T_OW_D_ROD | 采油井生产日报抽油机井工艺 | T_OW_D_ROD
T_OW_D_ROD | 采油井生产日报抽油机井工艺 | T_OW_D_ROD
T_OW_D_ROD | 采油井生产日报抽油机井工艺 | T_OW_D_ROD
T_OW_D_ROD | 采油井生产日报抽油机井工艺 | T_OW_D_ROD
T_OW_D_ROD | 采油井生产日报抽油机井工艺 | T_OW_D_ROD
T_OW_D_ROD | 采油井生产日报抽油机井工艺 | T_OW_D_ROD
T_OW_D_ROD | 采油井生产日报抽油机井工艺 | T_OW_D_ROD
T_OW_D_ROD | 采油井生产日报抽油机井工艺 | T_OW_D_ROD
T_OW_D_ROD | 采油井生产日报抽油机井工艺 | T_OW_D_ROD
T_OW_D_ROD | 采油井生产日报抽油机井工艺 | T_OW_D_ROD
T_OW_D_ROD | 采油井生产日报抽油机井工艺 | T_OW_D_ROD
T_OW_D_ROD | 采油井生产日报抽油机井工艺 | T_OW_D_ROD
T_OW_D_ROD | 采油井生产日报抽油机井工艺 | T_OW_D_ROD
T_OW_D_ROD | 采油井生产日报抽油机井工艺 | T_OW_D_ROD
T_OW_D_ROD | 采油井生产日报抽油机井工艺 | T_OW_D_ROD
T_OW_D_ROD | 采油井生产日报抽油机井工艺 | T_OW_D_ROD
T_OW_D_ESP | 采油井生产日报电潜泵井工艺 | T_OW_D_ESP
T_OW_D_ESP | 采油井生产日报电潜泵井工艺 | T_OW_D_ESP
T_OW_D_ESP | 采油井生产日报电潜泵井工艺 | T_OW_D_ESP
T_OW_D_ESP | 采油井生产日报电潜泵井工艺 | T_OW_D_ESP
T_OW_D_ESP | 采油井生产日报电潜泵井工艺 | T_OW_D_ESP
T_OW_D_ESP | 采油井生产日报电潜泵井工艺 | T_OW_D_ESP
T_OW_D_ESP | 采油井生产日报电潜泵井工艺 | T_OW_D_ESP
T_OW_D_PCP | 采油井生产日报螺杆泵井工艺 | T_OW_D_PCP
T_OW_D_PCP | 采油井生产日报螺杆泵井工艺 | T_OW_D_PCP
T_OW_D_PCP | 采油井生产日报螺杆泵井工艺 | T_OW_D_PCP
T_OW_D_PCP | 采油井生产日报螺杆泵井工艺 | T_OW_D_PCP
T_OW_D_PCP | 采油井生产日报螺杆泵井工艺 | T_OW_D_PCP
T_OW_D_PCP | 采油井生产日报螺杆泵井工艺 | T_OW_D_PCP
T_OW_D_PCP | 采油井生产日报螺杆泵井工艺 | T_OW_D_PCP
T_OW_D_PCP | 采油井生产日报螺杆泵井工艺 | T_OW_D_PCP
T_OW_D_LM | 采油井生产日报直线抽油机井工艺 | T_OW_D_LM
T_OW_D_LM | 采油井生产日报直线抽油机井工艺 | T_OW_D_LM
T_OW_D_LM | 采油井生产日报直线抽油机井工艺 | T_OW_D_LM
T_OW_D_LM | 采油井生产日报直线抽油机井工艺 | T_OW_D_LM
T_OW_D_LM | 采油井生产日报直线抽油机井工艺 | T_OW_D_LM
T_OW_D_LM | 采油井生产日报直线抽油机井工艺 | T_OW_D_LM
T_OW_D_LM | 采油井生产日报直线抽油机井工艺 | T_OW_D_LM
T_OW_D_LM | 采油井生产日报直线抽油机井工艺 | T_OW_D_LM
T_OW_MEA | 采油井生产计量 | T_OW_MEA
T_OW_MEA | 采油井生产计量 | T_OW_MEA
T_OW_MEA | 采油井生产计量 | T_OW_MEA
T_OW_MEA | 采油井生产计量 | T_OW_MEA
T_OW_MEA | 采油井生产计量 | T_OW_MEA
T_OW_MEA | 采油井生产计量 | T_OW_MEA
T_OW_MEA | 采油井生产计量 | T_OW_MEA
T_OW_MEA | 采油井生产计量 | T_OW_MEA
T_OW_MEA | 采油井生产计量 | T_OW_MEA
T_OW_MEA | 采油井生产计量 | T_OW_MEA
T_OW_MEA | 采油井生产计量 | T_OW_MEA
T_OW_MEA | 采油井生产计量 | T_OW_MEA
T_OW_MEA | 采油井生产计量 | T_OW_MEA
T_OW_MEA | 采油井生产计量 | T_OW_MEA
T_OW_MEA | 采油井生产计量 | T_OW_MEA
T_OW_MEA_PARA | 采油井生产计量工艺 | T_OW_MEA_PARA
T_OW_MEA_PARA | 采油井生产计量工艺 | T_OW_MEA_PARA
T_OW_MEA_PARA | 采油井生产计量工艺 | T_OW_MEA_PARA
T_OW_MEA_PARA | 采油井生产计量工艺 | T_OW_MEA_PARA
T_OW_MEA_PARA | 采油井生产计量工艺 | T_OW_MEA_PARA
T_OW_MEA_PARA | 采油井生产计量工艺 | T_OW_MEA_PARA
T_OW_MEA_PARA | 采油井生产计量工艺 | T_OW_MEA_PARA
T_OW_MEA_PARA | 采油井生产计量工艺 | T_OW_MEA_PARA
T_OW_MEA_PARA | 采油井生产计量工艺 | T_OW_MEA_PARA
T_OW_MEA_PARA | 采油井生产计量工艺 | T_OW_MEA_PARA
T_OW_MEA_PARA | 采油井生产计量工艺 | T_OW_MEA_PARA
T_OW_MEA_PARA | 采油井生产计量工艺 | T_OW_MEA_PARA
T_OW_MEA_PARA | 采油井生产计量工艺 | T_OW_MEA_PARA
T_OW_MEA_PARA | 采油井生产计量工艺 | T_OW_MEA_PARA
T_OW_MEA_PARA | 采油井生产计量工艺 | T_OW_MEA_PARA
T_OW_MEA_PARA | 采油井生产计量工艺 | T_OW_MEA_PARA
T_OW_MEA_PARA | 采油井生产计量工艺 | T_OW_MEA_PARA
T_OW_MEA_PARA | 采油井生产计量工艺 | T_OW_MEA_PARA
T_OW_MEA_PARA | 采油井生产计量工艺 | T_OW_MEA_PARA
T_OW_MEA_PARA | 采油井生产计量工艺 | T_OW_MEA_PARA
T_OW_W_LAB | 采油井地层水全分析 | T_OW_W_LAB
T_OW_W_LAB | 采油井地层水全分析 | T_OW_W_LAB
T_OW_W_LAB | 采油井地层水全分析 | T_OW_W_LAB
T_OW_W_LAB | 采油井地层水全分析 | T_OW_W_LAB
T_OW_W_LAB | 采油井地层水全分析 | T_OW_W_LAB
T_OW_W_LAB | 采油井地层水全分析 | T_OW_W_LAB
T_OW_W_LAB | 采油井地层水全分析 | T_OW_W_LAB
T_OW_W_LAB | 采油井地层水全分析 | T_OW_W_LAB
T_OW_W_LAB | 采油井地层水全分析 | T_OW_W_LAB
T_OW_W_LAB | 采油井地层水全分析 | T_OW_W_LAB
T_OW_W_LAB | 采油井地层水全分析 | T_OW_W_LAB
T_OW_W_LAB | 采油井地层水全分析 | T_OW_W_LAB
T_OW_W_LAB | 采油井地层水全分析 | T_OW_W_LAB
T_OW_W_LAB | 采油井地层水全分析 | T_OW_W_LAB
T_OW_W_LAB | 采油井地层水全分析 | T_OW_W_LAB
T_OW_W_LAB | 采油井地层水全分析 | T_OW_W_LAB
T_OW_W_LAB | 采油井地层水全分析 | T_OW_W_LAB
T_OW_PFL | 采油井动液面测试 | T_OW_PFL
T_OW_PFL | 采油井动液面测试 | T_OW_PFL
T_OW_PFL | 采油井动液面测试 | T_OW_PFL
T_OW_PFL | 采油井动液面测试 | T_OW_PFL
T_OW_PFL | 采油井动液面测试 | T_OW_PFL
T_OW_PFL | 采油井动液面测试 | T_OW_PFL
T_WB_PRE_TEM | 采油气井井筒温度压力测试 | T_WB_PRE_TEM
T_WB_PRE_TEM | 采油气井井筒温度压力测试 | T_WB_PRE_TEM
T_WB_PRE_TEM | 采油气井井筒温度压力测试 | T_WB_PRE_TEM
T_WB_PRE_TEM | 采油气井井筒温度压力测试 | T_WB_PRE_TEM
T_WB_PRE_TEM | 采油气井井筒温度压力测试 | T_WB_PRE_TEM
T_WB_PRE_TEM | 采油气井井筒温度压力测试 | T_WB_PRE_TEM
T_WB_PRE_TEM | 采油气井井筒温度压力测试 | T_WB_PRE_TEM
T_WB_PRE_TEM | 采油气井井筒温度压力测试 | T_WB_PRE_TEM
T_WB_PRE_TEM | 采油气井井筒温度压力测试 | T_WB_PRE_TEM
T_WB_PRE_TEM | 采油气井井筒温度压力测试 | T_WB_PRE_TEM
T_WB_PRE_TEM | 采油气井井筒温度压力测试 | T_WB_PRE_TEM
T_WB_PRE_TEM | 采油气井井筒温度压力测试 | T_WB_PRE_TEM
T_STATIC_PRE | 采油气井静压测试 | T_STATIC_PRE
T_STATIC_PRE | 采油气井静压测试 | T_STATIC_PRE
T_STATIC_PRE | 采油气井静压测试 | T_STATIC_PRE
T_STATIC_PRE | 采油气井静压测试 | T_STATIC_PRE
T_STATIC_PRE | 采油气井静压测试 | T_STATIC_PRE
T_STATIC_PRE | 采油气井静压测试 | T_STATIC_PRE
T_STATIC_PRE | 采油气井静压测试 | T_STATIC_PRE
T_STATIC_PRE | 采油气井静压测试 | T_STATIC_PRE
T_STATIC_PRE | 采油气井静压测试 | T_STATIC_PRE
T_STATIC_PRE | 采油气井静压测试 | T_STATIC_PRE
T_STATIC_PRE | 采油气井静压测试 | T_STATIC_PRE
T_STATIC_PRE | 采油气井静压测试 | T_STATIC_PRE
T_STATIC_PRE | 采油气井静压测试 | T_STATIC_PRE
T_STATIC_PRE | 采油气井静压测试 | T_STATIC_PRE
T_STATIC_PRE | 采油气井静压测试 | T_STATIC_PRE
T_STATIC_PRE | 采油气井静压测试 | T_STATIC_PRE
T_STATIC_PRE | 采油气井静压测试 | T_STATIC_PRE
T_STATIC_PRE | 采油气井静压测试 | T_STATIC_PRE
T_STATIC_PRE | 采油气井静压测试 | T_STATIC_PRE
T_STATIC_PRE | 采油气井静压测试 | T_STATIC_PRE
T_STATIC_PRE | 采油气井静压测试 | T_STATIC_PRE
T_OW_STEADY_WELL | 采油井系统试井 | T_OW_STEADY_WELL
T_OW_STEADY_WELL | 采油井系统试井 | T_OW_STEADY_WELL
T_OW_STEADY_WELL | 采油井系统试井 | T_OW_STEADY_WELL
T_OW_STEADY_WELL | 采油井系统试井 | T_OW_STEADY_WELL
T_OW_STEADY_WELL | 采油井系统试井 | T_OW_STEADY_WELL
T_OW_ROD_INDI | 采油抽油机井示功图 | T_OW_ROD_INDI
T_OW_ROD_INDI | 采油抽油机井示功图 | T_OW_ROD_INDI
T_OW_ROD_INDI | 采油抽油机井示功图 | T_OW_ROD_INDI
T_OW_ROD_INDI | 采油抽油机井示功图 | T_OW_ROD_INDI
T_OW_ROD_INDI | 采油抽油机井示功图 | T_OW_ROD_INDI
T_OW_ROD_INDI | 采油抽油机井示功图 | T_OW_ROD_INDI
T_OW_ROD_INDI | 采油抽油机井示功图 | T_OW_ROD_INDI
T_OW_ESP_CUR | 采油电泵井电流监测 | T_OW_ESP_CUR
T_OW_ESP_CUR | 采油电泵井电流监测 | T_OW_ESP_CUR
T_OW_ESP_CUR | 采油电泵井电流监测 | T_OW_ESP_CUR
T_OW_ESP_CUR | 采油电泵井电流监测 | T_OW_ESP_CUR
T_OW_ESP_CUR | 采油电泵井电流监测 | T_OW_ESP_CUR
T_OW_ESP_CUR | 采油电泵井电流监测 | T_OW_ESP_CUR
T_OW_ESP_CUR | 采油电泵井电流监测 | T_OW_ESP_CUR
T_OW_ESP_CUR_CARD | 采油电泵井电流卡片原始记录 | T_OW_ESP_CUR_CARD
T_OW_ESP_CUR_CARD | 采油电泵井电流卡片原始记录 | T_OW_ESP_CUR_CARD
T_OW_ESP_CUR_CARD | 采油电泵井电流卡片原始记录 | T_OW_ESP_CUR_CARD
T_OW_ESP_CUR_CARD | 采油电泵井电流卡片原始记录 | T_OW_ESP_CUR_CARD
T_OW_ESP_CUR_CARD | 采油电泵井电流卡片原始记录 | T_OW_ESP_CUR_CARD
T_OW_ESP_CUR_CARD | 采油电泵井电流卡片原始记录 | T_OW_ESP_CUR_CARD
T_GLV_DATA | 气举阀数据 | T_GLV_DATA
T_GLV_DATA | 气举阀数据 | T_GLV_DATA
T_GLV_DATA | 气举阀数据 | T_GLV_DATA
T_GLV_DATA | 气举阀数据 | T_GLV_DATA
T_GLV_DATA | 气举阀数据 | T_GLV_DATA
T_GLV_DATA | 气举阀数据 | T_GLV_DATA
T_GLV_DATA | 气举阀数据 | T_GLV_DATA
T_GLV_DATA | 气举阀数据 | T_GLV_DATA
T_GLV_DATA | 气举阀数据 | T_GLV_DATA
T_GLV_DATA | 气举阀数据 | T_GLV_DATA
T_SUCKER_ROD_PUMP_DATA | 有杆泵数据 | T_SUCKER_ROD_PUMP_DATA
T_SUCKER_ROD_PUMP_DATA | 有杆泵数据 | T_SUCKER_ROD_PUMP_DATA
T_SUCKER_ROD_PUMP_DATA | 有杆泵数据 | T_SUCKER_ROD_PUMP_DATA
T_SUCKER_ROD_PUMP_DATA | 有杆泵数据 | T_SUCKER_ROD_PUMP_DATA
T_SUCKER_ROD_PUMP_DATA | 有杆泵数据 | T_SUCKER_ROD_PUMP_DATA
T_SUCKER_ROD_PUMP_DATA | 有杆泵数据 | T_SUCKER_ROD_PUMP_DATA
T_PUMPING_UNIT_DATA | 游梁抽油机数据 | T_PUMPING_UNIT_DATA
T_PUMPING_UNIT_DATA | 游梁抽油机数据 | T_PUMPING_UNIT_DATA
T_PUMPING_UNIT_DATA | 游梁抽油机数据 | T_PUMPING_UNIT_DATA
T_PUMPING_UNIT_DATA | 游梁抽油机数据 | T_PUMPING_UNIT_DATA
T_PUMPING_UNIT_DATA | 游梁抽油机数据 | T_PUMPING_UNIT_DATA
T_PUMPING_UNIT_DATA | 游梁抽油机数据 | T_PUMPING_UNIT_DATA
T_PCP_DATA | 螺杆泵数据 | T_PCP_DATA
T_PCP_DATA | 螺杆泵数据 | T_PCP_DATA
T_PCP_DATA | 螺杆泵数据 | T_PCP_DATA
T_PCP_DATA | 螺杆泵数据 | T_PCP_DATA
T_PCP_DATA | 螺杆泵数据 | T_PCP_DATA
T_PCP_DATA | 螺杆泵数据 | T_PCP_DATA
T_PCP_DRIVE_DATA | 螺杆泵地面驱动装置数据 | T_PCP_DRIVE_DATA
T_PCP_DRIVE_DATA | 螺杆泵地面驱动装置数据 | T_PCP_DRIVE_DATA
T_PCP_DRIVE_DATA | 螺杆泵地面驱动装置数据 | T_PCP_DRIVE_DATA
T_PCP_DRIVE_DATA | 螺杆泵地面驱动装置数据 | T_PCP_DRIVE_DATA
T_PCP_DRIVE_DATA | 螺杆泵地面驱动装置数据 | T_PCP_DRIVE_DATA
T_PCP_DRIVE_DATA | 螺杆泵地面驱动装置数据 | T_PCP_DRIVE_DATA
T_ESP_DATA | 电潜泵数据 | T_ESP_DATA
T_ESP_DATA | 电潜泵数据 | T_ESP_DATA
T_ESP_DATA | 电潜泵数据 | T_ESP_DATA
T_ESP_DATA | 电潜泵数据 | T_ESP_DATA
T_ESP_DATA | 电潜泵数据 | T_ESP_DATA
T_ESP_DATA | 电潜泵数据 | T_ESP_DATA
T_ESP_DATA | 电潜泵数据 | T_ESP_DATA
T_ESP_DATA | 电潜泵数据 | T_ESP_DATA
T_ESP_DATA | 电潜泵数据 | T_ESP_DATA
T_ESP_MOTOR_DATA | 电潜泵电机数据 | T_ESP_MOTOR_DATA
T_ESP_MOTOR_DATA | 电潜泵电机数据 | T_ESP_MOTOR_DATA
T_ESP_MOTOR_DATA | 电潜泵电机数据 | T_ESP_MOTOR_DATA
T_ESP_MOTOR_DATA | 电潜泵电机数据 | T_ESP_MOTOR_DATA
T_ESP_MOTOR_DATA | 电潜泵电机数据 | T_ESP_MOTOR_DATA
T_ESP_MOTOR_DATA | 电潜泵电机数据 | T_ESP_MOTOR_DATA
T_ESP_CABLE_DATA | 电潜泵电缆数据 | T_ESP_CABLE_DATA
T_ESP_CABLE_DATA | 电潜泵电缆数据 | T_ESP_CABLE_DATA
T_ESP_CABLE_DATA | 电潜泵电缆数据 | T_ESP_CABLE_DATA
T_ESP_CABLE_DATA | 电潜泵电缆数据 | T_ESP_CABLE_DATA
T_ESP_CABLE_DATA | 电潜泵电缆数据 | T_ESP_CABLE_DATA
T_ESP_CABLE_DATA | 电潜泵电缆数据 | T_ESP_CABLE_DATA
T_OW_LM_DATA | 直线抽油机数据 | T_OW_LM_DATA
T_OW_LM_DATA | 直线抽油机数据 | T_OW_LM_DATA
T_OW_LM_DATA | 直线抽油机数据 | T_OW_LM_DATA
T_OW_LM_DATA | 直线抽油机数据 | T_OW_LM_DATA
T_OW_LM_DATA | 直线抽油机数据 | T_OW_LM_DATA
T_OW_LM_DATA | 直线抽油机数据 | T_OW_LM_DATA
T_OW_LM_DATA | 直线抽油机数据 | T_OW_LM_DATA
T_OW_M | 采油井生产月报 | T_OW_M
T_OW_M | 采油井生产月报 | T_OW_M
T_OW_M | 采油井生产月报 | T_OW_M
T_OW_M | 采油井生产月报 | T_OW_M
T_OW_M | 采油井生产月报 | T_OW_M
T_OW_M | 采油井生产月报 | T_OW_M
T_OW_M | 采油井生产月报 | T_OW_M
T_OW_M | 采油井生产月报 | T_OW_M
T_OW_M | 采油井生产月报 | T_OW_M
T_OW_M | 采油井生产月报 | T_OW_M
T_OW_M | 采油井生产月报 | T_OW_M
T_OW_M | 采油井生产月报 | T_OW_M
T_OW_M | 采油井生产月报 | T_OW_M
T_OW_M | 采油井生产月报 | T_OW_M
T_OW_M | 采油井生产月报 | T_OW_M
T_OW_M | 采油井生产月报 | T_OW_M
T_OW_M | 采油井生产月报 | T_OW_M
T_OW_M | 采油井生产月报 | T_OW_M
T_OW_M | 采油井生产月报 | T_OW_M
T_OW_M | 采油井生产月报 | T_OW_M
T_OW_M | 采油井生产月报 | T_OW_M
T_OW_M | 采油井生产月报 | T_OW_M
T_OW_M | 采油井生产月报 | T_OW_M
T_OW_M | 采油井生产月报 | T_OW_M
T_OW_M | 采油井生产月报 | T_OW_M
T_OW_M | 采油井生产月报 | T_OW_M
T_OW_M | 采油井生产月报 | T_OW_M
T_OW_M | 采油井生产月报 | T_OW_M
T_OW_M | 采油井生产月报 | T_OW_M
T_OW_M | 采油井生产月报 | T_OW_M
T_OW_M | 采油井生产月报 | T_OW_M
T_OW_M | 采油井生产月报 | T_OW_M
T_OW_M | 采油井生产月报 | T_OW_M
T_OW_M | 采油井生产月报 | T_OW_M
T_OW_M | 采油井生产月报 | T_OW_M
T_OW_M | 采油井生产月报 | T_OW_M
T_OW_M | 采油井生产月报 | T_OW_M
T_OW_M | 采油井生产月报 | T_OW_M
T_OW_M | 采油井生产月报 | T_OW_M
T_OW_M | 采油井生产月报 | T_OW_M
T_OW_M | 采油井生产月报 | T_OW_M
T_OW_M | 采油井生产月报 | T_OW_M
T_OW_M | 采油井生产月报 | T_OW_M
T_OW_M | 采油井生产月报 | T_OW_M
T_OW_M | 采油井生产月报 | T_OW_M
T_OW_M_ROD | 采油井生产月报抽油机井工艺 | T_OW_M_ROD
T_OW_M_ROD | 采油井生产月报抽油机井工艺 | T_OW_M_ROD
T_OW_M_ROD | 采油井生产月报抽油机井工艺 | T_OW_M_ROD
T_OW_M_ROD | 采油井生产月报抽油机井工艺 | T_OW_M_ROD
T_OW_M_ROD | 采油井生产月报抽油机井工艺 | T_OW_M_ROD
T_OW_M_ROD | 采油井生产月报抽油机井工艺 | T_OW_M_ROD
T_OW_M_ROD | 采油井生产月报抽油机井工艺 | T_OW_M_ROD
T_OW_M_ROD | 采油井生产月报抽油机井工艺 | T_OW_M_ROD
T_OW_M_ROD | 采油井生产月报抽油机井工艺 | T_OW_M_ROD
T_OW_M_ROD | 采油井生产月报抽油机井工艺 | T_OW_M_ROD
T_OW_M_ESP | 采油井生产月报电潜泵井工艺 | T_OW_M_ESP
T_OW_M_ESP | 采油井生产月报电潜泵井工艺 | T_OW_M_ESP
T_OW_M_ESP | 采油井生产月报电潜泵井工艺 | T_OW_M_ESP
T_OW_M_ESP | 采油井生产月报电潜泵井工艺 | T_OW_M_ESP
T_OW_M_ESP | 采油井生产月报电潜泵井工艺 | T_OW_M_ESP
T_OW_M_ESP | 采油井生产月报电潜泵井工艺 | T_OW_M_ESP
T_OW_M_ESP | 采油井生产月报电潜泵井工艺 | T_OW_M_ESP
T_OW_M_ESP | 采油井生产月报电潜泵井工艺 | T_OW_M_ESP
T_OW_M_ESP | 采油井生产月报电潜泵井工艺 | T_OW_M_ESP
T_OW_M_ESP | 采油井生产月报电潜泵井工艺 | T_OW_M_ESP
T_OW_M_ESP | 采油井生产月报电潜泵井工艺 | T_OW_M_ESP
T_OW_M_ESP | 采油井生产月报电潜泵井工艺 | T_OW_M_ESP
T_OW_M_ESP | 采油井生产月报电潜泵井工艺 | T_OW_M_ESP
T_OW_M_ESP | 采油井生产月报电潜泵井工艺 | T_OW_M_ESP
T_OW_M_ESP | 采油井生产月报电潜泵井工艺 | T_OW_M_ESP
T_OW_M_ESP | 采油井生产月报电潜泵井工艺 | T_OW_M_ESP
T_GW_D | 采气井生产日报 | T_GW_D
T_GW_D | 采气井生产日报 | T_GW_D
T_GW_D | 采气井生产日报 | T_GW_D
T_GW_D | 采气井生产日报 | T_GW_D
T_GW_D | 采气井生产日报 | T_GW_D
T_GW_D | 采气井生产日报 | T_GW_D
T_GW_D | 采气井生产日报 | T_GW_D
T_GW_D | 采气井生产日报 | T_GW_D
T_GW_D | 采气井生产日报 | T_GW_D
T_GW_D | 采气井生产日报 | T_GW_D
T_GW_D | 采气井生产日报 | T_GW_D
T_GW_D | 采气井生产日报 | T_GW_D
T_GW_D | 采气井生产日报 | T_GW_D
T_GW_D | 采气井生产日报 | T_GW_D
T_GW_D | 采气井生产日报 | T_GW_D
T_GW_D | 采气井生产日报 | T_GW_D
T_GW_D | 采气井生产日报 | T_GW_D
T_GW_D | 采气井生产日报 | T_GW_D
T_GW_D | 采气井生产日报 | T_GW_D
T_GW_D | 采气井生产日报 | T_GW_D
T_GW_D | 采气井生产日报 | T_GW_D
T_GW_D | 采气井生产日报 | T_GW_D
T_GW_D | 采气井生产日报 | T_GW_D
T_GW_D | 采气井生产日报 | T_GW_D
T_GW_D | 采气井生产日报 | T_GW_D
T_GW_D | 采气井生产日报 | T_GW_D
T_GW_D | 采气井生产日报 | T_GW_D
T_GW_D | 采气井生产日报 | T_GW_D
T_GW_MEA | 采气井生产计量 | T_GW_MEA
T_GW_MEA | 采气井生产计量 | T_GW_MEA
T_GW_MEA | 采气井生产计量 | T_GW_MEA
T_GW_MEA | 采气井生产计量 | T_GW_MEA
T_GW_MEA | 采气井生产计量 | T_GW_MEA
T_GW_MEA | 采气井生产计量 | T_GW_MEA
T_GW_MEA | 采气井生产计量 | T_GW_MEA
T_GW_MEA | 采气井生产计量 | T_GW_MEA
T_GW_MEA | 采气井生产计量 | T_GW_MEA
T_GW_MEA | 采气井生产计量 | T_GW_MEA
T_GW_MEA | 采气井生产计量 | T_GW_MEA
T_GW_MEA | 采气井生产计量 | T_GW_MEA
T_GW_MEA | 采气井生产计量 | T_GW_MEA
T_GW_MEA | 采气井生产计量 | T_GW_MEA
T_GW_MEA | 采气井生产计量 | T_GW_MEA
T_GW_MEA | 采气井生产计量 | T_GW_MEA
T_GW_MEA_PARA | 采气井生产计量工艺 | T_GW_MEA_PARA
T_GW_MEA_PARA | 采气井生产计量工艺 | T_GW_MEA_PARA
T_GW_MEA_PARA | 采气井生产计量工艺 | T_GW_MEA_PARA
T_GW_MEA_PARA | 采气井生产计量工艺 | T_GW_MEA_PARA
T_GW_MEA_PARA | 采气井生产计量工艺 | T_GW_MEA_PARA
T_GW_MEA_PARA | 采气井生产计量工艺 | T_GW_MEA_PARA
T_GW_MEA_PARA | 采气井生产计量工艺 | T_GW_MEA_PARA
T_GW_MEA_PARA | 采气井生产计量工艺 | T_GW_MEA_PARA
T_GW_MEA_PARA | 采气井生产计量工艺 | T_GW_MEA_PARA
T_GW_MEA_PARA | 采气井生产计量工艺 | T_GW_MEA_PARA
T_GW_MEA_PARA | 采气井生产计量工艺 | T_GW_MEA_PARA
T_GW_MEA_PARA | 采气井生产计量工艺 | T_GW_MEA_PARA
T_GW_MEA_PARA | 采气井生产计量工艺 | T_GW_MEA_PARA
T_GW_MEA_PARA | 采气井生产计量工艺 | T_GW_MEA_PARA
T_GW_MEA_PARA | 采气井生产计量工艺 | T_GW_MEA_PARA
T_GW_MEA_PARA | 采气井生产计量工艺 | T_GW_MEA_PARA
T_GW_MEA_PARA | 采气井生产计量工艺 | T_GW_MEA_PARA
T_GW_MEA_PARA | 采气井生产计量工艺 | T_GW_MEA_PARA
T_GW_MEA_PARA | 采气井生产计量工艺 | T_GW_MEA_PARA
T_GW_MEA_PARA | 采气井生产计量工艺 | T_GW_MEA_PARA
T_GW_DELI | 采气井产能试井 | T_GW_DELI
T_GW_DELI | 采气井产能试井 | T_GW_DELI
T_GW_DELI | 采气井产能试井 | T_GW_DELI
T_GW_DELI | 采气井产能试井 | T_GW_DELI
T_GW_DELI | 采气井产能试井 | T_GW_DELI
T_GW_DELI_EXPLAIN | 采气井产能试井解释 | T_GW_DELI_EXPLAIN
T_GW_DELI_EXPLAIN | 采气井产能试井解释 | T_GW_DELI_EXPLAIN
T_GW_DELI_EXPLAIN | 采气井产能试井解释 | T_GW_DELI_EXPLAIN
T_GW_DELI_EXPLAIN | 采气井产能试井解释 | T_GW_DELI_EXPLAIN
T_GW_DELI_EXPLAIN | 采气井产能试井解释 | T_GW_DELI_EXPLAIN
T_GW_DELI_EXPLAIN | 采气井产能试井解释 | T_GW_DELI_EXPLAIN
T_GW_DELI_EXPLAIN | 采气井产能试井解释 | T_GW_DELI_EXPLAIN
T_GW_DELI_EXPLAIN | 采气井产能试井解释 | T_GW_DELI_EXPLAIN
T_GW_DELI_EXPLAIN | 采气井产能试井解释 | T_GW_DELI_EXPLAIN
T_GW_DELI_EXPLAIN | 采气井产能试井解释 | T_GW_DELI_EXPLAIN
T_GW_DELI_EXPLAIN | 采气井产能试井解释 | T_GW_DELI_EXPLAIN
T_GW_DELI_EXPLAIN | 采气井产能试井解释 | T_GW_DELI_EXPLAIN
T_GW_DELI_EXPLAIN | 采气井产能试井解释 | T_GW_DELI_EXPLAIN
T_GW_M | 采气井生产月报 | T_GW_M
T_GW_M | 采气井生产月报 | T_GW_M
T_GW_M | 采气井生产月报 | T_GW_M
T_GW_M | 采气井生产月报 | T_GW_M
T_GW_M | 采气井生产月报 | T_GW_M
T_GW_M | 采气井生产月报 | T_GW_M
T_GW_M | 采气井生产月报 | T_GW_M
T_GW_M | 采气井生产月报 | T_GW_M
T_GW_M | 采气井生产月报 | T_GW_M
T_GW_M | 采气井生产月报 | T_GW_M
T_GW_M | 采气井生产月报 | T_GW_M
T_GW_M | 采气井生产月报 | T_GW_M
T_GW_M | 采气井生产月报 | T_GW_M
T_GW_M | 采气井生产月报 | T_GW_M
T_GW_M | 采气井生产月报 | T_GW_M
T_GW_M | 采气井生产月报 | T_GW_M
T_GW_M | 采气井生产月报 | T_GW_M
T_GW_M | 采气井生产月报 | T_GW_M
T_GW_M | 采气井生产月报 | T_GW_M
T_GW_M | 采气井生产月报 | T_GW_M
T_GW_M | 采气井生产月报 | T_GW_M
T_GW_M | 采气井生产月报 | T_GW_M
T_GW_M | 采气井生产月报 | T_GW_M
T_GW_M | 采气井生产月报 | T_GW_M
T_GW_M | 采气井生产月报 | T_GW_M
T_GW_M | 采气井生产月报 | T_GW_M
T_GW_M | 采气井生产月报 | T_GW_M
T_GW_M | 采气井生产月报 | T_GW_M
T_GW_M | 采气井生产月报 | T_GW_M
T_GW_M | 采气井生产月报 | T_GW_M
T_GW_M | 采气井生产月报 | T_GW_M
T_GW_M | 采气井生产月报 | T_GW_M
T_GW_M | 采气井生产月报 | T_GW_M
T_GW_M | 采气井生产月报 | T_GW_M
T_INJWW_D | 注水井生产日报 | T_INJWW_D
T_INJWW_D | 注水井生产日报 | T_INJWW_D
T_INJWW_D | 注水井生产日报 | T_INJWW_D
T_INJWW_D | 注水井生产日报 | T_INJWW_D
T_INJWW_D | 注水井生产日报 | T_INJWW_D
T_INJWW_D | 注水井生产日报 | T_INJWW_D
T_INJWW_D | 注水井生产日报 | T_INJWW_D
T_INJWW_D | 注水井生产日报 | T_INJWW_D
T_INJWW_D | 注水井生产日报 | T_INJWW_D
T_INJWW_D | 注水井生产日报 | T_INJWW_D
T_INJWW_D | 注水井生产日报 | T_INJWW_D
T_INJWW_D | 注水井生产日报 | T_INJWW_D
T_INJWW_D | 注水井生产日报 | T_INJWW_D
T_INJWW_D | 注水井生产日报 | T_INJWW_D
T_INJWW_D | 注水井生产日报 | T_INJWW_D
T_INJWW_D | 注水井生产日报 | T_INJWW_D
T_INJWW_INJ | 注水井吸水指数测试 | T_INJWW_INJ
T_INJWW_INJ | 注水井吸水指数测试 | T_INJWW_INJ
T_INJWW_INJ | 注水井吸水指数测试 | T_INJWW_INJ
T_INJWW_INJ | 注水井吸水指数测试 | T_INJWW_INJ
T_INJWW_INJ | 注水井吸水指数测试 | T_INJWW_INJ
T_INJWW_SIPD | 注水井关井油压降落测试 | T_INJWW_SIPD
T_INJWW_SIPD | 注水井关井油压降落测试 | T_INJWW_SIPD
T_INJWW_SIPD | 注水井关井油压降落测试 | T_INJWW_SIPD
T_INJWW_SIPD | 注水井关井油压降落测试 | T_INJWW_SIPD
T_INJWW_SIPD | 注水井关井油压降落测试 | T_INJWW_SIPD
T_INJWW_FLU | 注水井注入流体性质 | T_INJWW_FLU
T_INJWW_FLU | 注水井注入流体性质 | T_INJWW_FLU
T_INJWW_FLU | 注水井注入流体性质 | T_INJWW_FLU
T_INJWW_FLU | 注水井注入流体性质 | T_INJWW_FLU
T_INJWW_FLU | 注水井注入流体性质 | T_INJWW_FLU
T_INJWW_FLU | 注水井注入流体性质 | T_INJWW_FLU
T_INJWW_FLU | 注水井注入流体性质 | T_INJWW_FLU
T_INJWW_M | 注水井生产月报 | T_INJWW_M
T_INJWW_M | 注水井生产月报 | T_INJWW_M
T_INJWW_M | 注水井生产月报 | T_INJWW_M
T_INJWW_M | 注水井生产月报 | T_INJWW_M
T_INJWW_M | 注水井生产月报 | T_INJWW_M
T_INJWW_M | 注水井生产月报 | T_INJWW_M
T_INJWW_M | 注水井生产月报 | T_INJWW_M
T_INJWW_M | 注水井生产月报 | T_INJWW_M
T_INJWW_M | 注水井生产月报 | T_INJWW_M
T_INJWW_M | 注水井生产月报 | T_INJWW_M
T_INJWW_M | 注水井生产月报 | T_INJWW_M
T_INJWW_M | 注水井生产月报 | T_INJWW_M
T_INJWW_M | 注水井生产月报 | T_INJWW_M
T_INJWW_M | 注水井生产月报 | T_INJWW_M
T_INJWW_M | 注水井生产月报 | T_INJWW_M
T_INJGW_D | 注气井生产日报 | T_INJGW_D
T_INJGW_D | 注气井生产日报 | T_INJGW_D
T_INJGW_D | 注气井生产日报 | T_INJGW_D
T_INJGW_D | 注气井生产日报 | T_INJGW_D
T_INJGW_D | 注气井生产日报 | T_INJGW_D
T_INJGW_D | 注气井生产日报 | T_INJGW_D
T_INJGW_D | 注气井生产日报 | T_INJGW_D
T_INJGW_D | 注气井生产日报 | T_INJGW_D
T_INJGW_D | 注气井生产日报 | T_INJGW_D
T_INJGW_D | 注气井生产日报 | T_INJGW_D
T_INJGW_D | 注气井生产日报 | T_INJGW_D
T_INJGW_D | 注气井生产日报 | T_INJGW_D
T_INJGW_D | 注气井生产日报 | T_INJGW_D
T_INJGW_M | 注气井生产月报 | T_INJGW_M
T_INJGW_M | 注气井生产月报 | T_INJGW_M
T_INJGW_M | 注气井生产月报 | T_INJGW_M
T_INJGW_M | 注气井生产月报 | T_INJGW_M
T_INJGW_M | 注气井生产月报 | T_INJGW_M
T_INJGW_M | 注气井生产月报 | T_INJGW_M
T_INJGW_M | 注气井生产月报 | T_INJGW_M
T_INJGW_M | 注气井生产月报 | T_INJGW_M
T_INJGW_M | 注气井生产月报 | T_INJGW_M
T_INJGW_M | 注气井生产月报 | T_INJGW_M
T_INJGW_M | 注气井生产月报 | T_INJGW_M
T_INJGW_M | 注气井生产月报 | T_INJGW_M
T_INJGW_M | 注气井生产月报 | T_INJGW_M
T_INJGW_M | 注气井生产月报 | T_INJGW_M
T_INJGW_M | 注气井生产月报 | T_INJGW_M
T_INJGW_M | 注气井生产月报 | T_INJGW_M
T_INJGW_M | 注气井生产月报 | T_INJGW_M
T_WELL_USED_NAME | 井曾用名 | T_WELL_USED_NAME
T_WELL_USED_NAME | 井曾用名 | T_WELL_USED_NAME
T_WELL_USED_NAME | 井曾用名 | T_WELL_USED_NAME
T_WELL_LOCATION | 井位数据 | T_WELL_LOCATION
T_WELL_LOCATION | 井位数据 | T_WELL_LOCATION
T_WELL_LOCATION | 井位数据 | T_WELL_LOCATION
T_WELL_LOCATION | 井位数据 | T_WELL_LOCATION
T_WELL_LOCATION | 井位数据 | T_WELL_LOCATION
T_WELL_LOCATION | 井位数据 | T_WELL_LOCATION
T_WELL_LOCATION | 井位数据 | T_WELL_LOCATION
T_WELL_LOCATION | 井位数据 | T_WELL_LOCATION
T_WELL_LOCATION | 井位数据 | T_WELL_LOCATION
T_WELL_LOCATION | 井位数据 | T_WELL_LOCATION
T_WELL_LOCATION | 井位数据 | T_WELL_LOCATION
T_WELL_LOCATION | 井位数据 | T_WELL_LOCATION
T_WELL_LOCATION | 井位数据 | T_WELL_LOCATION
T_WELL_LOCATION | 井位数据 | T_WELL_LOCATION
T_WELL_LOCATION | 井位数据 | T_WELL_LOCATION
T_WELL_LOCATION | 井位数据 | T_WELL_LOCATION
T_WELL_LOCATION | 井位数据 | T_WELL_LOCATION
T_WELL_LOCATION | 井位数据 | T_WELL_LOCATION
T_WELL_LOCATION | 井位数据 | T_WELL_LOCATION
T_WELL_PROD_FLU | 井采出流体性质表 | T_WELL_PROD_FLU
T_WELL_PROD_FLU | 井采出流体性质表 | T_WELL_PROD_FLU
T_WELL_PROD_FLU | 井采出流体性质表 | T_WELL_PROD_FLU
T_WELL_PROD_FLU | 井采出流体性质表 | T_WELL_PROD_FLU
T_WELL_PROD_FLU | 井采出流体性质表 | T_WELL_PROD_FLU
T_WELL_PROD_FLU | 井采出流体性质表 | T_WELL_PROD_FLU
T_WELL_PROD_FLU | 井采出流体性质表 | T_WELL_PROD_FLU
T_WELL_PROD_FLU | 井采出流体性质表 | T_WELL_PROD_FLU
T_WELL_PROD_FLU | 井采出流体性质表 | T_WELL_PROD_FLU
T_WELL_PROD_FLU | 井采出流体性质表 | T_WELL_PROD_FLU
T_WELL_PROD_FLU | 井采出流体性质表 | T_WELL_PROD_FLU
T_WELL_PROD_FLU | 井采出流体性质表 | T_WELL_PROD_FLU
T_WELL_PROD_FLU | 井采出流体性质表 | T_WELL_PROD_FLU
T_WELL_PROD_FLU | 井采出流体性质表 | T_WELL_PROD_FLU
T_WELL_PROD_FLU | 井采出流体性质表 | T_WELL_PROD_FLU
T_WELL_PROD_FLU | 井采出流体性质表 | T_WELL_PROD_FLU
T_WELL_PROD_FLU | 井采出流体性质表 | T_WELL_PROD_FLU
T_WB_CUR_INFOR | 井筒当前基础信息 | T_WB_CUR_INFOR
T_WB_CUR_INFOR | 井筒当前基础信息 | T_WB_CUR_INFOR
T_WB_CUR_INFOR | 井筒当前基础信息 | T_WB_CUR_INFOR
T_WB_CUR_INFOR | 井筒当前基础信息 | T_WB_CUR_INFOR
T_WB_CUR_INFOR | 井筒当前基础信息 | T_WB_CUR_INFOR
T_WB_CUR_INFOR | 井筒当前基础信息 | T_WB_CUR_INFOR
T_WB_CUR_INFOR | 井筒当前基础信息 | T_WB_CUR_INFOR
T_WB_CUR_INFOR | 井筒当前基础信息 | T_WB_CUR_INFOR
T_WB_CUR_INFOR | 井筒当前基础信息 | T_WB_CUR_INFOR
T_WB_CUR_INFOR | 井筒当前基础信息 | T_WB_CUR_INFOR
T_WELL_BREAK_POINT | 井断点数据 | T_WELL_BREAK_POINT
T_WELL_BREAK_POINT | 井断点数据 | T_WELL_BREAK_POINT
T_WELL_BREAK_POINT | 井断点数据 | T_WELL_BREAK_POINT
T_WELL_BREAK_POINT | 井断点数据 | T_WELL_BREAK_POINT
T_WELL_BREAK_POINT | 井断点数据 | T_WELL_BREAK_POINT
T_WELL_BREAK_POINT | 井断点数据 | T_WELL_BREAK_POINT
T_WELL_BREAK_POINT | 井断点数据 | T_WELL_BREAK_POINT
T_WELL_BREAK_POINT | 井断点数据 | T_WELL_BREAK_POINT
T_WELL_BREAK_POINT | 井断点数据 | T_WELL_BREAK_POINT
T_WELL_BREAK_POINT | 井断点数据 | T_WELL_BREAK_POINT
T_WELL_BREAK_POINT | 井断点数据 | T_WELL_BREAK_POINT
T_WELL_BREAK_POINT | 井断点数据 | T_WELL_BREAK_POINT
T_WELL_BREAK_POINT | 井断点数据 | T_WELL_BREAK_POINT
T_WELL_BREAK_POINT | 井断点数据 | T_WELL_BREAK_POINT
T_WELL_LOG | 井测井曲线 | T_WELL_LOG
T_WELL_LOG | 井测井曲线 | T_WELL_LOG
T_WELL_LOG | 井测井曲线 | T_WELL_LOG
T_WELL_LOG | 井测井曲线 | T_WELL_LOG
T_WELL_LOG | 井测井曲线 | T_WELL_LOG
T_WELL_LOG | 井测井曲线 | T_WELL_LOG
T_WELL_LOG | 井测井曲线 | T_WELL_LOG
T_WELL_LOG | 井测井曲线 | T_WELL_LOG
T_WELL_LOG | 井测井曲线 | T_WELL_LOG
T_WELL_PATH_PLANNED | 设计井轨迹 | T_WELL_PATH_PLANNED
T_WELL_PATH_PLANNED | 设计井轨迹 | T_WELL_PATH_PLANNED
T_WELL_PATH_PLANNED | 设计井轨迹 | T_WELL_PATH_PLANNED
T_WELL_PATH_PLANNED | 设计井轨迹 | T_WELL_PATH_PLANNED
T_WELL_PATH_PLANNED | 设计井轨迹 | T_WELL_PATH_PLANNED
T_WELL_PATH_PLANNED | 设计井轨迹 | T_WELL_PATH_PLANNED
T_WELL_PATH_PLANNED | 设计井轨迹 | T_WELL_PATH_PLANNED
T_WELL_PATH_PLANNED | 设计井轨迹 | T_WELL_PATH_PLANNED
T_WELL_PATH | 井轨迹 | T_WELL_PATH
T_WELL_PATH | 井轨迹 | T_WELL_PATH
T_WELL_PATH | 井轨迹 | T_WELL_PATH
T_WELL_PATH | 井轨迹 | T_WELL_PATH
T_WELL_PATH | 井轨迹 | T_WELL_PATH
T_WELL_COMP | 井钻井完井层段数据 | T_WELL_COMP
T_WELL_COMP | 井钻井完井层段数据 | T_WELL_COMP
T_WELL_COMP | 井钻井完井层段数据 | T_WELL_COMP
T_WELL_COMP | 井钻井完井层段数据 | T_WELL_COMP
T_WELL_COMP | 井钻井完井层段数据 | T_WELL_COMP
T_WELL_COMP | 井钻井完井层段数据 | T_WELL_COMP
T_WELL_COMP | 井钻井完井层段数据 | T_WELL_COMP
T_WELL_COMP | 井钻井完井层段数据 | T_WELL_COMP
T_WELL_COMP | 井钻井完井层段数据 | T_WELL_COMP
T_WELL_COMP | 井钻井完井层段数据 | T_WELL_COMP
T_WELL_COMP | 井钻井完井层段数据 | T_WELL_COMP
T_WELL_COMP | 井钻井完井层段数据 | T_WELL_COMP
T_WELL_COMP | 井钻井完井层段数据 | T_WELL_COMP
T_WELL_COMP | 井钻井完井层段数据 | T_WELL_COMP
T_WELL_CASING | 井钻井完井套管数据 | T_WELL_CASING
T_WELL_CASING | 井钻井完井套管数据 | T_WELL_CASING
T_WELL_CASING | 井钻井完井套管数据 | T_WELL_CASING
T_WELL_CASING | 井钻井完井套管数据 | T_WELL_CASING
T_WELL_CASING | 井钻井完井套管数据 | T_WELL_CASING
T_WELL_CASING | 井钻井完井套管数据 | T_WELL_CASING
T_WELL_CASING | 井钻井完井套管数据 | T_WELL_CASING
T_WELL_CASING | 井钻井完井套管数据 | T_WELL_CASING
T_WELL_CASING | 井钻井完井套管数据 | T_WELL_CASING
T_WELL_CASING | 井钻井完井套管数据 | T_WELL_CASING
T_WELL_CASING | 井钻井完井套管数据 | T_WELL_CASING
T_WELL_CASING | 井钻井完井套管数据 | T_WELL_CASING
T_WELL_CASING | 井钻井完井套管数据 | T_WELL_CASING
T_WELL_CASING | 井钻井完井套管数据 | T_WELL_CASING
T_WELL_CASING | 井钻井完井套管数据 | T_WELL_CASING
T_WELL_CASING | 井钻井完井套管数据 | T_WELL_CASING
T_WELL_CASING | 井钻井完井套管数据 | T_WELL_CASING
T_WELL_CASING | 井钻井完井套管数据 | T_WELL_CASING
T_WELL_CASING | 井钻井完井套管数据 | T_WELL_CASING
T_WELL_CASING | 井钻井完井套管数据 | T_WELL_CASING
T_WELL_PERFOR | 井段射孔数据 | T_WELL_PERFOR
T_WELL_PERFOR | 井段射孔数据 | T_WELL_PERFOR
T_WELL_PERFOR | 井段射孔数据 | T_WELL_PERFOR
T_WELL_PERFOR | 井段射孔数据 | T_WELL_PERFOR
T_WELL_PERFOR | 井段射孔数据 | T_WELL_PERFOR
T_WELL_PERFOR | 井段射孔数据 | T_WELL_PERFOR
T_WELL_PERFOR | 井段射孔数据 | T_WELL_PERFOR
T_WELL_PERFOR | 井段射孔数据 | T_WELL_PERFOR
T_WELL_PERFOR | 井段射孔数据 | T_WELL_PERFOR
T_WELL_PERFOR | 井段射孔数据 | T_WELL_PERFOR
T_WELL_PERFOR | 井段射孔数据 | T_WELL_PERFOR
T_WELL_PERFOR | 井段射孔数据 | T_WELL_PERFOR
T_WELL_PERFOR | 井段射孔数据 | T_WELL_PERFOR
T_WELL_PERFOR | 井段射孔数据 | T_WELL_PERFOR
T_WELL_PERFOR | 井段射孔数据 | T_WELL_PERFOR
T_WELL_PERFOR | 井段射孔数据 | T_WELL_PERFOR
T_WELL_PERFOR | 井段射孔数据 | T_WELL_PERFOR
T_WELL_PERFOR | 井段射孔数据 | T_WELL_PERFOR
T_WELL_PERFOR | 井段射孔数据 | T_WELL_PERFOR
T_WELL_PERFOR | 井段射孔数据 | T_WELL_PERFOR
T_WELL_PERFOR | 井段射孔数据 | T_WELL_PERFOR
T_WELL_TUBING | 井作业完井油管数据 | T_WELL_TUBING
T_WELL_TUBING | 井作业完井油管数据 | T_WELL_TUBING
T_WELL_TUBING | 井作业完井油管数据 | T_WELL_TUBING
T_WELL_TUBING | 井作业完井油管数据 | T_WELL_TUBING
T_WELL_TUBING | 井作业完井油管数据 | T_WELL_TUBING
T_WELL_TUBING | 井作业完井油管数据 | T_WELL_TUBING
T_WELL_TUBING | 井作业完井油管数据 | T_WELL_TUBING
T_WELL_TUBING | 井作业完井油管数据 | T_WELL_TUBING
T_WELL_TUBING | 井作业完井油管数据 | T_WELL_TUBING
T_WELL_TUBING | 井作业完井油管数据 | T_WELL_TUBING
T_WELL_TUBING | 井作业完井油管数据 | T_WELL_TUBING
T_WELL_TUBING | 井作业完井油管数据 | T_WELL_TUBING
T_WELL_TUBING | 井作业完井油管数据 | T_WELL_TUBING
T_WELL_TUBING | 井作业完井油管数据 | T_WELL_TUBING
T_WELL_TUBING | 井作业完井油管数据 | T_WELL_TUBING
T_WELL_TUBING | 井作业完井油管数据 | T_WELL_TUBING
T_WELL_TUBING | 井作业完井油管数据 | T_WELL_TUBING
T_WELL_TUBING | 井作业完井油管数据 | T_WELL_TUBING
T_WELL_TAIL_TUBING | 井作业完井尾管数据 | T_WELL_TAIL_TUBING
T_WELL_TAIL_TUBING | 井作业完井尾管数据 | T_WELL_TAIL_TUBING
T_WELL_TAIL_TUBING | 井作业完井尾管数据 | T_WELL_TAIL_TUBING
T_WELL_TAIL_TUBING | 井作业完井尾管数据 | T_WELL_TAIL_TUBING
T_WELL_TAIL_TUBING | 井作业完井尾管数据 | T_WELL_TAIL_TUBING
T_WELL_TAIL_TUBING | 井作业完井尾管数据 | T_WELL_TAIL_TUBING
T_WELL_TAIL_TUBING | 井作业完井尾管数据 | T_WELL_TAIL_TUBING
T_WELL_TAIL_TUBING | 井作业完井尾管数据 | T_WELL_TAIL_TUBING
T_WELL_TAIL_TUBING | 井作业完井尾管数据 | T_WELL_TAIL_TUBING
T_WELL_TAIL_TUBING | 井作业完井尾管数据 | T_WELL_TAIL_TUBING
T_WELL_DH_TOOL | 井作业完井井下工具数据 | T_WELL_DH_TOOL
T_WELL_DH_TOOL | 井作业完井井下工具数据 | T_WELL_DH_TOOL
T_WELL_DH_TOOL | 井作业完井井下工具数据 | T_WELL_DH_TOOL
T_WELL_DH_TOOL | 井作业完井井下工具数据 | T_WELL_DH_TOOL
T_WELL_DH_TOOL | 井作业完井井下工具数据 | T_WELL_DH_TOOL
T_WELL_DH_TOOL | 井作业完井井下工具数据 | T_WELL_DH_TOOL
T_WELL_DH_TOOL | 井作业完井井下工具数据 | T_WELL_DH_TOOL
T_WELL_DH_TOOL | 井作业完井井下工具数据 | T_WELL_DH_TOOL
T_WELL_DH_TOOL | 井作业完井井下工具数据 | T_WELL_DH_TOOL
T_WELL_DH_TOOL | 井作业完井井下工具数据 | T_WELL_DH_TOOL
T_WELL_DH_TOOL | 井作业完井井下工具数据 | T_WELL_DH_TOOL
T_WELL_DH_TOOL | 井作业完井井下工具数据 | T_WELL_DH_TOOL
T_WELL_DH_TOOL | 井作业完井井下工具数据 | T_WELL_DH_TOOL
T_WELL_DH_TOOL | 井作业完井井下工具数据 | T_WELL_DH_TOOL
T_WELL_PACKER | 井作业完井封隔器数据 | T_WELL_PACKER
T_WELL_PACKER | 井作业完井封隔器数据 | T_WELL_PACKER
T_WELL_PACKER | 井作业完井封隔器数据 | T_WELL_PACKER
T_WELL_PACKER | 井作业完井封隔器数据 | T_WELL_PACKER
T_WELL_PACKER | 井作业完井封隔器数据 | T_WELL_PACKER
T_WELL_PACKER | 井作业完井封隔器数据 | T_WELL_PACKER
T_WELL_PACKER | 井作业完井封隔器数据 | T_WELL_PACKER
T_WELL_PACKER | 井作业完井封隔器数据 | T_WELL_PACKER
T_WELL_PACKER | 井作业完井封隔器数据 | T_WELL_PACKER
T_WELL_PACKER | 井作业完井封隔器数据 | T_WELL_PACKER
T_WELL_PACKER | 井作业完井封隔器数据 | T_WELL_PACKER
T_WELL_ROD | 井作业完井抽油杆数据 | T_WELL_ROD
T_WELL_ROD | 井作业完井抽油杆数据 | T_WELL_ROD
T_WELL_ROD | 井作业完井抽油杆数据 | T_WELL_ROD
T_WELL_ROD | 井作业完井抽油杆数据 | T_WELL_ROD
T_WELL_ROD | 井作业完井抽油杆数据 | T_WELL_ROD
T_WELL_ROD | 井作业完井抽油杆数据 | T_WELL_ROD
T_WELL_ROD | 井作业完井抽油杆数据 | T_WELL_ROD
T_WELL_ROD | 井作业完井抽油杆数据 | T_WELL_ROD
T_WELL_ROD | 井作业完井抽油杆数据 | T_WELL_ROD
T_WELL_ROD | 井作业完井抽油杆数据 | T_WELL_ROD
T_WELL_ROD | 井作业完井抽油杆数据 | T_WELL_ROD
T_WELL_ROD | 井作业完井抽油杆数据 | T_WELL_ROD
T_WELL_ROD | 井作业完井抽油杆数据 | T_WELL_ROD
T_WELL_ROD | 井作业完井抽油杆数据 | T_WELL_ROD
T_OW_PPT | 采油井产出剖面测试 | T_OW_PPT
T_OW_PPT | 采油井产出剖面测试 | T_OW_PPT
T_OW_PPT | 采油井产出剖面测试 | T_OW_PPT
T_OW_PPT | 采油井产出剖面测试 | T_OW_PPT
T_OW_PPT | 采油井产出剖面测试 | T_OW_PPT
T_OW_PPT | 采油井产出剖面测试 | T_OW_PPT
T_OW_PPT | 采油井产出剖面测试 | T_OW_PPT
T_OW_PPT | 采油井产出剖面测试 | T_OW_PPT
T_OW_PPT | 采油井产出剖面测试 | T_OW_PPT
T_OW_PPT | 采油井产出剖面测试 | T_OW_PPT
T_OW_PPT | 采油井产出剖面测试 | T_OW_PPT
T_OW_PPT | 采油井产出剖面测试 | T_OW_PPT
T_OW_PPT | 采油井产出剖面测试 | T_OW_PPT
T_OW_PPT | 采油井产出剖面测试 | T_OW_PPT
T_OW_PPT | 采油井产出剖面测试 | T_OW_PPT
T_OW_PPT | 采油井产出剖面测试 | T_OW_PPT
T_OW_PPT | 采油井产出剖面测试 | T_OW_PPT
T_OW_PPT | 采油井产出剖面测试 | T_OW_PPT
T_OW_PPT | 采油井产出剖面测试 | T_OW_PPT
T_OW_PPT | 采油井产出剖面测试 | T_OW_PPT
T_OW_PPT | 采油井产出剖面测试 | T_OW_PPT
T_OW_PPT | 采油井产出剖面测试 | T_OW_PPT
T_OW_PPT_PARA | 采油井产出剖面测试工艺 | T_OW_PPT_PARA
T_OW_PPT_PARA | 采油井产出剖面测试工艺 | T_OW_PPT_PARA
T_OW_PPT_PARA | 采油井产出剖面测试工艺 | T_OW_PPT_PARA
T_OW_PPT_PARA | 采油井产出剖面测试工艺 | T_OW_PPT_PARA
T_OW_PPT_PARA | 采油井产出剖面测试工艺 | T_OW_PPT_PARA
T_OW_PPT_PARA | 采油井产出剖面测试工艺 | T_OW_PPT_PARA
T_OW_PPT_PARA | 采油井产出剖面测试工艺 | T_OW_PPT_PARA
T_OW_PPT_PARA | 采油井产出剖面测试工艺 | T_OW_PPT_PARA
T_OW_PPT_PARA | 采油井产出剖面测试工艺 | T_OW_PPT_PARA
T_OW_PPT_PARA | 采油井产出剖面测试工艺 | T_OW_PPT_PARA
T_OW_PPT_PARA | 采油井产出剖面测试工艺 | T_OW_PPT_PARA
T_OW_PPT_PARA | 采油井产出剖面测试工艺 | T_OW_PPT_PARA
T_OW_PPT_PARA | 采油井产出剖面测试工艺 | T_OW_PPT_PARA
T_OW_PPT_PARA | 采油井产出剖面测试工艺 | T_OW_PPT_PARA
T_OW_PPT_PARA | 采油井产出剖面测试工艺 | T_OW_PPT_PARA
T_OW_PPT_PARA | 采油井产出剖面测试工艺 | T_OW_PPT_PARA
T_OW_PPT_PARA | 采油井产出剖面测试工艺 | T_OW_PPT_PARA
T_OW_PPT_PARA | 采油井产出剖面测试工艺 | T_OW_PPT_PARA
T_OW_PPT_PARA | 采油井产出剖面测试工艺 | T_OW_PPT_PARA
T_OW_PPT_PARA | 采油井产出剖面测试工艺 | T_OW_PPT_PARA
T_OW_PPT_PARA | 采油井产出剖面测试工艺 | T_OW_PPT_PARA
T_GW_PPT | 采气井产出剖面 | T_GW_PPT
T_GW_PPT | 采气井产出剖面 | T_GW_PPT
T_GW_PPT | 采气井产出剖面 | T_GW_PPT
T_GW_PPT | 采气井产出剖面 | T_GW_PPT
T_GW_PPT | 采气井产出剖面 | T_GW_PPT
T_GW_PPT | 采气井产出剖面 | T_GW_PPT
T_GW_PPT | 采气井产出剖面 | T_GW_PPT
T_GW_PPT | 采气井产出剖面 | T_GW_PPT
T_GW_PPT | 采气井产出剖面 | T_GW_PPT
T_GW_PPT | 采气井产出剖面 | T_GW_PPT
T_GW_PPT | 采气井产出剖面 | T_GW_PPT
T_GW_PPT | 采气井产出剖面 | T_GW_PPT
T_GW_PPT | 采气井产出剖面 | T_GW_PPT
T_GW_PPT | 采气井产出剖面 | T_GW_PPT
T_GW_PPT | 采气井产出剖面 | T_GW_PPT
T_GW_PPT | 采气井产出剖面 | T_GW_PPT
T_GW_PPT | 采气井产出剖面 | T_GW_PPT
T_GW_PPT | 采气井产出剖面 | T_GW_PPT
T_GW_PPT | 采气井产出剖面 | T_GW_PPT
T_GW_PPT | 采气井产出剖面 | T_GW_PPT
T_GW_PPT | 采气井产出剖面 | T_GW_PPT
T_GW_PPT | 采气井产出剖面 | T_GW_PPT
T_GW_PPT | 采气井产出剖面 | T_GW_PPT
T_GW_PPT | 采气井产出剖面 | T_GW_PPT
T_GW_PPT | 采气井产出剖面 | T_GW_PPT
T_GW_PPT | 采气井产出剖面 | T_GW_PPT
T_INJWW_IPT | 注水井注入剖面测试 | T_INJWW_IPT
T_INJWW_IPT | 注水井注入剖面测试 | T_INJWW_IPT
T_INJWW_IPT | 注水井注入剖面测试 | T_INJWW_IPT
T_INJWW_IPT | 注水井注入剖面测试 | T_INJWW_IPT
T_INJWW_IPT | 注水井注入剖面测试 | T_INJWW_IPT
T_INJWW_IPT | 注水井注入剖面测试 | T_INJWW_IPT
T_INJWW_IPT | 注水井注入剖面测试 | T_INJWW_IPT
T_INJWW_IPT | 注水井注入剖面测试 | T_INJWW_IPT
T_INJWW_IPT | 注水井注入剖面测试 | T_INJWW_IPT
T_INJWW_IPT | 注水井注入剖面测试 | T_INJWW_IPT
T_INJWW_IPT | 注水井注入剖面测试 | T_INJWW_IPT
T_INJWW_IPT | 注水井注入剖面测试 | T_INJWW_IPT
T_INJWW_IPT | 注水井注入剖面测试 | T_INJWW_IPT
T_INJWW_IPT | 注水井注入剖面测试 | T_INJWW_IPT
T_INJWW_IPT | 注水井注入剖面测试 | T_INJWW_IPT
T_INJWW_IPT | 注水井注入剖面测试 | T_INJWW_IPT
T_INJWW_IPT | 注水井注入剖面测试 | T_INJWW_IPT
T_INJWW_IPT | 注水井注入剖面测试 | T_INJWW_IPT
T_INJWW_IPT_PARA | 注水井注入剖面测试工艺 | T_INJWW_IPT_PARA
T_INJWW_IPT_PARA | 注水井注入剖面测试工艺 | T_INJWW_IPT_PARA
T_INJWW_IPT_PARA | 注水井注入剖面测试工艺 | T_INJWW_IPT_PARA
T_INJWW_IPT_PARA | 注水井注入剖面测试工艺 | T_INJWW_IPT_PARA
T_INJWW_IPT_PARA | 注水井注入剖面测试工艺 | T_INJWW_IPT_PARA
T_INJWW_IPT_PARA | 注水井注入剖面测试工艺 | T_INJWW_IPT_PARA
T_INJWW_IPT_PARA | 注水井注入剖面测试工艺 | T_INJWW_IPT_PARA
T_INJWW_IPT_PARA | 注水井注入剖面测试工艺 | T_INJWW_IPT_PARA
T_INJWW_IPT_PARA | 注水井注入剖面测试工艺 | T_INJWW_IPT_PARA
T_INJWW_IPT_PARA | 注水井注入剖面测试工艺 | T_INJWW_IPT_PARA
T_INJWW_IPT_PARA | 注水井注入剖面测试工艺 | T_INJWW_IPT_PARA
T_INJWW_IPT_PARA | 注水井注入剖面测试工艺 | T_INJWW_IPT_PARA
T_INJWW_IPT_PARA | 注水井注入剖面测试工艺 | T_INJWW_IPT_PARA
T_INJWW_IPT_PARA | 注水井注入剖面测试工艺 | T_INJWW_IPT_PARA
T_INJWW_IPT_PARA | 注水井注入剖面测试工艺 | T_INJWW_IPT_PARA
T_INJWW_IPT_PARA | 注水井注入剖面测试工艺 | T_INJWW_IPT_PARA
T_INJWW_IPT_PARA | 注水井注入剖面测试工艺 | T_INJWW_IPT_PARA
T_INJGW_IPT | 注气井注入剖面 | T_INJGW_IPT
T_INJGW_IPT | 注气井注入剖面 | T_INJGW_IPT
T_INJGW_IPT | 注气井注入剖面 | T_INJGW_IPT
T_INJGW_IPT | 注气井注入剖面 | T_INJGW_IPT
T_INJGW_IPT | 注气井注入剖面 | T_INJGW_IPT
T_INJGW_IPT | 注气井注入剖面 | T_INJGW_IPT
T_INJGW_IPT | 注气井注入剖面 | T_INJGW_IPT
T_INJGW_IPT | 注气井注入剖面 | T_INJGW_IPT
T_INJGW_IPT | 注气井注入剖面 | T_INJGW_IPT
T_INJGW_IPT | 注气井注入剖面 | T_INJGW_IPT
T_INJGW_IPT | 注气井注入剖面 | T_INJGW_IPT
T_INJGW_IPT | 注气井注入剖面 | T_INJGW_IPT
T_INJGW_IPT | 注气井注入剖面 | T_INJGW_IPT
T_INJGW_IPT | 注气井注入剖面 | T_INJGW_IPT
T_INJGW_IPT | 注气井注入剖面 | T_INJGW_IPT
T_INJGW_IPT | 注气井注入剖面 | T_INJGW_IPT
T_INJGW_IPT | 注气井注入剖面 | T_INJGW_IPT
T_INJGW_IPT | 注气井注入剖面 | T_INJGW_IPT
T_INJGW_IPT | 注气井注入剖面 | T_INJGW_IPT
T_INJWW_SEG_INJ | 注水分注井段吸水指数测试 | T_INJWW_SEG_INJ
T_INJWW_SEG_INJ | 注水分注井段吸水指数测试 | T_INJWW_SEG_INJ
T_INJWW_SEG_INJ | 注水分注井段吸水指数测试 | T_INJWW_SEG_INJ
T_INJWW_SEG_INJ | 注水分注井段吸水指数测试 | T_INJWW_SEG_INJ
T_INJWW_SEG_INJ | 注水分注井段吸水指数测试 | T_INJWW_SEG_INJ
T_INJWW_SEG_INJ | 注水分注井段吸水指数测试 | T_INJWW_SEG_INJ
T_INJWW_SEG_INJ | 注水分注井段吸水指数测试 | T_INJWW_SEG_INJ
T_INJWW_SEG_D | 注水分注井段日数据 | T_INJWW_SEG_D
T_INJWW_SEG_D | 注水分注井段日数据 | T_INJWW_SEG_D
T_INJWW_SEG_D | 注水分注井段日数据 | T_INJWW_SEG_D
T_INJWW_SEG_D | 注水分注井段日数据 | T_INJWW_SEG_D
T_INJWW_SEG_D | 注水分注井段日数据 | T_INJWW_SEG_D
T_INJWW_SEG_D | 注水分注井段日数据 | T_INJWW_SEG_D
T_INJWW_SEG_D | 注水分注井段日数据 | T_INJWW_SEG_D
T_INJWW_SEG_D | 注水分注井段日数据 | T_INJWW_SEG_D
T_INJWW_SEG_PARA | 注水井分注工艺 | T_INJWW_SEG_PARA
T_INJWW_SEG_PARA | 注水井分注工艺 | T_INJWW_SEG_PARA
T_INJWW_SEG_PARA | 注水井分注工艺 | T_INJWW_SEG_PARA
T_INJWW_SEG_PARA | 注水井分注工艺 | T_INJWW_SEG_PARA
T_INJWW_SEG_PARA | 注水井分注工艺 | T_INJWW_SEG_PARA
T_INJWW_SEG_PARA | 注水井分注工艺 | T_INJWW_SEG_PARA
T_INJWW_SEG_PARA | 注水井分注工艺 | T_INJWW_SEG_PARA
T_INJWW_SEG_PARA | 注水井分注工艺 | T_INJWW_SEG_PARA
T_INJWW_SEG_PARA | 注水井分注工艺 | T_INJWW_SEG_PARA
T_INJWW_SEG_PARA | 注水井分注工艺 | T_INJWW_SEG_PARA
T_INJWW_SEG_PARA | 注水井分注工艺 | T_INJWW_SEG_PARA
T_WELL_L_CUR_INFOR | 单井小层当前基础数据 | T_WELL_L_CUR_INFOR
T_WELL_L_CUR_INFOR | 单井小层当前基础数据 | T_WELL_L_CUR_INFOR
T_WELL_L_CUR_INFOR | 单井小层当前基础数据 | T_WELL_L_CUR_INFOR
T_WELL_L_CUR_INFOR | 单井小层当前基础数据 | T_WELL_L_CUR_INFOR
T_WELL_L_CUR_INFOR | 单井小层当前基础数据 | T_WELL_L_CUR_INFOR
T_WELL_L_CUR_INFOR | 单井小层当前基础数据 | T_WELL_L_CUR_INFOR
T_WELL_L_CUR_INFOR | 单井小层当前基础数据 | T_WELL_L_CUR_INFOR
T_WELL_L_CUR_INFOR | 单井小层当前基础数据 | T_WELL_L_CUR_INFOR
T_WELL_L_CUR_INFOR | 单井小层当前基础数据 | T_WELL_L_CUR_INFOR
T_WELL_L_CUR_INFOR | 单井小层当前基础数据 | T_WELL_L_CUR_INFOR
T_WELL_L_CUR_INFOR | 单井小层当前基础数据 | T_WELL_L_CUR_INFOR
T_WELL_L_CUR_INFOR | 单井小层当前基础数据 | T_WELL_L_CUR_INFOR
T_WELL_L_CUR_INFOR | 单井小层当前基础数据 | T_WELL_L_CUR_INFOR
T_WELL_L_CUR_INFOR | 单井小层当前基础数据 | T_WELL_L_CUR_INFOR
T_WELL_L_CUR_INFOR | 单井小层当前基础数据 | T_WELL_L_CUR_INFOR
T_WELL_L_CUR_INFOR | 单井小层当前基础数据 | T_WELL_L_CUR_INFOR
T_WELL_L_CUR_INFOR | 单井小层当前基础数据 | T_WELL_L_CUR_INFOR
T_WELL_L_CUR_INFOR | 单井小层当前基础数据 | T_WELL_L_CUR_INFOR
T_WELL_L_CUR_INFOR | 单井小层当前基础数据 | T_WELL_L_CUR_INFOR
T_WELL_L_CUR_INFOR | 单井小层当前基础数据 | T_WELL_L_CUR_INFOR
T_WELL_L_CUR_INFOR | 单井小层当前基础数据 | T_WELL_L_CUR_INFOR
T_WELL_L_CUR_INFOR | 单井小层当前基础数据 | T_WELL_L_CUR_INFOR
T_WELL_L_CUR_INFOR | 单井小层当前基础数据 | T_WELL_L_CUR_INFOR
T_WELL_L_CUR_INFOR | 单井小层当前基础数据 | T_WELL_L_CUR_INFOR
T_WELL_L_CUR_INFOR | 单井小层当前基础数据 | T_WELL_L_CUR_INFOR
T_WELL_L_CUR_INFOR | 单井小层当前基础数据 | T_WELL_L_CUR_INFOR
T_WELL_L_CUR_INFOR | 单井小层当前基础数据 | T_WELL_L_CUR_INFOR
T_WELL_L_CUR_INFOR | 单井小层当前基础数据 | T_WELL_L_CUR_INFOR
T_WELL_L_CUR_INFOR | 单井小层当前基础数据 | T_WELL_L_CUR_INFOR
T_WELL_L_CUR_INFOR | 单井小层当前基础数据 | T_WELL_L_CUR_INFOR
T_WELL_L_CUR_INFOR | 单井小层当前基础数据 | T_WELL_L_CUR_INFOR
T_WELL_L_CUR_INFOR | 单井小层当前基础数据 | T_WELL_L_CUR_INFOR
T_WELL_L_CUR_INFOR | 单井小层当前基础数据 | T_WELL_L_CUR_INFOR
T_WELL_L_CUR_INFOR | 单井小层当前基础数据 | T_WELL_L_CUR_INFOR
T_WELL_L_CUR_INFOR | 单井小层当前基础数据 | T_WELL_L_CUR_INFOR
T_WELL_L_CUR_INFOR | 单井小层当前基础数据 | T_WELL_L_CUR_INFOR
T_WELL_L_CUR_INFOR | 单井小层当前基础数据 | T_WELL_L_CUR_INFOR
T_WELL_L_CUR_INFOR | 单井小层当前基础数据 | T_WELL_L_CUR_INFOR
T_WELL_L_CUR_INFOR | 单井小层当前基础数据 | T_WELL_L_CUR_INFOR
T_WELL_L_CUR_INFOR | 单井小层当前基础数据 | T_WELL_L_CUR_INFOR
T_WELL_L_CUR_INFOR | 单井小层当前基础数据 | T_WELL_L_CUR_INFOR
T_WELL_L_CUR_INFOR | 单井小层当前基础数据 | T_WELL_L_CUR_INFOR
T_WELL_L_CUR_INFOR | 单井小层当前基础数据 | T_WELL_L_CUR_INFOR
T_WELL_L_CUR_INFOR | 单井小层当前基础数据 | T_WELL_L_CUR_INFOR
T_WELL_L_CUR_INFOR | 单井小层当前基础数据 | T_WELL_L_CUR_INFOR
T_WELL_L_CUR_INFOR | 单井小层当前基础数据 | T_WELL_L_CUR_INFOR
T_WELL_L_CUR_INFOR | 单井小层当前基础数据 | T_WELL_L_CUR_INFOR
T_WELL_L_CUR_INFOR | 单井小层当前基础数据 | T_WELL_L_CUR_INFOR
T_WELL_L_CUR_INFOR | 单井小层当前基础数据 | T_WELL_L_CUR_INFOR
T_WELL_L_CUR_INFOR | 单井小层当前基础数据 | T_WELL_L_CUR_INFOR
T_WELL_L_CUR_INFOR | 单井小层当前基础数据 | T_WELL_L_CUR_INFOR
T_WELL_L_LOCATION | 单井小层井位数据 | T_WELL_L_LOCATION
T_WELL_L_LOCATION | 单井小层井位数据 | T_WELL_L_LOCATION
T_WELL_L_LOCATION | 单井小层井位数据 | T_WELL_L_LOCATION
T_WELL_L_LOCATION | 单井小层井位数据 | T_WELL_L_LOCATION
T_WELL_L_LOCATION | 单井小层井位数据 | T_WELL_L_LOCATION
T_WELL_L_LOCATION | 单井小层井位数据 | T_WELL_L_LOCATION
T_WELL_L_LOCATION | 单井小层井位数据 | T_WELL_L_LOCATION
T_WELL_L_LOCATION | 单井小层井位数据 | T_WELL_L_LOCATION
T_WELL_L_LOCATION | 单井小层井位数据 | T_WELL_L_LOCATION
T_WELL_L_LOCATION | 单井小层井位数据 | T_WELL_L_LOCATION
T_WELL_L_LOCATION | 单井小层井位数据 | T_WELL_L_LOCATION
T_WELL_L_LOCATION | 单井小层井位数据 | T_WELL_L_LOCATION
T_WELL_L_LOCATION | 单井小层井位数据 | T_WELL_L_LOCATION
T_WELL_L_LOCATION | 单井小层井位数据 | T_WELL_L_LOCATION
T_WELL_L_LOCATION | 单井小层井位数据 | T_WELL_L_LOCATION
T_WELL_L_STATUS_CHA | 单井小层生产开关状态变更 | T_WELL_L_STATUS_CHA
T_WELL_L_STATUS_CHA | 单井小层生产开关状态变更 | T_WELL_L_STATUS_CHA
T_WELL_L_STATUS_CHA | 单井小层生产开关状态变更 | T_WELL_L_STATUS_CHA
T_WELL_L_STATUS_CHA | 单井小层生产开关状态变更 | T_WELL_L_STATUS_CHA
T_WELL_L_STATUS_CHA | 单井小层生产开关状态变更 | T_WELL_L_STATUS_CHA
T_WELL_L_STATUS_CHA | 单井小层生产开关状态变更 | T_WELL_L_STATUS_CHA
T_WELL_L_STATUS_CHA | 单井小层生产开关状态变更 | T_WELL_L_STATUS_CHA
T_WELL_L_STATUS_CHA | 单井小层生产开关状态变更 | T_WELL_L_STATUS_CHA
T_WELL_L_STATUS_CHA | 单井小层生产开关状态变更 | T_WELL_L_STATUS_CHA
T_OW_L_D_SC | 采油井生产日数据小层劈分系数 | T_OW_L_D_SC
T_OW_L_D_SC | 采油井生产日数据小层劈分系数 | T_OW_L_D_SC
T_OW_L_D_SC | 采油井生产日数据小层劈分系数 | T_OW_L_D_SC
T_OW_L_D_SC | 采油井生产日数据小层劈分系数 | T_OW_L_D_SC
T_OW_L_D_SC | 采油井生产日数据小层劈分系数 | T_OW_L_D_SC
T_OW_L_D_SC | 采油井生产日数据小层劈分系数 | T_OW_L_D_SC
T_OW_L_D_SC | 采油井生产日数据小层劈分系数 | T_OW_L_D_SC
T_OW_L_D_SC | 采油井生产日数据小层劈分系数 | T_OW_L_D_SC
T_OW_L_D_SC | 采油井生产日数据小层劈分系数 | T_OW_L_D_SC
T_OW_L_D_SC | 采油井生产日数据小层劈分系数 | T_OW_L_D_SC
T_OW_L_D_SC | 采油井生产日数据小层劈分系数 | T_OW_L_D_SC
T_OW_L_D_SC | 采油井生产日数据小层劈分系数 | T_OW_L_D_SC
T_OW_L_D_SC | 采油井生产日数据小层劈分系数 | T_OW_L_D_SC
T_OW_L_D_SS | 采油井生产日数据小层劈分结果 | T_OW_L_D_SS
T_OW_L_D_SS | 采油井生产日数据小层劈分结果 | T_OW_L_D_SS
T_OW_L_D_SS | 采油井生产日数据小层劈分结果 | T_OW_L_D_SS
T_OW_L_D_SS | 采油井生产日数据小层劈分结果 | T_OW_L_D_SS
T_OW_L_D_SS | 采油井生产日数据小层劈分结果 | T_OW_L_D_SS
T_OW_L_D_SS | 采油井生产日数据小层劈分结果 | T_OW_L_D_SS
T_OW_L_D_SS | 采油井生产日数据小层劈分结果 | T_OW_L_D_SS
T_OW_L_D_SS | 采油井生产日数据小层劈分结果 | T_OW_L_D_SS
T_OW_L_D_SS | 采油井生产日数据小层劈分结果 | T_OW_L_D_SS
T_OW_L_D_SS | 采油井生产日数据小层劈分结果 | T_OW_L_D_SS
T_OW_L_D_SS | 采油井生产日数据小层劈分结果 | T_OW_L_D_SS
T_OW_L_D_SS | 采油井生产日数据小层劈分结果 | T_OW_L_D_SS
T_OW_L_D_SS | 采油井生产日数据小层劈分结果 | T_OW_L_D_SS
T_OW_L_D_SS | 采油井生产日数据小层劈分结果 | T_OW_L_D_SS
T_OW_L_D_SS | 采油井生产日数据小层劈分结果 | T_OW_L_D_SS
T_OW_L_D_SS | 采油井生产日数据小层劈分结果 | T_OW_L_D_SS
T_OW_L_D_SS | 采油井生产日数据小层劈分结果 | T_OW_L_D_SS
T_OW_L_D_SS | 采油井生产日数据小层劈分结果 | T_OW_L_D_SS
T_OW_L_D_SS | 采油井生产日数据小层劈分结果 | T_OW_L_D_SS
T_OW_L_M | 采油井小层生产月数据 | T_OW_L_M
T_OW_L_M | 采油井小层生产月数据 | T_OW_L_M
T_OW_L_M | 采油井小层生产月数据 | T_OW_L_M
T_OW_L_M | 采油井小层生产月数据 | T_OW_L_M
T_OW_L_M | 采油井小层生产月数据 | T_OW_L_M
T_OW_L_M | 采油井小层生产月数据 | T_OW_L_M
T_OW_L_M | 采油井小层生产月数据 | T_OW_L_M
T_OW_L_M | 采油井小层生产月数据 | T_OW_L_M
T_OW_L_M | 采油井小层生产月数据 | T_OW_L_M
T_OW_L_M | 采油井小层生产月数据 | T_OW_L_M
T_OW_L_M | 采油井小层生产月数据 | T_OW_L_M
T_OW_L_M | 采油井小层生产月数据 | T_OW_L_M
T_OW_L_M | 采油井小层生产月数据 | T_OW_L_M
T_OW_L_M | 采油井小层生产月数据 | T_OW_L_M
T_OW_L_M | 采油井小层生产月数据 | T_OW_L_M
T_OW_L_M | 采油井小层生产月数据 | T_OW_L_M
T_OW_L_M | 采油井小层生产月数据 | T_OW_L_M
T_OW_L_M | 采油井小层生产月数据 | T_OW_L_M
T_OW_L_M | 采油井小层生产月数据 | T_OW_L_M
T_OW_L_M | 采油井小层生产月数据 | T_OW_L_M
T_OW_L_M | 采油井小层生产月数据 | T_OW_L_M
T_OW_L_M | 采油井小层生产月数据 | T_OW_L_M
T_OW_L_M | 采油井小层生产月数据 | T_OW_L_M
T_OW_L_M | 采油井小层生产月数据 | T_OW_L_M
T_OW_L_M | 采油井小层生产月数据 | T_OW_L_M
T_OW_L_M | 采油井小层生产月数据 | T_OW_L_M
T_OW_L_M | 采油井小层生产月数据 | T_OW_L_M
T_OW_L_M | 采油井小层生产月数据 | T_OW_L_M
T_OW_L_M | 采油井小层生产月数据 | T_OW_L_M
T_OW_L_M | 采油井小层生产月数据 | T_OW_L_M
T_OW_L_M | 采油井小层生产月数据 | T_OW_L_M
T_OW_L_M | 采油井小层生产月数据 | T_OW_L_M
T_OW_L_M | 采油井小层生产月数据 | T_OW_L_M
T_OW_L_M | 采油井小层生产月数据 | T_OW_L_M
T_OW_L_M | 采油井小层生产月数据 | T_OW_L_M
T_OW_L_M | 采油井小层生产月数据 | T_OW_L_M
T_OW_L_M | 采油井小层生产月数据 | T_OW_L_M
T_OW_L_M | 采油井小层生产月数据 | T_OW_L_M
T_GW_L_D_SC | 采气井生产日数据小层劈分系数 | T_GW_L_D_SC
T_GW_L_D_SC | 采气井生产日数据小层劈分系数 | T_GW_L_D_SC
T_GW_L_D_SC | 采气井生产日数据小层劈分系数 | T_GW_L_D_SC
T_GW_L_D_SC | 采气井生产日数据小层劈分系数 | T_GW_L_D_SC
T_GW_L_D_SC | 采气井生产日数据小层劈分系数 | T_GW_L_D_SC
T_GW_L_D_SC | 采气井生产日数据小层劈分系数 | T_GW_L_D_SC
T_GW_L_D_SC | 采气井生产日数据小层劈分系数 | T_GW_L_D_SC
T_GW_L_D_SC | 采气井生产日数据小层劈分系数 | T_GW_L_D_SC
T_GW_L_D_SC | 采气井生产日数据小层劈分系数 | T_GW_L_D_SC
T_GW_L_D_SC | 采气井生产日数据小层劈分系数 | T_GW_L_D_SC
T_GW_L_D_SC | 采气井生产日数据小层劈分系数 | T_GW_L_D_SC
T_GW_L_D_SS | 采气井生产日数据小层劈分结果表 | T_GW_L_D_SS
T_GW_L_D_SS | 采气井生产日数据小层劈分结果表 | T_GW_L_D_SS
T_GW_L_D_SS | 采气井生产日数据小层劈分结果表 | T_GW_L_D_SS
T_GW_L_D_SS | 采气井生产日数据小层劈分结果表 | T_GW_L_D_SS
T_GW_L_D_SS | 采气井生产日数据小层劈分结果表 | T_GW_L_D_SS
T_GW_L_D_SS | 采气井生产日数据小层劈分结果表 | T_GW_L_D_SS
T_GW_L_D_SS | 采气井生产日数据小层劈分结果表 | T_GW_L_D_SS
T_GW_L_D_SS | 采气井生产日数据小层劈分结果表 | T_GW_L_D_SS
T_GW_L_D_SS | 采气井生产日数据小层劈分结果表 | T_GW_L_D_SS
T_GW_L_D_SS | 采气井生产日数据小层劈分结果表 | T_GW_L_D_SS
T_GW_L_D_SS | 采气井生产日数据小层劈分结果表 | T_GW_L_D_SS
T_GW_L_D_SS | 采气井生产日数据小层劈分结果表 | T_GW_L_D_SS
T_GW_L_D_SS | 采气井生产日数据小层劈分结果表 | T_GW_L_D_SS
T_GW_L_D_SS | 采气井生产日数据小层劈分结果表 | T_GW_L_D_SS
T_GW_L_D_SS | 采气井生产日数据小层劈分结果表 | T_GW_L_D_SS
T_GW_L_D_SS | 采气井生产日数据小层劈分结果表 | T_GW_L_D_SS
T_GW_L_D_SS | 采气井生产日数据小层劈分结果表 | T_GW_L_D_SS
T_GW_L_D_SS | 采气井生产日数据小层劈分结果表 | T_GW_L_D_SS
T_GW_L_D_SS | 采气井生产日数据小层劈分结果表 | T_GW_L_D_SS
T_GW_L_M | 采气井小层生产月数据 | T_GW_L_M
T_GW_L_M | 采气井小层生产月数据 | T_GW_L_M
T_GW_L_M | 采气井小层生产月数据 | T_GW_L_M
T_GW_L_M | 采气井小层生产月数据 | T_GW_L_M
T_GW_L_M | 采气井小层生产月数据 | T_GW_L_M
T_GW_L_M | 采气井小层生产月数据 | T_GW_L_M
T_GW_L_M | 采气井小层生产月数据 | T_GW_L_M
T_GW_L_M | 采气井小层生产月数据 | T_GW_L_M
T_GW_L_M | 采气井小层生产月数据 | T_GW_L_M
T_GW_L_M | 采气井小层生产月数据 | T_GW_L_M
T_GW_L_M | 采气井小层生产月数据 | T_GW_L_M
T_GW_L_M | 采气井小层生产月数据 | T_GW_L_M
T_GW_L_M | 采气井小层生产月数据 | T_GW_L_M
T_GW_L_M | 采气井小层生产月数据 | T_GW_L_M
T_GW_L_M | 采气井小层生产月数据 | T_GW_L_M
T_GW_L_M | 采气井小层生产月数据 | T_GW_L_M
T_GW_L_M | 采气井小层生产月数据 | T_GW_L_M
T_GW_L_M | 采气井小层生产月数据 | T_GW_L_M
T_GW_L_M | 采气井小层生产月数据 | T_GW_L_M
T_GW_L_M | 采气井小层生产月数据 | T_GW_L_M
T_GW_L_M | 采气井小层生产月数据 | T_GW_L_M
T_GW_L_M | 采气井小层生产月数据 | T_GW_L_M
T_GW_L_M | 采气井小层生产月数据 | T_GW_L_M
T_GW_L_M | 采气井小层生产月数据 | T_GW_L_M
T_GW_L_M | 采气井小层生产月数据 | T_GW_L_M
T_GW_L_M | 采气井小层生产月数据 | T_GW_L_M
T_INJWW_L_D_SC | 注水井生产日数据小层劈分系数 | T_INJWW_L_D_SC
T_INJWW_L_D_SC | 注水井生产日数据小层劈分系数 | T_INJWW_L_D_SC
T_INJWW_L_D_SC | 注水井生产日数据小层劈分系数 | T_INJWW_L_D_SC
T_INJWW_L_D_SC | 注水井生产日数据小层劈分系数 | T_INJWW_L_D_SC
T_INJWW_L_D_SC | 注水井生产日数据小层劈分系数 | T_INJWW_L_D_SC
T_INJWW_L_D_SC | 注水井生产日数据小层劈分系数 | T_INJWW_L_D_SC
T_INJWW_L_D_SC | 注水井生产日数据小层劈分系数 | T_INJWW_L_D_SC
T_INJWW_L_D_SC | 注水井生产日数据小层劈分系数 | T_INJWW_L_D_SC
T_INJWW_L_D_SC | 注水井生产日数据小层劈分系数 | T_INJWW_L_D_SC
T_INJWW_L_D_SC | 注水井生产日数据小层劈分系数 | T_INJWW_L_D_SC
T_INJWW_L_D_SC | 注水井生产日数据小层劈分系数 | T_INJWW_L_D_SC
T_INJWW_L_D_SS | 注水井生产日数据小层劈分结果 | T_INJWW_L_D_SS
T_INJWW_L_D_SS | 注水井生产日数据小层劈分结果 | T_INJWW_L_D_SS
T_INJWW_L_D_SS | 注水井生产日数据小层劈分结果 | T_INJWW_L_D_SS
T_INJWW_L_D_SS | 注水井生产日数据小层劈分结果 | T_INJWW_L_D_SS
T_INJWW_L_D_SS | 注水井生产日数据小层劈分结果 | T_INJWW_L_D_SS
T_INJWW_L_D_SS | 注水井生产日数据小层劈分结果 | T_INJWW_L_D_SS
T_INJWW_L_D_SS | 注水井生产日数据小层劈分结果 | T_INJWW_L_D_SS
T_INJWW_L_D_SS | 注水井生产日数据小层劈分结果 | T_INJWW_L_D_SS
T_INJWW_L_D_SS | 注水井生产日数据小层劈分结果 | T_INJWW_L_D_SS
T_INJWW_L_D_SS | 注水井生产日数据小层劈分结果 | T_INJWW_L_D_SS
T_INJWW_L_D_SS | 注水井生产日数据小层劈分结果 | T_INJWW_L_D_SS
T_INJWW_L_D_SS | 注水井生产日数据小层劈分结果 | T_INJWW_L_D_SS
T_INJWW_L_D_SS | 注水井生产日数据小层劈分结果 | T_INJWW_L_D_SS
T_INJWW_L_D_SS | 注水井生产日数据小层劈分结果 | T_INJWW_L_D_SS
T_INJWW_L_M | 注水井小层生产月数据 | T_INJWW_L_M
T_INJWW_L_M | 注水井小层生产月数据 | T_INJWW_L_M
T_INJWW_L_M | 注水井小层生产月数据 | T_INJWW_L_M
T_INJWW_L_M | 注水井小层生产月数据 | T_INJWW_L_M
T_INJWW_L_M | 注水井小层生产月数据 | T_INJWW_L_M
T_INJWW_L_M | 注水井小层生产月数据 | T_INJWW_L_M
T_INJWW_L_M | 注水井小层生产月数据 | T_INJWW_L_M
T_INJWW_L_M | 注水井小层生产月数据 | T_INJWW_L_M
T_INJWW_L_M | 注水井小层生产月数据 | T_INJWW_L_M
T_INJWW_L_M | 注水井小层生产月数据 | T_INJWW_L_M
T_INJWW_L_M | 注水井小层生产月数据 | T_INJWW_L_M
T_INJWW_L_M | 注水井小层生产月数据 | T_INJWW_L_M
T_INJWW_L_M | 注水井小层生产月数据 | T_INJWW_L_M
T_INJWW_L_M | 注水井小层生产月数据 | T_INJWW_L_M
T_INJGW_L_D_SC | 注气井生产日数据小层劈分系数 | T_INJGW_L_D_SC
T_INJGW_L_D_SC | 注气井生产日数据小层劈分系数 | T_INJGW_L_D_SC
T_INJGW_L_D_SC | 注气井生产日数据小层劈分系数 | T_INJGW_L_D_SC
T_INJGW_L_D_SC | 注气井生产日数据小层劈分系数 | T_INJGW_L_D_SC
T_INJGW_L_D_SC | 注气井生产日数据小层劈分系数 | T_INJGW_L_D_SC
T_INJGW_L_D_SC | 注气井生产日数据小层劈分系数 | T_INJGW_L_D_SC
T_INJGW_L_D_SC | 注气井生产日数据小层劈分系数 | T_INJGW_L_D_SC
T_INJGW_L_D_SC | 注气井生产日数据小层劈分系数 | T_INJGW_L_D_SC
T_INJGW_L_D_SC | 注气井生产日数据小层劈分系数 | T_INJGW_L_D_SC
T_INJGW_L_D_SC | 注气井生产日数据小层劈分系数 | T_INJGW_L_D_SC
T_INJGW_L_D_SC | 注气井生产日数据小层劈分系数 | T_INJGW_L_D_SC
T_INJGW_L_D_SS | 注气井生产日数据小层劈分结果 | T_INJGW_L_D_SS
T_INJGW_L_D_SS | 注气井生产日数据小层劈分结果 | T_INJGW_L_D_SS
T_INJGW_L_D_SS | 注气井生产日数据小层劈分结果 | T_INJGW_L_D_SS
T_INJGW_L_D_SS | 注气井生产日数据小层劈分结果 | T_INJGW_L_D_SS
T_INJGW_L_D_SS | 注气井生产日数据小层劈分结果 | T_INJGW_L_D_SS
T_INJGW_L_D_SS | 注气井生产日数据小层劈分结果 | T_INJGW_L_D_SS
T_INJGW_L_D_SS | 注气井生产日数据小层劈分结果 | T_INJGW_L_D_SS
T_INJGW_L_D_SS | 注气井生产日数据小层劈分结果 | T_INJGW_L_D_SS
T_INJGW_L_D_SS | 注气井生产日数据小层劈分结果 | T_INJGW_L_D_SS
T_INJGW_L_D_SS | 注气井生产日数据小层劈分结果 | T_INJGW_L_D_SS
T_INJGW_L_M | 注气井小层生产月数据 | T_INJGW_L_M
T_INJGW_L_M | 注气井小层生产月数据 | T_INJGW_L_M
T_INJGW_L_M | 注气井小层生产月数据 | T_INJGW_L_M
T_INJGW_L_M | 注气井小层生产月数据 | T_INJGW_L_M
T_INJGW_L_M | 注气井小层生产月数据 | T_INJGW_L_M
T_INJGW_L_M | 注气井小层生产月数据 | T_INJGW_L_M
T_INJGW_L_M | 注气井小层生产月数据 | T_INJGW_L_M
T_INJGW_L_M | 注气井小层生产月数据 | T_INJGW_L_M
T_INJGW_L_M | 注气井小层生产月数据 | T_INJGW_L_M
T_INJGW_L_M | 注气井小层生产月数据 | T_INJGW_L_M
T_INJGW_L_M | 注气井小层生产月数据 | T_INJGW_L_M
T_INJGW_L_M | 注气井小层生产月数据 | T_INJGW_L_M
T_INJGW_L_M | 注气井小层生产月数据 | T_INJGW_L_M
T_INJGW_L_M | 注气井小层生产月数据 | T_INJGW_L_M
T_INJWW_GROUP | 注水井中心井组关系 | T_INJWW_GROUP
T_INJWW_GROUP | 注水井中心井组关系 | T_INJWW_GROUP
T_INJWW_GROUP | 注水井中心井组关系 | T_INJWW_GROUP
T_INJWW_GROUP | 注水井中心井组关系 | T_INJWW_GROUP
T_INJWW_GROUP | 注水井中心井组关系 | T_INJWW_GROUP
T_INJWW_GROUP | 注水井中心井组关系 | T_INJWW_GROUP
T_INJWW_GROUP | 注水井中心井组关系 | T_INJWW_GROUP
T_OW_GROUP | 采油井中心井组关系 | T_OW_GROUP
T_OW_GROUP | 采油井中心井组关系 | T_OW_GROUP
T_OW_GROUP | 采油井中心井组关系 | T_OW_GROUP
T_OW_GROUP | 采油井中心井组关系 | T_OW_GROUP
T_OW_GROUP | 采油井中心井组关系 | T_OW_GROUP
T_OW_GROUP | 采油井中心井组关系 | T_OW_GROUP
T_OW_GROUP | 采油井中心井组关系 | T_OW_GROUP
T_OW_D_SC_INJWW | 采油井日生产数据对连通水井劈分系数 | T_OW_D_SC_INJWW
T_OW_D_SC_INJWW | 采油井日生产数据对连通水井劈分系数 | T_OW_D_SC_INJWW
T_OW_D_SC_INJWW | 采油井日生产数据对连通水井劈分系数 | T_OW_D_SC_INJWW
T_OW_D_SC_INJWW | 采油井日生产数据对连通水井劈分系数 | T_OW_D_SC_INJWW
T_OW_D_SC_INJWW | 采油井日生产数据对连通水井劈分系数 | T_OW_D_SC_INJWW
T_OW_D_SC_INJWW | 采油井日生产数据对连通水井劈分系数 | T_OW_D_SC_INJWW
T_OW_D_SC_INJWW | 采油井日生产数据对连通水井劈分系数 | T_OW_D_SC_INJWW
T_OW_D_SC_INJWW | 采油井日生产数据对连通水井劈分系数 | T_OW_D_SC_INJWW
T_OW_D_SC_INJWW | 采油井日生产数据对连通水井劈分系数 | T_OW_D_SC_INJWW
T_OW_D_SC_INJWW | 采油井日生产数据对连通水井劈分系数 | T_OW_D_SC_INJWW
T_INJWW_D_SC_OW | 注水井日生产数据对连通油井劈分系数 | T_INJWW_D_SC_OW
T_INJWW_D_SC_OW | 注水井日生产数据对连通油井劈分系数 | T_INJWW_D_SC_OW
T_INJWW_D_SC_OW | 注水井日生产数据对连通油井劈分系数 | T_INJWW_D_SC_OW
T_INJWW_D_SC_OW | 注水井日生产数据对连通油井劈分系数 | T_INJWW_D_SC_OW
T_INJWW_D_SC_OW | 注水井日生产数据对连通油井劈分系数 | T_INJWW_D_SC_OW
T_INJWW_D_SC_OW | 注水井日生产数据对连通油井劈分系数 | T_INJWW_D_SC_OW
T_INJWW_D_SC_OW | 注水井日生产数据对连通油井劈分系数 | T_INJWW_D_SC_OW
T_INJWW_D_SC_OW | 注水井日生产数据对连通油井劈分系数 | T_INJWW_D_SC_OW
T_INJWW_D_SC_OW | 注水井日生产数据对连通油井劈分系数 | T_INJWW_D_SC_OW
T_INJWW_D_SC_OW | 注水井日生产数据对连通油井劈分系数 | T_INJWW_D_SC_OW
T_TRACER | 注采井间示踪剂测试 | T_TRACER
T_TRACER | 注采井间示踪剂测试 | T_TRACER
T_TRACER | 注采井间示踪剂测试 | T_TRACER
T_TRACER | 注采井间示踪剂测试 | T_TRACER
T_TRACER | 注采井间示踪剂测试 | T_TRACER
T_TRACER | 注采井间示踪剂测试 | T_TRACER
T_TRACER | 注采井间示踪剂测试 | T_TRACER
T_TRACER | 注采井间示踪剂测试 | T_TRACER
T_TRACER | 注采井间示踪剂测试 | T_TRACER
T_INJWW_GROUP_L_RELA | 注水井中心井组小层对应关系 | T_INJWW_GROUP_L_RELA
T_INJWW_GROUP_L_RELA | 注水井中心井组小层对应关系 | T_INJWW_GROUP_L_RELA
T_INJWW_GROUP_L_RELA | 注水井中心井组小层对应关系 | T_INJWW_GROUP_L_RELA
T_INJWW_GROUP_L_RELA | 注水井中心井组小层对应关系 | T_INJWW_GROUP_L_RELA
T_INJWW_GROUP_L_RELA | 注水井中心井组小层对应关系 | T_INJWW_GROUP_L_RELA
T_INJWW_GROUP_L_RELA | 注水井中心井组小层对应关系 | T_INJWW_GROUP_L_RELA
T_INJWW_GROUP_L_RELA | 注水井中心井组小层对应关系 | T_INJWW_GROUP_L_RELA
T_INJWW_GROUP_L_RELA | 注水井中心井组小层对应关系 | T_INJWW_GROUP_L_RELA
T_INJWW_GROUP_L_RELA | 注水井中心井组小层对应关系 | T_INJWW_GROUP_L_RELA
T_INJWW_GROUP_L_RELA | 注水井中心井组小层对应关系 | T_INJWW_GROUP_L_RELA
T_INJWW_GROUP_L_RELA | 注水井中心井组小层对应关系 | T_INJWW_GROUP_L_RELA
T_INJWW_GROUP_L_RELA | 注水井中心井组小层对应关系 | T_INJWW_GROUP_L_RELA
T_OW_GROUP_L_RELA | 采油井中心井组小层对应关系 | T_OW_GROUP_L_RELA
T_OW_GROUP_L_RELA | 采油井中心井组小层对应关系 | T_OW_GROUP_L_RELA
T_OW_GROUP_L_RELA | 采油井中心井组小层对应关系 | T_OW_GROUP_L_RELA
T_OW_GROUP_L_RELA | 采油井中心井组小层对应关系 | T_OW_GROUP_L_RELA
T_OW_GROUP_L_RELA | 采油井中心井组小层对应关系 | T_OW_GROUP_L_RELA
T_OW_GROUP_L_RELA | 采油井中心井组小层对应关系 | T_OW_GROUP_L_RELA
T_OW_GROUP_L_RELA | 采油井中心井组小层对应关系 | T_OW_GROUP_L_RELA
T_OW_GROUP_L_RELA | 采油井中心井组小层对应关系 | T_OW_GROUP_L_RELA
T_OW_GROUP_L_RELA | 采油井中心井组小层对应关系 | T_OW_GROUP_L_RELA
T_OW_GROUP_L_RELA | 采油井中心井组小层对应关系 | T_OW_GROUP_L_RELA
T_OW_GROUP_L_RELA | 采油井中心井组小层对应关系 | T_OW_GROUP_L_RELA
T_OW_GROUP_L_RELA | 采油井中心井组小层对应关系 | T_OW_GROUP_L_RELA
T_OW_L_D_SC_INJWW | 采油井小层日生产数据对连通水井劈分系数 | T_OW_L_D_SC_INJWW
T_OW_L_D_SC_INJWW | 采油井小层日生产数据对连通水井劈分系数 | T_OW_L_D_SC_INJWW
T_OW_L_D_SC_INJWW | 采油井小层日生产数据对连通水井劈分系数 | T_OW_L_D_SC_INJWW
T_OW_L_D_SC_INJWW | 采油井小层日生产数据对连通水井劈分系数 | T_OW_L_D_SC_INJWW
T_OW_L_D_SC_INJWW | 采油井小层日生产数据对连通水井劈分系数 | T_OW_L_D_SC_INJWW
T_OW_L_D_SC_INJWW | 采油井小层日生产数据对连通水井劈分系数 | T_OW_L_D_SC_INJWW
T_OW_L_D_SC_INJWW | 采油井小层日生产数据对连通水井劈分系数 | T_OW_L_D_SC_INJWW
T_OW_L_D_SC_INJWW | 采油井小层日生产数据对连通水井劈分系数 | T_OW_L_D_SC_INJWW
T_OW_L_D_SC_INJWW | 采油井小层日生产数据对连通水井劈分系数 | T_OW_L_D_SC_INJWW
T_OW_L_D_SC_INJWW | 采油井小层日生产数据对连通水井劈分系数 | T_OW_L_D_SC_INJWW
T_OW_L_D_SC_INJWW | 采油井小层日生产数据对连通水井劈分系数 | T_OW_L_D_SC_INJWW
T_OW_L_D_SC_INJWW | 采油井小层日生产数据对连通水井劈分系数 | T_OW_L_D_SC_INJWW
T_OW_L_D_SC_INJWW | 采油井小层日生产数据对连通水井劈分系数 | T_OW_L_D_SC_INJWW
T_OW_L_D_SC_INJWW | 采油井小层日生产数据对连通水井劈分系数 | T_OW_L_D_SC_INJWW
T_INJWW_L_D_SC_OW | 注水井小层日生产数据对连通油井劈分系数 | T_INJWW_L_D_SC_OW
T_INJWW_L_D_SC_OW | 注水井小层日生产数据对连通油井劈分系数 | T_INJWW_L_D_SC_OW
T_INJWW_L_D_SC_OW | 注水井小层日生产数据对连通油井劈分系数 | T_INJWW_L_D_SC_OW
T_INJWW_L_D_SC_OW | 注水井小层日生产数据对连通油井劈分系数 | T_INJWW_L_D_SC_OW
T_INJWW_L_D_SC_OW | 注水井小层日生产数据对连通油井劈分系数 | T_INJWW_L_D_SC_OW
T_INJWW_L_D_SC_OW | 注水井小层日生产数据对连通油井劈分系数 | T_INJWW_L_D_SC_OW
T_INJWW_L_D_SC_OW | 注水井小层日生产数据对连通油井劈分系数 | T_INJWW_L_D_SC_OW
T_INJWW_L_D_SC_OW | 注水井小层日生产数据对连通油井劈分系数 | T_INJWW_L_D_SC_OW
T_INJWW_L_D_SC_OW | 注水井小层日生产数据对连通油井劈分系数 | T_INJWW_L_D_SC_OW
T_INJWW_L_D_SC_OW | 注水井小层日生产数据对连通油井劈分系数 | T_INJWW_L_D_SC_OW
T_INJWW_L_D_SC_OW | 注水井小层日生产数据对连通油井劈分系数 | T_INJWW_L_D_SC_OW
T_INJWW_L_D_SC_OW | 注水井小层日生产数据对连通油井劈分系数 | T_INJWW_L_D_SC_OW
T_INJWW_L_D_SC_OW | 注水井小层日生产数据对连通油井劈分系数 | T_INJWW_L_D_SC_OW
T_INJWW_L_D_SC_OW | 注水井小层日生产数据对连通油井劈分系数 | T_INJWW_L_D_SC_OW
T_INJWW_L_D_SC_OW | 注水井小层日生产数据对连通油井劈分系数 | T_INJWW_L_D_SC_OW
T_DB_CUR_INFOR | 开发单元当前基础信息 | T_DB_CUR_INFOR
T_DB_CUR_INFOR | 开发单元当前基础信息 | T_DB_CUR_INFOR
T_DB_CUR_INFOR | 开发单元当前基础信息 | T_DB_CUR_INFOR
T_DB_CUR_INFOR | 开发单元当前基础信息 | T_DB_CUR_INFOR
T_DB_CUR_INFOR | 开发单元当前基础信息 | T_DB_CUR_INFOR
T_DB_CUR_INFOR | 开发单元当前基础信息 | T_DB_CUR_INFOR
T_DB_CUR_INFOR | 开发单元当前基础信息 | T_DB_CUR_INFOR
T_DB_CUR_INFOR | 开发单元当前基础信息 | T_DB_CUR_INFOR
T_DB_CUR_INFOR | 开发单元当前基础信息 | T_DB_CUR_INFOR
T_DB_CUR_INFOR | 开发单元当前基础信息 | T_DB_CUR_INFOR
T_DB_INFOR_CHA | 开发单元基础信息变更 | T_DB_INFOR_CHA
T_DB_INFOR_CHA | 开发单元基础信息变更 | T_DB_INFOR_CHA
T_DB_INFOR_CHA | 开发单元基础信息变更 | T_DB_INFOR_CHA
T_DB_INFOR_CHA | 开发单元基础信息变更 | T_DB_INFOR_CHA
T_DB_INFOR_CHA | 开发单元基础信息变更 | T_DB_INFOR_CHA
T_DB_GEO_INFOR | 开发单元地质信息 | T_DB_GEO_INFOR
T_DB_GEO_INFOR | 开发单元地质信息 | T_DB_GEO_INFOR
T_DB_GEO_INFOR | 开发单元地质信息 | T_DB_GEO_INFOR
T_DB_GEO_INFOR | 开发单元地质信息 | T_DB_GEO_INFOR
T_DB_GEO_INFOR | 开发单元地质信息 | T_DB_GEO_INFOR
T_DB_GEO_INFOR | 开发单元地质信息 | T_DB_GEO_INFOR
T_DB_GEO_INFOR | 开发单元地质信息 | T_DB_GEO_INFOR
T_DB_GEO_INFOR | 开发单元地质信息 | T_DB_GEO_INFOR
T_DB_GEO_INFOR | 开发单元地质信息 | T_DB_GEO_INFOR
T_DB_MEM | 开发单元生产大事记 | T_DB_MEM
T_DB_MEM | 开发单元生产大事记 | T_DB_MEM
T_DB_MEM | 开发单元生产大事记 | T_DB_MEM
T_DB_MEM | 开发单元生产大事记 | T_DB_MEM
T_DB_MEM | 开发单元生产大事记 | T_DB_MEM
T_DB_MEM | 开发单元生产大事记 | T_DB_MEM
T_GEO_MODEL | 开发单元地质模型信息 | T_GEO_MODEL
T_GEO_MODEL | 开发单元地质模型信息 | T_GEO_MODEL
T_GEO_MODEL | 开发单元地质模型信息 | T_GEO_MODEL
T_GEO_MODEL | 开发单元地质模型信息 | T_GEO_MODEL
T_GEO_MODEL | 开发单元地质模型信息 | T_GEO_MODEL
T_GEO_MODEL | 开发单元地质模型信息 | T_GEO_MODEL
T_GEO_MODEL | 开发单元地质模型信息 | T_GEO_MODEL
T_O_FDB_FLU | 油藏开发单元流体性质 | T_O_FDB_FLU
T_O_FDB_FLU | 油藏开发单元流体性质 | T_O_FDB_FLU
T_O_FDB_FLU | 油藏开发单元流体性质 | T_O_FDB_FLU
T_O_FDB_FLU | 油藏开发单元流体性质 | T_O_FDB_FLU
T_O_FDB_FLU | 油藏开发单元流体性质 | T_O_FDB_FLU
T_O_FDB_FLU | 油藏开发单元流体性质 | T_O_FDB_FLU
T_O_FDB_FLU | 油藏开发单元流体性质 | T_O_FDB_FLU
T_O_FDB_FLU | 油藏开发单元流体性质 | T_O_FDB_FLU
T_O_FDB_FLU | 油藏开发单元流体性质 | T_O_FDB_FLU
T_O_FDB_FLU | 油藏开发单元流体性质 | T_O_FDB_FLU
T_O_FDB_FLU | 油藏开发单元流体性质 | T_O_FDB_FLU
T_O_FDB_FLU | 油藏开发单元流体性质 | T_O_FDB_FLU
T_O_FDB_FLU | 油藏开发单元流体性质 | T_O_FDB_FLU
T_O_FDB_FLU | 油藏开发单元流体性质 | T_O_FDB_FLU
T_O_FDB_FLU | 油藏开发单元流体性质 | T_O_FDB_FLU
T_O_FDB_FLU | 油藏开发单元流体性质 | T_O_FDB_FLU
T_O_FDB_FLU | 油藏开发单元流体性质 | T_O_FDB_FLU
T_O_FDB_FLU | 油藏开发单元流体性质 | T_O_FDB_FLU
T_O_FDB_FLU | 油藏开发单元流体性质 | T_O_FDB_FLU
T_O_FDB_FLU | 油藏开发单元流体性质 | T_O_FDB_FLU
T_O_FDB_FLU | 油藏开发单元流体性质 | T_O_FDB_FLU
T_O_FDB_FLU | 油藏开发单元流体性质 | T_O_FDB_FLU
T_O_FDB_FLU | 油藏开发单元流体性质 | T_O_FDB_FLU
T_O_FDB_FLU | 油藏开发单元流体性质 | T_O_FDB_FLU
T_O_FDB_FLU | 油藏开发单元流体性质 | T_O_FDB_FLU
T_O_FDB_FLU | 油藏开发单元流体性质 | T_O_FDB_FLU
T_G_FDB_FLU | 气藏开发单元流体性质 | T_G_FDB_FLU
T_G_FDB_FLU | 气藏开发单元流体性质 | T_G_FDB_FLU
T_G_FDB_FLU | 气藏开发单元流体性质 | T_G_FDB_FLU
T_G_FDB_FLU | 气藏开发单元流体性质 | T_G_FDB_FLU
T_G_FDB_FLU | 气藏开发单元流体性质 | T_G_FDB_FLU
T_G_FDB_FLU | 气藏开发单元流体性质 | T_G_FDB_FLU
T_G_FDB_FLU | 气藏开发单元流体性质 | T_G_FDB_FLU
T_G_FDB_FLU | 气藏开发单元流体性质 | T_G_FDB_FLU
T_G_FDB_FLU | 气藏开发单元流体性质 | T_G_FDB_FLU
T_G_FDB_FLU | 气藏开发单元流体性质 | T_G_FDB_FLU
T_G_FDB_FLU | 气藏开发单元流体性质 | T_G_FDB_FLU
T_G_FDB_FLU | 气藏开发单元流体性质 | T_G_FDB_FLU
T_G_FDB_FLU | 气藏开发单元流体性质 | T_G_FDB_FLU
T_G_FDB_FLU | 气藏开发单元流体性质 | T_G_FDB_FLU
T_G_FDB_FLU | 气藏开发单元流体性质 | T_G_FDB_FLU
T_G_FDB_FLU | 气藏开发单元流体性质 | T_G_FDB_FLU
T_G_FDB_FLU | 气藏开发单元流体性质 | T_G_FDB_FLU
T_G_FDB_FLU | 气藏开发单元流体性质 | T_G_FDB_FLU
T_G_FDB_FLU | 气藏开发单元流体性质 | T_G_FDB_FLU
T_G_FDB_FLU | 气藏开发单元流体性质 | T_G_FDB_FLU
T_G_FDB_FLU | 气藏开发单元流体性质 | T_G_FDB_FLU
T_O_FDB_D | 油藏开发单元日生产数据 | T_O_FDB_D
T_O_FDB_D | 油藏开发单元日生产数据 | T_O_FDB_D
T_O_FDB_D | 油藏开发单元日生产数据 | T_O_FDB_D
T_O_FDB_D | 油藏开发单元日生产数据 | T_O_FDB_D
T_O_FDB_D | 油藏开发单元日生产数据 | T_O_FDB_D
T_O_FDB_D | 油藏开发单元日生产数据 | T_O_FDB_D
T_O_FDB_D | 油藏开发单元日生产数据 | T_O_FDB_D
T_O_FDB_D | 油藏开发单元日生产数据 | T_O_FDB_D
T_O_FDB_D | 油藏开发单元日生产数据 | T_O_FDB_D
T_O_FDB_D | 油藏开发单元日生产数据 | T_O_FDB_D
T_O_FDB_D | 油藏开发单元日生产数据 | T_O_FDB_D
T_O_FDB_D | 油藏开发单元日生产数据 | T_O_FDB_D
T_O_FDB_D | 油藏开发单元日生产数据 | T_O_FDB_D
T_O_FDB_D | 油藏开发单元日生产数据 | T_O_FDB_D
T_O_FDB_D | 油藏开发单元日生产数据 | T_O_FDB_D
T_O_FDB_M | 油藏开发单元月生产数据 | T_O_FDB_M
T_O_FDB_M | 油藏开发单元月生产数据 | T_O_FDB_M
T_O_FDB_M | 油藏开发单元月生产数据 | T_O_FDB_M
T_O_FDB_M | 油藏开发单元月生产数据 | T_O_FDB_M
T_O_FDB_M | 油藏开发单元月生产数据 | T_O_FDB_M
T_O_FDB_M | 油藏开发单元月生产数据 | T_O_FDB_M
T_O_FDB_M | 油藏开发单元月生产数据 | T_O_FDB_M
T_O_FDB_M | 油藏开发单元月生产数据 | T_O_FDB_M
T_O_FDB_M | 油藏开发单元月生产数据 | T_O_FDB_M
T_O_FDB_M | 油藏开发单元月生产数据 | T_O_FDB_M
T_O_FDB_M | 油藏开发单元月生产数据 | T_O_FDB_M
T_O_FDB_M | 油藏开发单元月生产数据 | T_O_FDB_M
T_O_FDB_M | 油藏开发单元月生产数据 | T_O_FDB_M
T_O_FDB_M | 油藏开发单元月生产数据 | T_O_FDB_M
T_O_FDB_M | 油藏开发单元月生产数据 | T_O_FDB_M
T_O_FDB_M | 油藏开发单元月生产数据 | T_O_FDB_M
T_O_FDB_M | 油藏开发单元月生产数据 | T_O_FDB_M
T_O_FDB_M | 油藏开发单元月生产数据 | T_O_FDB_M
T_O_FDB_M | 油藏开发单元月生产数据 | T_O_FDB_M
T_O_FDB_M | 油藏开发单元月生产数据 | T_O_FDB_M
T_O_FDB_M | 油藏开发单元月生产数据 | T_O_FDB_M
T_O_FDB_M | 油藏开发单元月生产数据 | T_O_FDB_M
T_O_FDB_M | 油藏开发单元月生产数据 | T_O_FDB_M
T_O_FDB_M | 油藏开发单元月生产数据 | T_O_FDB_M
T_O_FDB_M | 油藏开发单元月生产数据 | T_O_FDB_M
T_O_FDB_M | 油藏开发单元月生产数据 | T_O_FDB_M
T_O_FDB_M | 油藏开发单元月生产数据 | T_O_FDB_M
T_O_FDB_M | 油藏开发单元月生产数据 | T_O_FDB_M
T_O_FDB_M | 油藏开发单元月生产数据 | T_O_FDB_M
T_O_FDB_M | 油藏开发单元月生产数据 | T_O_FDB_M
T_O_FDB_M | 油藏开发单元月生产数据 | T_O_FDB_M
T_O_FDB_M | 油藏开发单元月生产数据 | T_O_FDB_M
T_O_FDB_M | 油藏开发单元月生产数据 | T_O_FDB_M
T_O_FDB_M | 油藏开发单元月生产数据 | T_O_FDB_M
T_O_FDB_M | 油藏开发单元月生产数据 | T_O_FDB_M
T_O_FDB_M | 油藏开发单元月生产数据 | T_O_FDB_M
T_O_FDB_M | 油藏开发单元月生产数据 | T_O_FDB_M
T_O_FDB_M | 油藏开发单元月生产数据 | T_O_FDB_M
T_O_FDB_M | 油藏开发单元月生产数据 | T_O_FDB_M
T_O_FDB_M | 油藏开发单元月生产数据 | T_O_FDB_M
T_O_FDB_M | 油藏开发单元月生产数据 | T_O_FDB_M
T_O_FDB_M | 油藏开发单元月生产数据 | T_O_FDB_M
T_O_FDB_M | 油藏开发单元月生产数据 | T_O_FDB_M
T_O_FDB_M | 油藏开发单元月生产数据 | T_O_FDB_M
T_O_FDB_M | 油藏开发单元月生产数据 | T_O_FDB_M
T_O_FDB_M | 油藏开发单元月生产数据 | T_O_FDB_M
T_O_FDB_M | 油藏开发单元月生产数据 | T_O_FDB_M
T_O_FDB_M | 油藏开发单元月生产数据 | T_O_FDB_M
T_O_FDB_M | 油藏开发单元月生产数据 | T_O_FDB_M
T_O_FDB_M | 油藏开发单元月生产数据 | T_O_FDB_M
T_O_FDB_M | 油藏开发单元月生产数据 | T_O_FDB_M
T_O_FDB_M | 油藏开发单元月生产数据 | T_O_FDB_M
T_O_FDB_M | 油藏开发单元月生产数据 | T_O_FDB_M
T_O_FDB_M | 油藏开发单元月生产数据 | T_O_FDB_M
T_O_FDB_M | 油藏开发单元月生产数据 | T_O_FDB_M
T_O_FDB_M | 油藏开发单元月生产数据 | T_O_FDB_M
T_O_FDB_M | 油藏开发单元月生产数据 | T_O_FDB_M
T_O_FDB_M | 油藏开发单元月生产数据 | T_O_FDB_M
T_O_FDB_Y | 油藏开发单元年生产数据 | T_O_FDB_Y
T_O_FDB_Y | 油藏开发单元年生产数据 | T_O_FDB_Y
T_O_FDB_Y | 油藏开发单元年生产数据 | T_O_FDB_Y
T_O_FDB_Y | 油藏开发单元年生产数据 | T_O_FDB_Y
T_O_FDB_Y | 油藏开发单元年生产数据 | T_O_FDB_Y
T_O_FDB_Y | 油藏开发单元年生产数据 | T_O_FDB_Y
T_O_FDB_Y | 油藏开发单元年生产数据 | T_O_FDB_Y
T_O_FDB_Y | 油藏开发单元年生产数据 | T_O_FDB_Y
T_O_FDB_Y | 油藏开发单元年生产数据 | T_O_FDB_Y
T_O_FDB_Y | 油藏开发单元年生产数据 | T_O_FDB_Y
T_O_FDB_Y | 油藏开发单元年生产数据 | T_O_FDB_Y
T_O_FDB_Y | 油藏开发单元年生产数据 | T_O_FDB_Y
T_O_FDB_Y | 油藏开发单元年生产数据 | T_O_FDB_Y
T_O_FDB_Y | 油藏开发单元年生产数据 | T_O_FDB_Y
T_O_FDB_Y | 油藏开发单元年生产数据 | T_O_FDB_Y
T_O_FDB_Y | 油藏开发单元年生产数据 | T_O_FDB_Y
T_O_FDB_Y | 油藏开发单元年生产数据 | T_O_FDB_Y
T_O_FDB_Y | 油藏开发单元年生产数据 | T_O_FDB_Y
T_O_FDB_Y | 油藏开发单元年生产数据 | T_O_FDB_Y
T_O_FDB_Y | 油藏开发单元年生产数据 | T_O_FDB_Y
T_G_FDB_D | 气藏开发单元日生产数据 | T_G_FDB_D
T_G_FDB_D | 气藏开发单元日生产数据 | T_G_FDB_D
T_G_FDB_D | 气藏开发单元日生产数据 | T_G_FDB_D
T_G_FDB_D | 气藏开发单元日生产数据 | T_G_FDB_D
T_G_FDB_D | 气藏开发单元日生产数据 | T_G_FDB_D
T_G_FDB_D | 气藏开发单元日生产数据 | T_G_FDB_D
T_G_FDB_D | 气藏开发单元日生产数据 | T_G_FDB_D
T_G_FDB_D | 气藏开发单元日生产数据 | T_G_FDB_D
T_G_FDB_D | 气藏开发单元日生产数据 | T_G_FDB_D
T_G_FDB_D | 气藏开发单元日生产数据 | T_G_FDB_D
T_G_FDB_D | 气藏开发单元日生产数据 | T_G_FDB_D
T_G_FDB_D | 气藏开发单元日生产数据 | T_G_FDB_D
T_G_FDB_D | 气藏开发单元日生产数据 | T_G_FDB_D
T_G_FDB_D | 气藏开发单元日生产数据 | T_G_FDB_D
T_G_FDB_D | 气藏开发单元日生产数据 | T_G_FDB_D
T_G_FDB_D | 气藏开发单元日生产数据 | T_G_FDB_D
T_G_FDB_D | 气藏开发单元日生产数据 | T_G_FDB_D
T_G_FDB_D | 气藏开发单元日生产数据 | T_G_FDB_D
T_G_FDB_D | 气藏开发单元日生产数据 | T_G_FDB_D
T_G_FDB_D | 气藏开发单元日生产数据 | T_G_FDB_D
T_G_FDB_M | 气藏开发单元月生产数据 | T_G_FDB_M
T_G_FDB_M | 气藏开发单元月生产数据 | T_G_FDB_M
T_G_FDB_M | 气藏开发单元月生产数据 | T_G_FDB_M
T_G_FDB_M | 气藏开发单元月生产数据 | T_G_FDB_M
T_G_FDB_M | 气藏开发单元月生产数据 | T_G_FDB_M
T_G_FDB_M | 气藏开发单元月生产数据 | T_G_FDB_M
T_G_FDB_M | 气藏开发单元月生产数据 | T_G_FDB_M
T_G_FDB_M | 气藏开发单元月生产数据 | T_G_FDB_M
T_G_FDB_M | 气藏开发单元月生产数据 | T_G_FDB_M
T_G_FDB_M | 气藏开发单元月生产数据 | T_G_FDB_M
T_G_FDB_M | 气藏开发单元月生产数据 | T_G_FDB_M
T_G_FDB_M | 气藏开发单元月生产数据 | T_G_FDB_M
T_G_FDB_M | 气藏开发单元月生产数据 | T_G_FDB_M
T_G_FDB_M | 气藏开发单元月生产数据 | T_G_FDB_M
T_G_FDB_M | 气藏开发单元月生产数据 | T_G_FDB_M
T_G_FDB_M | 气藏开发单元月生产数据 | T_G_FDB_M
T_G_FDB_M | 气藏开发单元月生产数据 | T_G_FDB_M
T_G_FDB_M | 气藏开发单元月生产数据 | T_G_FDB_M
T_G_FDB_M | 气藏开发单元月生产数据 | T_G_FDB_M
T_G_FDB_M | 气藏开发单元月生产数据 | T_G_FDB_M
T_G_FDB_M | 气藏开发单元月生产数据 | T_G_FDB_M
T_G_FDB_M | 气藏开发单元月生产数据 | T_G_FDB_M
T_G_FDB_M | 气藏开发单元月生产数据 | T_G_FDB_M
T_G_FDB_M | 气藏开发单元月生产数据 | T_G_FDB_M
T_G_FDB_M | 气藏开发单元月生产数据 | T_G_FDB_M
T_G_FDB_M | 气藏开发单元月生产数据 | T_G_FDB_M
T_G_FDB_M | 气藏开发单元月生产数据 | T_G_FDB_M
T_G_FDB_M | 气藏开发单元月生产数据 | T_G_FDB_M
T_G_FDB_M | 气藏开发单元月生产数据 | T_G_FDB_M
T_G_FDB_M | 气藏开发单元月生产数据 | T_G_FDB_M
T_G_FDB_M | 气藏开发单元月生产数据 | T_G_FDB_M
T_G_FDB_M | 气藏开发单元月生产数据 | T_G_FDB_M
T_G_FDB_M | 气藏开发单元月生产数据 | T_G_FDB_M
T_G_FDB_M | 气藏开发单元月生产数据 | T_G_FDB_M
T_G_FDB_M | 气藏开发单元月生产数据 | T_G_FDB_M
T_G_FDB_M | 气藏开发单元月生产数据 | T_G_FDB_M
T_G_FDB_M | 气藏开发单元月生产数据 | T_G_FDB_M
T_G_FDB_M | 气藏开发单元月生产数据 | T_G_FDB_M
T_G_FDB_M | 气藏开发单元月生产数据 | T_G_FDB_M
T_G_FDB_M | 气藏开发单元月生产数据 | T_G_FDB_M
T_G_FDB_M | 气藏开发单元月生产数据 | T_G_FDB_M
T_G_FDB_M | 气藏开发单元月生产数据 | T_G_FDB_M
T_G_FDB_M | 气藏开发单元月生产数据 | T_G_FDB_M
T_G_FDB_M | 气藏开发单元月生产数据 | T_G_FDB_M
T_G_FDB_M | 气藏开发单元月生产数据 | T_G_FDB_M
T_G_FDB_M | 气藏开发单元月生产数据 | T_G_FDB_M
T_G_FDB_M | 气藏开发单元月生产数据 | T_G_FDB_M
T_G_FDB_M | 气藏开发单元月生产数据 | T_G_FDB_M
T_G_FDB_M | 气藏开发单元月生产数据 | T_G_FDB_M
T_G_FDB_M | 气藏开发单元月生产数据 | T_G_FDB_M
T_G_FDB_M | 气藏开发单元月生产数据 | T_G_FDB_M
T_G_FDB_M | 气藏开发单元月生产数据 | T_G_FDB_M
T_G_FDB_Y | 气藏开发单元年生产数据 | T_G_FDB_Y
T_G_FDB_Y | 气藏开发单元年生产数据 | T_G_FDB_Y
T_G_FDB_Y | 气藏开发单元年生产数据 | T_G_FDB_Y
T_G_FDB_Y | 气藏开发单元年生产数据 | T_G_FDB_Y
T_G_FDB_Y | 气藏开发单元年生产数据 | T_G_FDB_Y
T_G_FDB_Y | 气藏开发单元年生产数据 | T_G_FDB_Y
T_G_FDB_Y | 气藏开发单元年生产数据 | T_G_FDB_Y
T_G_FDB_Y | 气藏开发单元年生产数据 | T_G_FDB_Y
T_G_FDB_Y | 气藏开发单元年生产数据 | T_G_FDB_Y
T_G_FDB_Y | 气藏开发单元年生产数据 | T_G_FDB_Y
T_G_FDB_Y | 气藏开发单元年生产数据 | T_G_FDB_Y
T_G_FDB_Y | 气藏开发单元年生产数据 | T_G_FDB_Y
T_G_FDB_Y | 气藏开发单元年生产数据 | T_G_FDB_Y
T_G_FDB_Y | 气藏开发单元年生产数据 | T_G_FDB_Y
T_G_FDB_Y | 气藏开发单元年生产数据 | T_G_FDB_Y
T_G_FDB_Y | 气藏开发单元年生产数据 | T_G_FDB_Y
T_G_FDB_Y | 气藏开发单元年生产数据 | T_G_FDB_Y
T_G_FDB_Y | 气藏开发单元年生产数据 | T_G_FDB_Y
T_STIMU_COMPOSING | 油藏开发单元措施构成 | T_STIMU_COMPOSING
T_STIMU_COMPOSING | 油藏开发单元措施构成 | T_STIMU_COMPOSING
T_STIMU_COMPOSING | 油藏开发单元措施构成 | T_STIMU_COMPOSING
T_STIMU_COMPOSING | 油藏开发单元措施构成 | T_STIMU_COMPOSING
T_STIMU_COMPOSING | 油藏开发单元措施构成 | T_STIMU_COMPOSING
T_STIMU_COMPOSING | 油藏开发单元措施构成 | T_STIMU_COMPOSING
T_STIMU_COMPOSING | 油藏开发单元措施构成 | T_STIMU_COMPOSING
T_STIMU_COMPOSING | 油藏开发单元措施构成 | T_STIMU_COMPOSING
T_STIMU_COMPOSING | 油藏开发单元措施构成 | T_STIMU_COMPOSING
T_STIMU_COMPOSING | 油藏开发单元措施构成 | T_STIMU_COMPOSING
T_STIMU_COMPOSING | 油藏开发单元措施构成 | T_STIMU_COMPOSING
T_STIMU_COMPOSING | 油藏开发单元措施构成 | T_STIMU_COMPOSING
T_STIMU_COMPOSING | 油藏开发单元措施构成 | T_STIMU_COMPOSING
T_STIMU_COMPOSING | 油藏开发单元措施构成 | T_STIMU_COMPOSING
T_PROD_COMPOSING | 油藏开发单元产量构成 | T_PROD_COMPOSING
T_PROD_COMPOSING | 油藏开发单元产量构成 | T_PROD_COMPOSING
T_PROD_COMPOSING | 油藏开发单元产量构成 | T_PROD_COMPOSING
T_PROD_COMPOSING | 油藏开发单元产量构成 | T_PROD_COMPOSING
T_PROD_COMPOSING | 油藏开发单元产量构成 | T_PROD_COMPOSING
T_PROD_COMPOSING | 油藏开发单元产量构成 | T_PROD_COMPOSING
T_PROD_COMPOSING | 油藏开发单元产量构成 | T_PROD_COMPOSING
T_DZ_CUR_INFOR | 开发层系当前基础信息 | T_DZ_CUR_INFOR
T_DZ_CUR_INFOR | 开发层系当前基础信息 | T_DZ_CUR_INFOR
T_DZ_CUR_INFOR | 开发层系当前基础信息 | T_DZ_CUR_INFOR
T_DZ_CUR_INFOR | 开发层系当前基础信息 | T_DZ_CUR_INFOR
T_DZ_CUR_INFOR | 开发层系当前基础信息 | T_DZ_CUR_INFOR
T_DZ_CUR_INFOR | 开发层系当前基础信息 | T_DZ_CUR_INFOR
T_DZ_CUR_INFOR | 开发层系当前基础信息 | T_DZ_CUR_INFOR
T_DZ_CUR_INFOR | 开发层系当前基础信息 | T_DZ_CUR_INFOR
T_DZ_CUR_INFOR | 开发层系当前基础信息 | T_DZ_CUR_INFOR
T_DZ_CUR_INFOR | 开发层系当前基础信息 | T_DZ_CUR_INFOR
T_DZ_CUR_INFOR | 开发层系当前基础信息 | T_DZ_CUR_INFOR
T_DZ_CUR_INFOR | 开发层系当前基础信息 | T_DZ_CUR_INFOR
T_DZ_INFOR_CHA | 开发层系基础信息变更 | T_DZ_INFOR_CHA
T_DZ_INFOR_CHA | 开发层系基础信息变更 | T_DZ_INFOR_CHA
T_DZ_INFOR_CHA | 开发层系基础信息变更 | T_DZ_INFOR_CHA
T_DZ_INFOR_CHA | 开发层系基础信息变更 | T_DZ_INFOR_CHA
T_DZ_INFOR_CHA | 开发层系基础信息变更 | T_DZ_INFOR_CHA
T_RZ_BOUNDATY | 油气藏开发层系边界数据 | T_RZ_BOUNDATY
T_RZ_BOUNDATY | 油气藏开发层系边界数据 | T_RZ_BOUNDATY
T_RZ_BOUNDATY | 油气藏开发层系边界数据 | T_RZ_BOUNDATY
T_RZ_BOUNDATY | 油气藏开发层系边界数据 | T_RZ_BOUNDATY
T_RZ_BOUNDATY | 油气藏开发层系边界数据 | T_RZ_BOUNDATY
T_RZ_BOUNDATY | 油气藏开发层系边界数据 | T_RZ_BOUNDATY
T_RZ_BOUNDATY | 油气藏开发层系边界数据 | T_RZ_BOUNDATY
T_RZ_BOUNDATY | 油气藏开发层系边界数据 | T_RZ_BOUNDATY
T_RZ_FAULT | 油气藏开发层系断层数据 | T_RZ_FAULT
T_RZ_FAULT | 油气藏开发层系断层数据 | T_RZ_FAULT
T_RZ_FAULT | 油气藏开发层系断层数据 | T_RZ_FAULT
T_RZ_FAULT | 油气藏开发层系断层数据 | T_RZ_FAULT
T_RZ_FAULT | 油气藏开发层系断层数据 | T_RZ_FAULT
T_RZ_FAULT | 油气藏开发层系断层数据 | T_RZ_FAULT
T_RZ_FAULT | 油气藏开发层系断层数据 | T_RZ_FAULT
T_RZ_FAULT | 油气藏开发层系断层数据 | T_RZ_FAULT
T_RZ_FAULT | 油气藏开发层系断层数据 | T_RZ_FAULT
T_RZ_PRO | 油气藏开发层系特性 | T_RZ_PRO
T_RZ_PRO | 油气藏开发层系特性 | T_RZ_PRO
T_RZ_PRO | 油气藏开发层系特性 | T_RZ_PRO
T_RZ_PRO | 油气藏开发层系特性 | T_RZ_PRO
T_RZ_PRO | 油气藏开发层系特性 | T_RZ_PRO
T_RZ_PRO | 油气藏开发层系特性 | T_RZ_PRO
T_RZ_PRO | 油气藏开发层系特性 | T_RZ_PRO
T_RZ_PRO | 油气藏开发层系特性 | T_RZ_PRO
T_RZ_PRO | 油气藏开发层系特性 | T_RZ_PRO
T_RZ_PRO | 油气藏开发层系特性 | T_RZ_PRO
T_RZ_PRO | 油气藏开发层系特性 | T_RZ_PRO
T_RZ_PRO | 油气藏开发层系特性 | T_RZ_PRO
T_RZ_PRO | 油气藏开发层系特性 | T_RZ_PRO
T_RZ_PRO | 油气藏开发层系特性 | T_RZ_PRO
T_RZ_PRO | 油气藏开发层系特性 | T_RZ_PRO
T_RZ_PRO | 油气藏开发层系特性 | T_RZ_PRO
T_RZ_PRO | 油气藏开发层系特性 | T_RZ_PRO
T_RZ_PRO | 油气藏开发层系特性 | T_RZ_PRO
T_RZ_PRO | 油气藏开发层系特性 | T_RZ_PRO
T_RZ_PRO | 油气藏开发层系特性 | T_RZ_PRO
T_RZ_PRO | 油气藏开发层系特性 | T_RZ_PRO
T_RZ_PRO | 油气藏开发层系特性 | T_RZ_PRO
T_RZ_PRO | 油气藏开发层系特性 | T_RZ_PRO
T_RZ_PRO | 油气藏开发层系特性 | T_RZ_PRO
T_RZ_PRO | 油气藏开发层系特性 | T_RZ_PRO
T_RZ_PRO | 油气藏开发层系特性 | T_RZ_PRO
T_RZ_PRO | 油气藏开发层系特性 | T_RZ_PRO
T_O_RZ_FLU | 油藏开发层系流体性质 | T_O_RZ_FLU
T_O_RZ_FLU | 油藏开发层系流体性质 | T_O_RZ_FLU
T_O_RZ_FLU | 油藏开发层系流体性质 | T_O_RZ_FLU
T_O_RZ_FLU | 油藏开发层系流体性质 | T_O_RZ_FLU
T_O_RZ_FLU | 油藏开发层系流体性质 | T_O_RZ_FLU
T_O_RZ_FLU | 油藏开发层系流体性质 | T_O_RZ_FLU
T_O_RZ_FLU | 油藏开发层系流体性质 | T_O_RZ_FLU
T_O_RZ_FLU | 油藏开发层系流体性质 | T_O_RZ_FLU
T_O_RZ_FLU | 油藏开发层系流体性质 | T_O_RZ_FLU
T_O_RZ_FLU | 油藏开发层系流体性质 | T_O_RZ_FLU
T_O_RZ_FLU | 油藏开发层系流体性质 | T_O_RZ_FLU
T_O_RZ_FLU | 油藏开发层系流体性质 | T_O_RZ_FLU
T_O_RZ_FLU | 油藏开发层系流体性质 | T_O_RZ_FLU
T_O_RZ_FLU | 油藏开发层系流体性质 | T_O_RZ_FLU
T_O_RZ_FLU | 油藏开发层系流体性质 | T_O_RZ_FLU
T_O_RZ_FLU | 油藏开发层系流体性质 | T_O_RZ_FLU
T_O_RZ_FLU | 油藏开发层系流体性质 | T_O_RZ_FLU
T_O_RZ_FLU | 油藏开发层系流体性质 | T_O_RZ_FLU
T_O_RZ_FLU | 油藏开发层系流体性质 | T_O_RZ_FLU
T_O_RZ_FLU | 油藏开发层系流体性质 | T_O_RZ_FLU
T_O_RZ_FLU | 油藏开发层系流体性质 | T_O_RZ_FLU
T_O_RZ_FLU | 油藏开发层系流体性质 | T_O_RZ_FLU
T_O_RZ_FLU | 油藏开发层系流体性质 | T_O_RZ_FLU
T_O_RZ_FLU | 油藏开发层系流体性质 | T_O_RZ_FLU
T_O_RZ_FLU | 油藏开发层系流体性质 | T_O_RZ_FLU
T_O_RZ_FLU | 油藏开发层系流体性质 | T_O_RZ_FLU
T_O_RZ_FLU | 油藏开发层系流体性质 | T_O_RZ_FLU
T_G_RZ_FLU | 气藏开发层系流体性质 | T_G_RZ_FLU
T_G_RZ_FLU | 气藏开发层系流体性质 | T_G_RZ_FLU
T_G_RZ_FLU | 气藏开发层系流体性质 | T_G_RZ_FLU
T_G_RZ_FLU | 气藏开发层系流体性质 | T_G_RZ_FLU
T_G_RZ_FLU | 气藏开发层系流体性质 | T_G_RZ_FLU
T_G_RZ_FLU | 气藏开发层系流体性质 | T_G_RZ_FLU
T_G_RZ_FLU | 气藏开发层系流体性质 | T_G_RZ_FLU
T_G_RZ_FLU | 气藏开发层系流体性质 | T_G_RZ_FLU
T_G_RZ_FLU | 气藏开发层系流体性质 | T_G_RZ_FLU
T_G_RZ_FLU | 气藏开发层系流体性质 | T_G_RZ_FLU
T_G_RZ_FLU | 气藏开发层系流体性质 | T_G_RZ_FLU
T_G_RZ_FLU | 气藏开发层系流体性质 | T_G_RZ_FLU
T_G_RZ_FLU | 气藏开发层系流体性质 | T_G_RZ_FLU
T_G_RZ_FLU | 气藏开发层系流体性质 | T_G_RZ_FLU
T_G_RZ_FLU | 气藏开发层系流体性质 | T_G_RZ_FLU
T_G_RZ_FLU | 气藏开发层系流体性质 | T_G_RZ_FLU
T_G_RZ_FLU | 气藏开发层系流体性质 | T_G_RZ_FLU
T_G_RZ_FLU | 气藏开发层系流体性质 | T_G_RZ_FLU
T_G_RZ_FLU | 气藏开发层系流体性质 | T_G_RZ_FLU
T_G_RZ_FLU | 气藏开发层系流体性质 | T_G_RZ_FLU
T_G_RZ_FLU | 气藏开发层系流体性质 | T_G_RZ_FLU
T_G_RZ_FLU | 气藏开发层系流体性质 | T_G_RZ_FLU
T_G_RZ_FLU | 气藏开发层系流体性质 | T_G_RZ_FLU
T_O_RZ_D | 油藏开发层系日生产数据 | T_O_RZ_D
T_O_RZ_D | 油藏开发层系日生产数据 | T_O_RZ_D
T_O_RZ_D | 油藏开发层系日生产数据 | T_O_RZ_D
T_O_RZ_D | 油藏开发层系日生产数据 | T_O_RZ_D
T_O_RZ_D | 油藏开发层系日生产数据 | T_O_RZ_D
T_O_RZ_D | 油藏开发层系日生产数据 | T_O_RZ_D
T_O_RZ_D | 油藏开发层系日生产数据 | T_O_RZ_D
T_O_RZ_D | 油藏开发层系日生产数据 | T_O_RZ_D
T_O_RZ_D | 油藏开发层系日生产数据 | T_O_RZ_D
T_O_RZ_D | 油藏开发层系日生产数据 | T_O_RZ_D
T_O_RZ_D | 油藏开发层系日生产数据 | T_O_RZ_D
T_O_RZ_D | 油藏开发层系日生产数据 | T_O_RZ_D
T_O_RZ_D | 油藏开发层系日生产数据 | T_O_RZ_D
T_O_RZ_D | 油藏开发层系日生产数据 | T_O_RZ_D
T_O_RZ_D | 油藏开发层系日生产数据 | T_O_RZ_D
T_O_RZ_D | 油藏开发层系日生产数据 | T_O_RZ_D
T_O_RZ_D | 油藏开发层系日生产数据 | T_O_RZ_D
T_O_RZ_M | 油藏开发层系月生产数据 | T_O_RZ_M
T_O_RZ_M | 油藏开发层系月生产数据 | T_O_RZ_M
T_O_RZ_M | 油藏开发层系月生产数据 | T_O_RZ_M
T_O_RZ_M | 油藏开发层系月生产数据 | T_O_RZ_M
T_O_RZ_M | 油藏开发层系月生产数据 | T_O_RZ_M
T_O_RZ_M | 油藏开发层系月生产数据 | T_O_RZ_M
T_O_RZ_M | 油藏开发层系月生产数据 | T_O_RZ_M
T_O_RZ_M | 油藏开发层系月生产数据 | T_O_RZ_M
T_O_RZ_M | 油藏开发层系月生产数据 | T_O_RZ_M
T_O_RZ_M | 油藏开发层系月生产数据 | T_O_RZ_M
T_O_RZ_M | 油藏开发层系月生产数据 | T_O_RZ_M
T_O_RZ_M | 油藏开发层系月生产数据 | T_O_RZ_M
T_O_RZ_M | 油藏开发层系月生产数据 | T_O_RZ_M
T_O_RZ_M | 油藏开发层系月生产数据 | T_O_RZ_M
T_O_RZ_M | 油藏开发层系月生产数据 | T_O_RZ_M
T_O_RZ_M | 油藏开发层系月生产数据 | T_O_RZ_M
T_O_RZ_M | 油藏开发层系月生产数据 | T_O_RZ_M
T_O_RZ_M | 油藏开发层系月生产数据 | T_O_RZ_M
T_O_RZ_M | 油藏开发层系月生产数据 | T_O_RZ_M
T_O_RZ_M | 油藏开发层系月生产数据 | T_O_RZ_M
T_O_RZ_M | 油藏开发层系月生产数据 | T_O_RZ_M
T_O_RZ_M | 油藏开发层系月生产数据 | T_O_RZ_M
T_O_RZ_M | 油藏开发层系月生产数据 | T_O_RZ_M
T_O_RZ_M | 油藏开发层系月生产数据 | T_O_RZ_M
T_O_RZ_M | 油藏开发层系月生产数据 | T_O_RZ_M
T_O_RZ_M | 油藏开发层系月生产数据 | T_O_RZ_M
T_O_RZ_M | 油藏开发层系月生产数据 | T_O_RZ_M
T_O_RZ_M | 油藏开发层系月生产数据 | T_O_RZ_M
T_O_RZ_M | 油藏开发层系月生产数据 | T_O_RZ_M
T_O_RZ_M | 油藏开发层系月生产数据 | T_O_RZ_M
T_O_RZ_M | 油藏开发层系月生产数据 | T_O_RZ_M
T_O_RZ_M | 油藏开发层系月生产数据 | T_O_RZ_M
T_O_RZ_M | 油藏开发层系月生产数据 | T_O_RZ_M
T_O_RZ_M | 油藏开发层系月生产数据 | T_O_RZ_M
T_O_RZ_M | 油藏开发层系月生产数据 | T_O_RZ_M
T_O_RZ_M | 油藏开发层系月生产数据 | T_O_RZ_M
T_O_RZ_M | 油藏开发层系月生产数据 | T_O_RZ_M
T_O_RZ_M | 油藏开发层系月生产数据 | T_O_RZ_M
T_O_RZ_M | 油藏开发层系月生产数据 | T_O_RZ_M
T_O_RZ_M | 油藏开发层系月生产数据 | T_O_RZ_M
T_O_RZ_M | 油藏开发层系月生产数据 | T_O_RZ_M
T_O_RZ_M | 油藏开发层系月生产数据 | T_O_RZ_M
T_O_RZ_M | 油藏开发层系月生产数据 | T_O_RZ_M
T_O_RZ_M | 油藏开发层系月生产数据 | T_O_RZ_M
T_O_RZ_M | 油藏开发层系月生产数据 | T_O_RZ_M
T_O_RZ_M | 油藏开发层系月生产数据 | T_O_RZ_M
T_O_RZ_M | 油藏开发层系月生产数据 | T_O_RZ_M
T_O_RZ_M | 油藏开发层系月生产数据 | T_O_RZ_M
T_O_RZ_M | 油藏开发层系月生产数据 | T_O_RZ_M
T_O_RZ_M | 油藏开发层系月生产数据 | T_O_RZ_M
T_O_RZ_M | 油藏开发层系月生产数据 | T_O_RZ_M
T_O_RZ_M | 油藏开发层系月生产数据 | T_O_RZ_M
T_O_RZ_M | 油藏开发层系月生产数据 | T_O_RZ_M
T_O_RZ_M | 油藏开发层系月生产数据 | T_O_RZ_M
T_O_RZ_M | 油藏开发层系月生产数据 | T_O_RZ_M
T_O_RZ_M | 油藏开发层系月生产数据 | T_O_RZ_M
T_O_RZ_M | 油藏开发层系月生产数据 | T_O_RZ_M
T_O_RZ_M | 油藏开发层系月生产数据 | T_O_RZ_M
T_O_RZ_M | 油藏开发层系月生产数据 | T_O_RZ_M
T_O_RZ_Y | 油藏开发层系年生产数据 | T_O_RZ_Y
T_O_RZ_Y | 油藏开发层系年生产数据 | T_O_RZ_Y
T_O_RZ_Y | 油藏开发层系年生产数据 | T_O_RZ_Y
T_O_RZ_Y | 油藏开发层系年生产数据 | T_O_RZ_Y
T_O_RZ_Y | 油藏开发层系年生产数据 | T_O_RZ_Y
T_O_RZ_Y | 油藏开发层系年生产数据 | T_O_RZ_Y
T_O_RZ_Y | 油藏开发层系年生产数据 | T_O_RZ_Y
T_O_RZ_Y | 油藏开发层系年生产数据 | T_O_RZ_Y
T_O_RZ_Y | 油藏开发层系年生产数据 | T_O_RZ_Y
T_O_RZ_Y | 油藏开发层系年生产数据 | T_O_RZ_Y
T_O_RZ_Y | 油藏开发层系年生产数据 | T_O_RZ_Y
T_O_RZ_Y | 油藏开发层系年生产数据 | T_O_RZ_Y
T_O_RZ_Y | 油藏开发层系年生产数据 | T_O_RZ_Y
T_O_RZ_Y | 油藏开发层系年生产数据 | T_O_RZ_Y
T_O_RZ_Y | 油藏开发层系年生产数据 | T_O_RZ_Y
T_O_RZ_Y | 油藏开发层系年生产数据 | T_O_RZ_Y
T_O_RZ_Y | 油藏开发层系年生产数据 | T_O_RZ_Y
T_O_RZ_Y | 油藏开发层系年生产数据 | T_O_RZ_Y
T_O_RZ_Y | 油藏开发层系年生产数据 | T_O_RZ_Y
T_O_RZ_Y | 油藏开发层系年生产数据 | T_O_RZ_Y
T_O_RZ_Y | 油藏开发层系年生产数据 | T_O_RZ_Y
T_O_RZ_Y | 油藏开发层系年生产数据 | T_O_RZ_Y
T_G_RZ_D | 气藏开发层系日生产数据 | T_G_RZ_D
T_G_RZ_D | 气藏开发层系日生产数据 | T_G_RZ_D
T_G_RZ_D | 气藏开发层系日生产数据 | T_G_RZ_D
T_G_RZ_D | 气藏开发层系日生产数据 | T_G_RZ_D
T_G_RZ_D | 气藏开发层系日生产数据 | T_G_RZ_D
T_G_RZ_D | 气藏开发层系日生产数据 | T_G_RZ_D
T_G_RZ_D | 气藏开发层系日生产数据 | T_G_RZ_D
T_G_RZ_D | 气藏开发层系日生产数据 | T_G_RZ_D
T_G_RZ_D | 气藏开发层系日生产数据 | T_G_RZ_D
T_G_RZ_D | 气藏开发层系日生产数据 | T_G_RZ_D
T_G_RZ_D | 气藏开发层系日生产数据 | T_G_RZ_D
T_G_RZ_D | 气藏开发层系日生产数据 | T_G_RZ_D
T_G_RZ_D | 气藏开发层系日生产数据 | T_G_RZ_D
T_G_RZ_D | 气藏开发层系日生产数据 | T_G_RZ_D
T_G_RZ_D | 气藏开发层系日生产数据 | T_G_RZ_D
T_G_RZ_D | 气藏开发层系日生产数据 | T_G_RZ_D
T_G_RZ_D | 气藏开发层系日生产数据 | T_G_RZ_D
T_G_RZ_D | 气藏开发层系日生产数据 | T_G_RZ_D
T_G_RZ_D | 气藏开发层系日生产数据 | T_G_RZ_D
T_G_RZ_D | 气藏开发层系日生产数据 | T_G_RZ_D
T_G_RZ_D | 气藏开发层系日生产数据 | T_G_RZ_D
T_G_RZ_D | 气藏开发层系日生产数据 | T_G_RZ_D
T_G_RZ_M | 气藏开发层系月生产数据 | T_G_RZ_M
T_G_RZ_M | 气藏开发层系月生产数据 | T_G_RZ_M
T_G_RZ_M | 气藏开发层系月生产数据 | T_G_RZ_M
T_G_RZ_M | 气藏开发层系月生产数据 | T_G_RZ_M
T_G_RZ_M | 气藏开发层系月生产数据 | T_G_RZ_M
T_G_RZ_M | 气藏开发层系月生产数据 | T_G_RZ_M
T_G_RZ_M | 气藏开发层系月生产数据 | T_G_RZ_M
T_G_RZ_M | 气藏开发层系月生产数据 | T_G_RZ_M
T_G_RZ_M | 气藏开发层系月生产数据 | T_G_RZ_M
T_G_RZ_M | 气藏开发层系月生产数据 | T_G_RZ_M
T_G_RZ_M | 气藏开发层系月生产数据 | T_G_RZ_M
T_G_RZ_M | 气藏开发层系月生产数据 | T_G_RZ_M
T_G_RZ_M | 气藏开发层系月生产数据 | T_G_RZ_M
T_G_RZ_M | 气藏开发层系月生产数据 | T_G_RZ_M
T_G_RZ_M | 气藏开发层系月生产数据 | T_G_RZ_M
T_G_RZ_M | 气藏开发层系月生产数据 | T_G_RZ_M
T_G_RZ_M | 气藏开发层系月生产数据 | T_G_RZ_M
T_G_RZ_M | 气藏开发层系月生产数据 | T_G_RZ_M
T_G_RZ_M | 气藏开发层系月生产数据 | T_G_RZ_M
T_G_RZ_M | 气藏开发层系月生产数据 | T_G_RZ_M
T_G_RZ_M | 气藏开发层系月生产数据 | T_G_RZ_M
T_G_RZ_M | 气藏开发层系月生产数据 | T_G_RZ_M
T_G_RZ_M | 气藏开发层系月生产数据 | T_G_RZ_M
T_G_RZ_M | 气藏开发层系月生产数据 | T_G_RZ_M
T_G_RZ_M | 气藏开发层系月生产数据 | T_G_RZ_M
T_G_RZ_M | 气藏开发层系月生产数据 | T_G_RZ_M
T_G_RZ_M | 气藏开发层系月生产数据 | T_G_RZ_M
T_G_RZ_M | 气藏开发层系月生产数据 | T_G_RZ_M
T_G_RZ_M | 气藏开发层系月生产数据 | T_G_RZ_M
T_G_RZ_M | 气藏开发层系月生产数据 | T_G_RZ_M
T_G_RZ_M | 气藏开发层系月生产数据 | T_G_RZ_M
T_G_RZ_M | 气藏开发层系月生产数据 | T_G_RZ_M
T_G_RZ_M | 气藏开发层系月生产数据 | T_G_RZ_M
T_G_RZ_M | 气藏开发层系月生产数据 | T_G_RZ_M
T_G_RZ_M | 气藏开发层系月生产数据 | T_G_RZ_M
T_G_RZ_M | 气藏开发层系月生产数据 | T_G_RZ_M
T_G_RZ_M | 气藏开发层系月生产数据 | T_G_RZ_M
T_G_RZ_M | 气藏开发层系月生产数据 | T_G_RZ_M
T_G_RZ_M | 气藏开发层系月生产数据 | T_G_RZ_M
T_G_RZ_M | 气藏开发层系月生产数据 | T_G_RZ_M
T_G_RZ_M | 气藏开发层系月生产数据 | T_G_RZ_M
T_G_RZ_M | 气藏开发层系月生产数据 | T_G_RZ_M
T_G_RZ_M | 气藏开发层系月生产数据 | T_G_RZ_M
T_G_RZ_M | 气藏开发层系月生产数据 | T_G_RZ_M
T_G_RZ_M | 气藏开发层系月生产数据 | T_G_RZ_M
T_G_RZ_M | 气藏开发层系月生产数据 | T_G_RZ_M
T_G_RZ_M | 气藏开发层系月生产数据 | T_G_RZ_M
T_G_RZ_M | 气藏开发层系月生产数据 | T_G_RZ_M
T_G_RZ_M | 气藏开发层系月生产数据 | T_G_RZ_M
T_G_RZ_M | 气藏开发层系月生产数据 | T_G_RZ_M
T_G_RZ_M | 气藏开发层系月生产数据 | T_G_RZ_M
T_G_RZ_M | 气藏开发层系月生产数据 | T_G_RZ_M
T_G_RZ_M | 气藏开发层系月生产数据 | T_G_RZ_M
T_G_RZ_M | 气藏开发层系月生产数据 | T_G_RZ_M
T_G_RZ_Y | 气藏开发层系年生产数据 | T_G_RZ_Y
T_G_RZ_Y | 气藏开发层系年生产数据 | T_G_RZ_Y
T_G_RZ_Y | 气藏开发层系年生产数据 | T_G_RZ_Y
T_G_RZ_Y | 气藏开发层系年生产数据 | T_G_RZ_Y
T_G_RZ_Y | 气藏开发层系年生产数据 | T_G_RZ_Y
T_G_RZ_Y | 气藏开发层系年生产数据 | T_G_RZ_Y
T_G_RZ_Y | 气藏开发层系年生产数据 | T_G_RZ_Y
T_G_RZ_Y | 气藏开发层系年生产数据 | T_G_RZ_Y
T_G_RZ_Y | 气藏开发层系年生产数据 | T_G_RZ_Y
T_G_RZ_Y | 气藏开发层系年生产数据 | T_G_RZ_Y
T_G_RZ_Y | 气藏开发层系年生产数据 | T_G_RZ_Y
T_G_RZ_Y | 气藏开发层系年生产数据 | T_G_RZ_Y
T_G_RZ_Y | 气藏开发层系年生产数据 | T_G_RZ_Y
T_G_RZ_Y | 气藏开发层系年生产数据 | T_G_RZ_Y
T_G_RZ_Y | 气藏开发层系年生产数据 | T_G_RZ_Y
T_G_RZ_Y | 气藏开发层系年生产数据 | T_G_RZ_Y
T_G_RZ_Y | 气藏开发层系年生产数据 | T_G_RZ_Y
T_G_RZ_Y | 气藏开发层系年生产数据 | T_G_RZ_Y
T_G_RZ_Y | 气藏开发层系年生产数据 | T_G_RZ_Y
T_G_RZ_Y | 气藏开发层系年生产数据 | T_G_RZ_Y
T_DM_UNIT_CUR_INFOR | 组织管理单位当前基础信息 | T_DM_UNIT_CUR_INFOR
T_DM_UNIT_CUR_INFOR | 组织管理单位当前基础信息 | T_DM_UNIT_CUR_INFOR
T_DM_UNIT_CUR_INFOR | 组织管理单位当前基础信息 | T_DM_UNIT_CUR_INFOR
T_DM_UNIT_CUR_INFOR | 组织管理单位当前基础信息 | T_DM_UNIT_CUR_INFOR
T_DM_UNIT_CUR_INFOR | 组织管理单位当前基础信息 | T_DM_UNIT_CUR_INFOR
T_DM_UNIT_CUR_INFOR | 组织管理单位当前基础信息 | T_DM_UNIT_CUR_INFOR
T_DM_UNIT_CUR_INFOR | 组织管理单位当前基础信息 | T_DM_UNIT_CUR_INFOR
T_DM_UNIT_CUR_INFOR | 组织管理单位当前基础信息 | T_DM_UNIT_CUR_INFOR
T_DM_UNIT_CUR_INFOR | 组织管理单位当前基础信息 | T_DM_UNIT_CUR_INFOR
T_DM_UNIT_NAME_CHA | 管理单位名称变更 | T_DM_UNIT_NAME_CHA
T_DM_UNIT_NAME_CHA | 管理单位名称变更 | T_DM_UNIT_NAME_CHA
T_DM_UNIT_NAME_CHA | 管理单位名称变更 | T_DM_UNIT_NAME_CHA
T_DM_UNIT_NAME_CHA | 管理单位名称变更 | T_DM_UNIT_NAME_CHA
T_DM_UNIT_NAME_CHA | 管理单位名称变更 | T_DM_UNIT_NAME_CHA
E_CASING | 套管 | E_CASING
E_CASING | 套管 | E_CASING
E_CASING | 套管 | E_CASING
E_CASING | 套管 | E_CASING
E_CASING | 套管 | E_CASING
E_CASING | 套管 | E_CASING
E_CASING | 套管 | E_CASING
E_CASING | 套管 | E_CASING
E_CASING | 套管 | E_CASING
E_CASING | 套管 | E_CASING
E_TUBING | 油管 | E_TUBING
E_TUBING | 油管 | E_TUBING
E_TUBING | 油管 | E_TUBING
E_TUBING | 油管 | E_TUBING
E_TUBING | 油管 | E_TUBING
E_TUBING | 油管 | E_TUBING
E_TUBING | 油管 | E_TUBING
E_TUBING | 油管 | E_TUBING
E_TUBING | 油管 | E_TUBING
E_GROUND_PL | 地面管线 | E_GROUND_PL
E_GROUND_PL | 地面管线 | E_GROUND_PL
E_GROUND_PL | 地面管线 | E_GROUND_PL
E_GROUND_PL | 地面管线 | E_GROUND_PL
E_GROUND_PL | 地面管线 | E_GROUND_PL
E_GROUND_PL | 地面管线 | E_GROUND_PL
E_GROUND_PL | 地面管线 | E_GROUND_PL
E_GROUND_PL | 地面管线 | E_GROUND_PL
E_GROUND_PL | 地面管线 | E_GROUND_PL
E_ROD_STRING | 抽油杆 | E_ROD_STRING
E_ROD_STRING | 抽油杆 | E_ROD_STRING
E_ROD_STRING | 抽油杆 | E_ROD_STRING
E_ROD_STRING | 抽油杆 | E_ROD_STRING
E_ROD_STRING | 抽油杆 | E_ROD_STRING
E_ROD_STRING | 抽油杆 | E_ROD_STRING
E_ROD_STRING | 抽油杆 | E_ROD_STRING
E_PACKER | 封隔器 | E_PACKER
E_PACKER | 封隔器 | E_PACKER
E_PACKER | 封隔器 | E_PACKER
E_PACKER | 封隔器 | E_PACKER
E_PACKER | 封隔器 | E_PACKER
E_PACKER | 封隔器 | E_PACKER
E_PACKER | 封隔器 | E_PACKER
E_PACKER | 封隔器 | E_PACKER
E_PACKER | 封隔器 | E_PACKER
E_PACKER | 封隔器 | E_PACKER
E_PACKER | 封隔器 | E_PACKER
E_PACKER | 封隔器 | E_PACKER
E_PACKER | 封隔器 | E_PACKER
E_PACKER | 封隔器 | E_PACKER
E_PACKER | 封隔器 | E_PACKER
E_PACKER | 封隔器 | E_PACKER
E_PACKER | 封隔器 | E_PACKER
E_PUMPING_UNIT | 抽油机 | E_PUMPING_UNIT
E_PUMPING_UNIT | 抽油机 | E_PUMPING_UNIT
E_PUMPING_UNIT | 抽油机 | E_PUMPING_UNIT
E_PUMPING_UNIT | 抽油机 | E_PUMPING_UNIT
E_PUMPING_UNIT | 抽油机 | E_PUMPING_UNIT
E_PUMPING_UNIT | 抽油机 | E_PUMPING_UNIT
E_PUMPING_UNIT | 抽油机 | E_PUMPING_UNIT
E_PUMPING_UNIT | 抽油机 | E_PUMPING_UNIT
E_PUMPING_UNIT | 抽油机 | E_PUMPING_UNIT
E_PUMPING_UNIT | 抽油机 | E_PUMPING_UNIT
E_PUMPING_UNIT | 抽油机 | E_PUMPING_UNIT
E_PUMPING_UNIT | 抽油机 | E_PUMPING_UNIT
E_PUMPING_UNIT | 抽油机 | E_PUMPING_UNIT
E_PUMPING_UNIT | 抽油机 | E_PUMPING_UNIT
E_PUMPING_UNIT | 抽油机 | E_PUMPING_UNIT
E_SUCKER_ROD_PUMP | 抽油泵 | E_SUCKER_ROD_PUMP
E_SUCKER_ROD_PUMP | 抽油泵 | E_SUCKER_ROD_PUMP
E_SUCKER_ROD_PUMP | 抽油泵 | E_SUCKER_ROD_PUMP
E_SUCKER_ROD_PUMP | 抽油泵 | E_SUCKER_ROD_PUMP
E_SUCKER_ROD_PUMP | 抽油泵 | E_SUCKER_ROD_PUMP
E_SUCKER_ROD_PUMP | 抽油泵 | E_SUCKER_ROD_PUMP
E_LM_PUMPING_UNIT | 直线电机抽油机 | E_LM_PUMPING_UNIT
E_LM_PUMPING_UNIT | 直线电机抽油机 | E_LM_PUMPING_UNIT
E_LM_PUMPING_UNIT | 直线电机抽油机 | E_LM_PUMPING_UNIT
E_LM_PUMPING_UNIT | 直线电机抽油机 | E_LM_PUMPING_UNIT
E_LM_PUMPING_UNIT | 直线电机抽油机 | E_LM_PUMPING_UNIT
E_LM_PUMPING_UNIT | 直线电机抽油机 | E_LM_PUMPING_UNIT
E_LM_PUMPING_UNIT | 直线电机抽油机 | E_LM_PUMPING_UNIT
E_LM_PUMPING_UNIT | 直线电机抽油机 | E_LM_PUMPING_UNIT
E_LM_PUMPING_UNIT | 直线电机抽油机 | E_LM_PUMPING_UNIT
E_LM_PUMPING_UNIT | 直线电机抽油机 | E_LM_PUMPING_UNIT
E_LM_PUMPING_UNIT | 直线电机抽油机 | E_LM_PUMPING_UNIT
E_LM_PUMPING_UNIT | 直线电机抽油机 | E_LM_PUMPING_UNIT
E_ESP | 电潜泵 | E_ESP
E_ESP | 电潜泵 | E_ESP
E_ESP | 电潜泵 | E_ESP
E_ESP | 电潜泵 | E_ESP
E_ESP | 电潜泵 | E_ESP
E_ESP | 电潜泵 | E_ESP
E_ESP | 电潜泵 | E_ESP
E_ESP | 电潜泵 | E_ESP
E_ESP | 电潜泵 | E_ESP
E_ESP | 电潜泵 | E_ESP
E_ESP | 电潜泵 | E_ESP
E_ESP | 电潜泵 | E_ESP
E_ESP | 电潜泵 | E_ESP
E_ESP | 电潜泵 | E_ESP
E_ESP | 电潜泵 | E_ESP
E_PCP | 螺杆泵 | E_PCP
E_PCP | 螺杆泵 | E_PCP
E_PCP | 螺杆泵 | E_PCP
E_PCP | 螺杆泵 | E_PCP
E_PCP | 螺杆泵 | E_PCP
E_PCP | 螺杆泵 | E_PCP
E_PCP | 螺杆泵 | E_PCP
E_PCP | 螺杆泵 | E_PCP
E_PCP | 螺杆泵 | E_PCP
E_PCP | 螺杆泵 | E_PCP
E_PCP | 螺杆泵 | E_PCP
E_PCP | 螺杆泵 | E_PCP
E_PCP | 螺杆泵 | E_PCP
E_PCP | 螺杆泵 | E_PCP
E_PCP | 螺杆泵 | E_PCP
E_PCP | 螺杆泵 | E_PCP
E_PCP | 螺杆泵 | E_PCP
E_PCP | 螺杆泵 | E_PCP
E_GLV | 气举阀 | E_GLV
E_GLV | 气举阀 | E_GLV
E_GLV | 气举阀 | E_GLV
E_GLV | 气举阀 | E_GLV
E_GLV | 气举阀 | E_GLV
E_GLV | 气举阀 | E_GLV
E_GLV | 气举阀 | E_GLV
E_GLV | 气举阀 | E_GLV
E_GLV | 气举阀 | E_GLV
E_GLV | 气举阀 | E_GLV
E_GLV | 气举阀 | E_GLV
E_PERFOR_BULLET | 射孔弹 | E_PERFOR_BULLET
E_PERFOR_BULLET | 射孔弹 | E_PERFOR_BULLET
E_PERFOR_BULLET | 射孔弹 | E_PERFOR_BULLET
E_PERFOR_BULLET | 射孔弹 | E_PERFOR_BULLET
E_PERFOR_BULLET | 射孔弹 | E_PERFOR_BULLET
E_PERFOR_BULLET | 射孔弹 | E_PERFOR_BULLET
E_PERFOR_BULLET | 射孔弹 | E_PERFOR_BULLET
E_PERFOR_BULLET | 射孔弹 | E_PERFOR_BULLET
E_PERFOR_BULLET | 射孔弹 | E_PERFOR_BULLET
E_PERFOR_BULLET | 射孔弹 | E_PERFOR_BULLET
E_PERFOR_BULLET | 射孔弹 | E_PERFOR_BULLET
E_PERFOR_BULLET | 射孔弹 | E_PERFOR_BULLET
E_PERFOR_BULLET | 射孔弹 | E_PERFOR_BULLET
E_PERFOR_BULLET | 射孔弹 | E_PERFOR_BULLET
E_PERFOR_BULLET | 射孔弹 | E_PERFOR_BULLET
E_PERFOR_BULLET | 射孔弹 | E_PERFOR_BULLET
E_PERFOR_BULLET | 射孔弹 | E_PERFOR_BULLET
E_PERFOR_BULLET | 射孔弹 | E_PERFOR_BULLET
E_PERFOR_BULLET | 射孔弹 | E_PERFOR_BULLET
E_PERFOR_BULLET | 射孔弹 | E_PERFOR_BULLET
E_PERFOR_BULLET | 射孔弹 | E_PERFOR_BULLET
E_PERFOR_BULLET | 射孔弹 | E_PERFOR_BULLET
E_PERFOR_GUN | 射孔枪 | E_PERFOR_GUN
E_PERFOR_GUN | 射孔枪 | E_PERFOR_GUN
E_PERFOR_GUN | 射孔枪 | E_PERFOR_GUN
E_PERFOR_GUN | 射孔枪 | E_PERFOR_GUN
E_PERFOR_GUN | 射孔枪 | E_PERFOR_GUN
E_PERFOR_GUN | 射孔枪 | E_PERFOR_GUN
E_PERFOR_GUN | 射孔枪 | E_PERFOR_GUN
E_PERFOR_GUN | 射孔枪 | E_PERFOR_GUN
E_PERFOR_GUN | 射孔枪 | E_PERFOR_GUN
E_COMPRESSOR | 压缩机 | E_COMPRESSOR
E_COMPRESSOR | 压缩机 | E_COMPRESSOR
E_COMPRESSOR | 压缩机 | E_COMPRESSOR
E_COMPRESSOR | 压缩机 | E_COMPRESSOR
E_COMPRESSOR | 压缩机 | E_COMPRESSOR
E_COMPRESSOR | 压缩机 | E_COMPRESSOR
E_COMPRESSOR | 压缩机 | E_COMPRESSOR
E_COMPRESSOR | 压缩机 | E_COMPRESSOR
E_COMPRESSOR | 压缩机 | E_COMPRESSOR
E_COMPRESSOR | 压缩机 | E_COMPRESSOR
E_COMPRESSOR | 压缩机 | E_COMPRESSOR
E_COMPRESSOR | 压缩机 | E_COMPRESSOR
E_COMPRESSOR | 压缩机 | E_COMPRESSOR
E_COMPRESSOR | 压缩机 | E_COMPRESSOR
E_GATHERING_PUMP | 集输泵 | E_GATHERING_PUMP
E_GATHERING_PUMP | 集输泵 | E_GATHERING_PUMP
E_GATHERING_PUMP | 集输泵 | E_GATHERING_PUMP
E_GATHERING_PUMP | 集输泵 | E_GATHERING_PUMP
E_GATHERING_PUMP | 集输泵 | E_GATHERING_PUMP
E_GATHERING_PUMP | 集输泵 | E_GATHERING_PUMP
E_GATHERING_PUMP | 集输泵 | E_GATHERING_PUMP
E_GATHERING_PUMP | 集输泵 | E_GATHERING_PUMP
E_GATHERING_PUMP | 集输泵 | E_GATHERING_PUMP
E_GATHERING_PUMP | 集输泵 | E_GATHERING_PUMP
E_GATHERING_PUMP | 集输泵 | E_GATHERING_PUMP
E_GATHERING_PUMP | 集输泵 | E_GATHERING_PUMP
E_GATHERING_PUMP | 集输泵 | E_GATHERING_PUMP
E_GATHERING_PUMP | 集输泵 | E_GATHERING_PUMP
E_INJ_PUMP | 离心式注水泵 | E_INJ_PUMP
E_INJ_PUMP | 离心式注水泵 | E_INJ_PUMP
E_INJ_PUMP | 离心式注水泵 | E_INJ_PUMP
E_INJ_PUMP | 离心式注水泵 | E_INJ_PUMP
E_INJ_PUMP | 离心式注水泵 | E_INJ_PUMP
E_INJ_PUMP | 离心式注水泵 | E_INJ_PUMP
E_INJ_PUMP | 离心式注水泵 | E_INJ_PUMP
E_INJ_PUMP | 离心式注水泵 | E_INJ_PUMP
E_INJ_PUMP | 离心式注水泵 | E_INJ_PUMP
E_INJ_PUMP | 离心式注水泵 | E_INJ_PUMP
E_INJ_PUMP | 离心式注水泵 | E_INJ_PUMP
E_INJ_PUMP | 离心式注水泵 | E_INJ_PUMP
E_INJ_PUMP | 离心式注水泵 | E_INJ_PUMP
E_INJ_PUMP | 离心式注水泵 | E_INJ_PUMP
E_ESP_MOTOR | 电潜泵电机 | E_ESP_MOTOR
E_ESP_MOTOR | 电潜泵电机 | E_ESP_MOTOR
E_ESP_MOTOR | 电潜泵电机 | E_ESP_MOTOR
E_ESP_MOTOR | 电潜泵电机 | E_ESP_MOTOR
E_ESP_MOTOR | 电潜泵电机 | E_ESP_MOTOR
E_ESP_MOTOR | 电潜泵电机 | E_ESP_MOTOR
E_ESP_MOTOR | 电潜泵电机 | E_ESP_MOTOR
E_ROD_MOTOR | 抽油机电机 | E_ROD_MOTOR
E_ROD_MOTOR | 抽油机电机 | E_ROD_MOTOR
E_ROD_MOTOR | 抽油机电机 | E_ROD_MOTOR
E_ROD_MOTOR | 抽油机电机 | E_ROD_MOTOR
E_ROD_MOTOR | 抽油机电机 | E_ROD_MOTOR
E_PCP_DRIVE | 螺杆泵地面驱动装置 | E_PCP_DRIVE
E_PCP_DRIVE | 螺杆泵地面驱动装置 | E_PCP_DRIVE
E_PCP_DRIVE | 螺杆泵地面驱动装置 | E_PCP_DRIVE
E_PCP_DRIVE | 螺杆泵地面驱动装置 | E_PCP_DRIVE
E_PCP_DRIVE | 螺杆泵地面驱动装置 | E_PCP_DRIVE
E_PCP_DRIVE | 螺杆泵地面驱动装置 | E_PCP_DRIVE
E_CENTRALIZER | 扶正器 | E_CENTRALIZER
E_CENTRALIZER | 扶正器 | E_CENTRALIZER
E_CENTRALIZER | 扶正器 | E_CENTRALIZER
E_CENTRALIZER | 扶正器 | E_CENTRALIZER
E_CENTRALIZER | 扶正器 | E_CENTRALIZER
E_CENTRALIZER | 扶正器 | E_CENTRALIZER
T_DM_UNIT_LC | 管理单位级别代码 | T_DM_UNIT_LC
T_DM_UNIT_LC | 管理单位级别代码 | T_DM_UNIT_LC
T_DM_UNIT_LC | 管理单位级别代码 | T_DM_UNIT_LC
T_DM_UNIT_LC | 管理单位级别代码 | T_DM_UNIT_LC
T_DM_UNIT_NAME_CHA_CC | 管理单位名称变更类别代码 | T_DM_UNIT_NAME_CHA_CC
T_DM_UNIT_NAME_CHA_CC | 管理单位名称变更类别代码 | T_DM_UNIT_NAME_CHA_CC
T_DM_UNIT_NAME_CHA_CC | 管理单位名称变更类别代码 | T_DM_UNIT_NAME_CHA_CC
T_DB_LC | 开发单元级别代码 | T_DB_LC
T_DB_LC | 开发单元级别代码 | T_DB_LC
T_DB_LC | 开发单元级别代码 | T_DB_LC
T_DB_LC | 开发单元级别代码 | T_DB_LC
T_DB_INFOR_CHA_CC | 开发单元基础信息变更类别代码 | T_DB_INFOR_CHA_CC
T_DB_INFOR_CHA_CC | 开发单元基础信息变更类别代码 | T_DB_INFOR_CHA_CC
T_DB_INFOR_CHA_CC | 开发单元基础信息变更类别代码 | T_DB_INFOR_CHA_CC
T_DZ_LC | 开发层系级别代码 | T_DZ_LC
T_DZ_LC | 开发层系级别代码 | T_DZ_LC
T_DZ_LC | 开发层系级别代码 | T_DZ_LC
T_DZ_LC | 开发层系级别代码 | T_DZ_LC
T_DZ_INFOR_CHA_CC | 开发层系信息变更类别代码 | T_DZ_INFOR_CHA_CC
T_DZ_INFOR_CHA_CC | 开发层系信息变更类别代码 | T_DZ_INFOR_CHA_CC
T_DZ_INFOR_CHA_CC | 开发层系信息变更类别代码 | T_DZ_INFOR_CHA_CC
T_WELL_TC | 井型代码 | T_WELL_TC
T_WELL_TC | 井型代码 | T_WELL_TC
T_WELL_TC | 井型代码 | T_WELL_TC
T_WELL_TC | 井型代码 | T_WELL_TC
T_WELL_CC | 井别代码 | T_WELL_CC
T_WELL_CC | 井别代码 | T_WELL_CC
T_WELL_CC | 井别代码 | T_WELL_CC
T_WELL_CC | 井别代码 | T_WELL_CC
T_WELL_PMC | 采油气方式代码 | T_WELL_PMC
T_WELL_PMC | 采油气方式代码 | T_WELL_PMC
T_WELL_PMC | 采油气方式代码 | T_WELL_PMC
T_WELL_PMC | 采油气方式代码 | T_WELL_PMC
T_WELL_IWMC | 注水方式代码 | T_WELL_IWMC
T_WELL_IWMC | 注水方式代码 | T_WELL_IWMC
T_WELL_IWMC | 注水方式代码 | T_WELL_IWMC
T_WELL_IWMC | 注水方式代码 | T_WELL_IWMC
T_WELL_INFOR_CHA_CC | 井基础信息变更类别代码 | T_WELL_INFOR_CHA_CC
T_WELL_INFOR_CHA_CC | 井基础信息变更类别代码 | T_WELL_INFOR_CHA_CC
T_WELL_INFOR_CHA_CC | 井基础信息变更类别代码 | T_WELL_INFOR_CHA_CC
T_WELL_CASING_TC | 钻井完井套管层序类型代码 | T_WELL_CASING_TC
T_WELL_CASING_TC | 钻井完井套管层序类型代码 | T_WELL_CASING_TC
T_WELL_CASING_TC | 钻井完井套管层序类型代码 | T_WELL_CASING_TC
T_PERFOR_TC | 井射孔方式代码 | T_PERFOR_TC
T_PERFOR_TC | 井射孔方式代码 | T_PERFOR_TC
T_PERFOR_TC | 井射孔方式代码 | T_PERFOR_TC
T_PERFOR_TC | 井射孔方式代码 | T_PERFOR_TC
T_PREC_FACIES_TC | 沉积相类型代码 | T_PREC_FACIES_TC
T_PREC_FACIES_TC | 沉积相类型代码 | T_PREC_FACIES_TC
T_PREC_FACIES_TC | 沉积相类型代码 | T_PREC_FACIES_TC
T_PREC_SUBFACIES_TC | 沉积亚相类型代码 | T_PREC_SUBFACIES_TC
T_PREC_SUBFACIES_TC | 沉积亚相类型代码 | T_PREC_SUBFACIES_TC
T_PREC_SUBFACIES_TC | 沉积亚相类型代码 | T_PREC_SUBFACIES_TC
T_PREC_MICROFACIES_TC | 沉积微相类型代码 | T_PREC_MICROFACIES_TC
T_PREC_MICROFACIES_TC | 沉积微相类型代码 | T_PREC_MICROFACIES_TC
T_PREC_MICROFACIES_TC | 沉积微相类型代码 | T_PREC_MICROFACIES_TC
T_RESE_EXPLAIN_TC | 电测解释类型代码 | T_RESE_EXPLAIN_TC
T_RESE_EXPLAIN_TC | 电测解释类型代码 | T_RESE_EXPLAIN_TC
T_RESE_EXPLAIN_TC | 电测解释类型代码 | T_RESE_EXPLAIN_TC
T_LITHOLOGIC_TC | 储层岩性类型代码 | T_LITHOLOGIC_TC
T_LITHOLOGIC_TC | 储层岩性类型代码 | T_LITHOLOGIC_TC
T_LITHOLOGIC_TC | 储层岩性类型代码 | T_LITHOLOGIC_TC
T_WELL_LOG_TC | 测井类型代码 | T_WELL_LOG_TC
T_WELL_LOG_TC | 测井类型代码 | T_WELL_LOG_TC
T_WELL_LOG_TC | 测井类型代码 | T_WELL_LOG_TC
T_RESE_BOUNDATY_TC | 油气藏边界类型代码 | T_RESE_BOUNDATY_TC
T_RESE_BOUNDATY_TC | 油气藏边界类型代码 | T_RESE_BOUNDATY_TC
T_RESE_BOUNDATY_TC | 油气藏边界类型代码 | T_RESE_BOUNDATY_TC
T_RESE_FAULT_TC | 油气藏断层类型代码 | T_RESE_FAULT_TC
T_RESE_FAULT_TC | 油气藏断层类型代码 | T_RESE_FAULT_TC
T_RESE_FAULT_TC | 油气藏断层类型代码 | T_RESE_FAULT_TC
T_CASING_GC | 套管钢级代码 | T_CASING_GC
T_CASING_GC | 套管钢级代码 | T_CASING_GC
T_CASING_GC | 套管钢级代码 | T_CASING_GC
T_DH_TOOL_C | 井下工具代码 | T_DH_TOOL_C
T_DH_TOOL_C | 井下工具代码 | T_DH_TOOL_C
T_DH_TOOL_C | 井下工具代码 | T_DH_TOOL_C
T_DH_TOOL_C | 井下工具代码 | T_DH_TOOL_C
T_CAL_METHOD_C | 分配方法代码 | T_CAL_METHOD_C
T_CAL_METHOD_C | 分配方法代码 | T_CAL_METHOD_C
T_CAL_METHOD_C | 分配方法代码 | T_CAL_METHOD_C
T_STIMU_C | 措施代码 | T_STIMU_C
T_STIMU_C | 措施代码 | T_STIMU_C
T_STIMU_C | 措施代码 | T_STIMU_C
T_FLU_TYPE_C | 流体类型代码 | T_FLU_TYPE_C
T_FLU_TYPE_C | 流体类型代码 | T_FLU_TYPE_C
T_FLU_TYPE_C | 流体类型代码 | T_FLU_TYPE_C
T_PN_TC | 管网类别代码 | T_PN_TC
T_PN_TC | 管网类别代码 | T_PN_TC
T_PN_TC | 管网类别代码 | T_PN_TC
T_PN_TC | 管网类别代码 | T_PN_TC
T_PN_NAME_CHA_CC | 管网名称变更类别代码 | T_PN_NAME_CHA_CC
T_PN_NAME_CHA_CC | 管网名称变更类别代码 | T_PN_NAME_CHA_CC
T_PN_NAME_CHA_CC | 管网名称变更类别代码 | T_PN_NAME_CHA_CC
T_PN_INFOR_CHA_CC | 管网隶属关系变更类别代码 | T_PN_INFOR_CHA_CC
T_PN_INFOR_CHA_CC | 管网隶属关系变更类别代码 | T_PN_INFOR_CHA_CC
T_PN_INFOR_CHA_CC | 管网隶属关系变更类别代码 | T_PN_INFOR_CHA_CC
T_LANDFORM_CC | 地形地貌类别代码 | T_LANDFORM_CC
T_LANDFORM_CC | 地形地貌类别代码 | T_LANDFORM_CC
T_LANDFORM_CC | 地形地貌类别代码 | T_LANDFORM_CC
T_LANDFORM_CC | 地形地貌类别代码 | T_LANDFORM_CC
T_INJW_STIMU_COMPOSING | 油藏开发单元注水构成 | T_INJW_STIMU_COMPOSING
T_INJW_STIMU_COMPOSING | 油藏开发单元注水构成 | T_INJW_STIMU_COMPOSING
T_INJW_STIMU_COMPOSING | 油藏开发单元注水构成 | T_INJW_STIMU_COMPOSING
T_INJW_STIMU_COMPOSING | 油藏开发单元注水构成 | T_INJW_STIMU_COMPOSING
T_INJW_STIMU_COMPOSING | 油藏开发单元注水构成 | T_INJW_STIMU_COMPOSING
T_INJW_STIMU_COMPOSING | 油藏开发单元注水构成 | T_INJW_STIMU_COMPOSING
T_INJW_STIMU_COMPOSING | 油藏开发单元注水构成 | T_INJW_STIMU_COMPOSING
T_INJW_STIMU_COMPOSING | 油藏开发单元注水构成 | T_INJW_STIMU_COMPOSING
T_INJW_STIMU_COMPOSING | 油藏开发单元注水构成 | T_INJW_STIMU_COMPOSING
T_INJW_STIMU_COMPOSING | 油藏开发单元注水构成 | T_INJW_STIMU_COMPOSING
T_INJW_STIMU_COMPOSING | 油藏开发单元注水构成 | T_INJW_STIMU_COMPOSING
T_G_FDB_STIMU_COMPOSING | 气藏开发单元措施构成 | T_G_FDB_STIMU_COMPOSING
T_G_FDB_STIMU_COMPOSING | 气藏开发单元措施构成 | T_G_FDB_STIMU_COMPOSING
T_G_FDB_STIMU_COMPOSING | 气藏开发单元措施构成 | T_G_FDB_STIMU_COMPOSING
T_G_FDB_STIMU_COMPOSING | 气藏开发单元措施构成 | T_G_FDB_STIMU_COMPOSING
T_G_FDB_STIMU_COMPOSING | 气藏开发单元措施构成 | T_G_FDB_STIMU_COMPOSING
T_G_FDB_STIMU_COMPOSING | 气藏开发单元措施构成 | T_G_FDB_STIMU_COMPOSING
T_G_FDB_STIMU_COMPOSING | 气藏开发单元措施构成 | T_G_FDB_STIMU_COMPOSING
T_G_FDB_STIMU_COMPOSING | 气藏开发单元措施构成 | T_G_FDB_STIMU_COMPOSING
T_G_FDB_STIMU_COMPOSING | 气藏开发单元措施构成 | T_G_FDB_STIMU_COMPOSING
T_G_FDB_STIMU_COMPOSING | 气藏开发单元措施构成 | T_G_FDB_STIMU_COMPOSING
T_G_FDB_STIMU_COMPOSING | 气藏开发单元措施构成 | T_G_FDB_STIMU_COMPOSING
T_G_FDB_COMPOSING | 气藏开发单元产量构成表 | T_G_FDB_COMPOSING
T_G_FDB_COMPOSING | 气藏开发单元产量构成表 | T_G_FDB_COMPOSING
T_G_FDB_COMPOSING | 气藏开发单元产量构成表 | T_G_FDB_COMPOSING
T_G_FDB_COMPOSING | 气藏开发单元产量构成表 | T_G_FDB_COMPOSING
T_G_FDB_COMPOSING | 气藏开发单元产量构成表 | T_G_FDB_COMPOSING
T_G_FDB_COMPOSING | 气藏开发单元产量构成表 | T_G_FDB_COMPOSING
T_G_FDB_COMPOSING | 气藏开发单元产量构成表 | T_G_FDB_COMPOSING
T_R_WELL_INITIAL_PROD | 单井初期产能表 | T_R_WELL_INITIAL_PROD
T_R_WELL_INITIAL_PROD | 单井初期产能表 | T_R_WELL_INITIAL_PROD
T_R_WELL_INITIAL_PROD | 单井初期产能表 | T_R_WELL_INITIAL_PROD
T_R_WELL_INITIAL_PROD | 单井初期产能表 | T_R_WELL_INITIAL_PROD
T_R_WELL_INITIAL_PROD | 单井初期产能表 | T_R_WELL_INITIAL_PROD
T_R_WELL_INITIAL_PROD | 单井初期产能表 | T_R_WELL_INITIAL_PROD
T_R_WELL_INITIAL_PROD | 单井初期产能表 | T_R_WELL_INITIAL_PROD
T_R_WELL_INITIAL_PROD | 单井初期产能表 | T_R_WELL_INITIAL_PROD
T_R_WELL_INITIAL_PROD | 单井初期产能表 | T_R_WELL_INITIAL_PROD
T_R_WELL_INITIAL_PROD | 单井初期产能表 | T_R_WELL_INITIAL_PROD
T_R_WELL_INITIAL_PROD | 单井初期产能表 | T_R_WELL_INITIAL_PROD
T_R_WELL_INITIAL_PROD | 单井初期产能表 | T_R_WELL_INITIAL_PROD
T_R_WELL_INITIAL_PROD | 单井初期产能表 | T_R_WELL_INITIAL_PROD
T_WELL_INITIAL_PROD | 初期产能获取方式代码 | T_WELL_INITIAL_PROD
T_WELL_INITIAL_PROD | 初期产能获取方式代码 | T_WELL_INITIAL_PROD
T_WELL_INITIAL_PROD | 初期产能获取方式代码 | T_WELL_INITIAL_PROD
T_WELL_INITIAL_PROD | 初期产能获取方式代码 | T_WELL_INITIAL_PROD
T_WELL_G_L_DATA | 单井地质分层数据 | T_WELL_G_L_DATA
T_WELL_G_L_DATA | 单井地质分层数据 | T_WELL_G_L_DATA
T_WELL_G_L_DATA | 单井地质分层数据 | T_WELL_G_L_DATA
T_WELL_G_L_DATA | 单井地质分层数据 | T_WELL_G_L_DATA
T_WELL_G_L_DATA | 单井地质分层数据 | T_WELL_G_L_DATA
T_WELL_G_L_DATA | 单井地质分层数据 | T_WELL_G_L_DATA
T_WELL_G_L_DATA | 单井地质分层数据 | T_WELL_G_L_DATA
T_WELL_G_L_DATA | 单井地质分层数据 | T_WELL_G_L_DATA
T_WELL_G_L_DATA | 单井地质分层数据 | T_WELL_G_L_DATA
T_WELL_G_L_DATA | 单井地质分层数据 | T_WELL_G_L_DATA
T_WELL_G_L_DATA | 单井地质分层数据 | T_WELL_G_L_DATA
T_WELL_G_L_DATA | 单井地质分层数据 | T_WELL_G_L_DATA
T_WELL_G_L_DATA | 单井地质分层数据 | T_WELL_G_L_DATA
T_WELL_G_L_DATA | 单井地质分层数据 | T_WELL_G_L_DATA
T_WELL_G_L_DATA | 单井地质分层数据 | T_WELL_G_L_DATA
T_WELL_G_L_DATA | 单井地质分层数据 | T_WELL_G_L_DATA
T_WELL_G_L_DATA | 单井地质分层数据 | T_WELL_G_L_DATA
T_WELL_G_L_DATA | 单井地质分层数据 | T_WELL_G_L_DATA
T_WELL_G_L_DATA | 单井地质分层数据 | T_WELL_G_L_DATA
T_WELL_G_L_DATA | 单井地质分层数据 | T_WELL_G_L_DATA
T_WELL_G_L_DATA | 单井地质分层数据 | T_WELL_G_L_DATA
T_WELL_G_L_DATA | 单井地质分层数据 | T_WELL_G_L_DATA
T_WELL_G_L_DATA | 单井地质分层数据 | T_WELL_G_L_DATA
T_WELL_G_L_DATA | 单井地质分层数据 | T_WELL_G_L_DATA
T_WELL_G_L_DATA | 单井地质分层数据 | T_WELL_G_L_DATA
T_WELL_G_L_DATA | 单井地质分层数据 | T_WELL_G_L_DATA
T_WELL_G_L_DATA | 单井地质分层数据 | T_WELL_G_L_DATA
T_WELL_G_L_DATA | 单井地质分层数据 | T_WELL_G_L_DATA
T_WELL_G_L_DATA | 单井地质分层数据 | T_WELL_G_L_DATA
T_WELL_G_L_DATA | 单井地质分层数据 | T_WELL_G_L_DATA
T_WELL_G_L_DATA | 单井地质分层数据 | T_WELL_G_L_DATA
T_WELL_G_L_DATA | 单井地质分层数据 | T_WELL_G_L_DATA
T_WELL_G_L_DATA | 单井地质分层数据 | T_WELL_G_L_DATA
T_WELL_G_L_DATA | 单井地质分层数据 | T_WELL_G_L_DATA
T_WELL_G_L_DATA | 单井地质分层数据 | T_WELL_G_L_DATA
T_WELL_G_L_DATA | 单井地质分层数据 | T_WELL_G_L_DATA
T_WELL_RESE_CHARACTER | 单井油藏特性参数 | T_WELL_RESE_CHARACTER
T_WELL_RESE_CHARACTER | 单井油藏特性参数 | T_WELL_RESE_CHARACTER
T_WELL_RESE_CHARACTER | 单井油藏特性参数 | T_WELL_RESE_CHARACTER
T_WELL_RESE_CHARACTER | 单井油藏特性参数 | T_WELL_RESE_CHARACTER
T_WELL_RESE_CHARACTER | 单井油藏特性参数 | T_WELL_RESE_CHARACTER
T_WELL_RESE_CHARACTER | 单井油藏特性参数 | T_WELL_RESE_CHARACTER
T_WELL_RESE_CHARACTER | 单井油藏特性参数 | T_WELL_RESE_CHARACTER
T_WELL_RESE_CHARACTER | 单井油藏特性参数 | T_WELL_RESE_CHARACTER
T_WELL_RESE_CHARACTER | 单井油藏特性参数 | T_WELL_RESE_CHARACTER
T_WELL_RESE_CHARACTER | 单井油藏特性参数 | T_WELL_RESE_CHARACTER
T_WELL_RESE_CHARACTER | 单井油藏特性参数 | T_WELL_RESE_CHARACTER
T_WELL_RESE_CHARACTER | 单井油藏特性参数 | T_WELL_RESE_CHARACTER
T_WELL_RESE_CHARACTER | 单井油藏特性参数 | T_WELL_RESE_CHARACTER
T_WELL_RESE_CHARACTER | 单井油藏特性参数 | T_WELL_RESE_CHARACTER
T_WELL_RESE_CHARACTER | 单井油藏特性参数 | T_WELL_RESE_CHARACTER
T_WELL_RESE_CHARACTER | 单井油藏特性参数 | T_WELL_RESE_CHARACTER
T_WELL_RESE_CHARACTER | 单井油藏特性参数 | T_WELL_RESE_CHARACTER
T_WELL_RESE_CHARACTER | 单井油藏特性参数 | T_WELL_RESE_CHARACTER
T_WELL_RESE_CHARACTER | 单井油藏特性参数 | T_WELL_RESE_CHARACTER
R_RESULT_INFO | 成果基础信息表 | R_RESULT_INFO
R_RESULT_INFO | 成果基础信息表 | R_RESULT_INFO
R_RESULT_INFO | 成果基础信息表 | R_RESULT_INFO
R_RESULT_INFO | 成果基础信息表 | R_RESULT_INFO
R_RESULT_INFO | 成果基础信息表 | R_RESULT_INFO
R_RESULT_INFO | 成果基础信息表 | R_RESULT_INFO
R_RESULT_INFO | 成果基础信息表 | R_RESULT_INFO
R_RESULT_INFO | 成果基础信息表 | R_RESULT_INFO
R_RESULT_INFO | 成果基础信息表 | R_RESULT_INFO
R_RESULT_INFO | 成果基础信息表 | R_RESULT_INFO
R_RESULT_INFO | 成果基础信息表 | R_RESULT_INFO
R_OBJECT_RESULT | 成果对象表 | R_OBJECT_RESULT
R_OBJECT_RESULT | 成果对象表 | R_OBJECT_RESULT
R_OBJECT_RESULT | 成果对象表 | R_OBJECT_RESULT
R_OBJECT_RESULT | 成果对象表 | R_OBJECT_RESULT
R_OBJECT_RESULT | 成果对象表 | R_OBJECT_RESULT
R_OBJECT_RESULT | 成果对象表 | R_OBJECT_RESULT
R_OBJECT_RESULT | 成果对象表 | R_OBJECT_RESULT
R_OBJECT_RESULT | 成果对象表 | R_OBJECT_RESULT
R_OBJECT_RESULT | 成果对象表 | R_OBJECT_RESULT
R_OBJECT_RESULT | 成果对象表 | R_OBJECT_RESULT
R_OBJECT_MODEL | 模型适用对象表 | R_OBJECT_MODEL
R_OBJECT_MODEL | 模型适用对象表 | R_OBJECT_MODEL
R_OBJECT_MODEL | 模型适用对象表 | R_OBJECT_MODEL
R_OBJECT_MODEL | 模型适用对象表 | R_OBJECT_MODEL
R_OBJECT_MODEL | 模型适用对象表 | R_OBJECT_MODEL
R_OBJECT_MODEL | 模型适用对象表 | R_OBJECT_MODEL
R_OBJECT_MODEL | 模型适用对象表 | R_OBJECT_MODEL
R_OBJECT_MODEL | 模型适用对象表 | R_OBJECT_MODEL
R_OBJECT_MODEL | 模型适用对象表 | R_OBJECT_MODEL
R_OBJECT_MODEL | 模型适用对象表 | R_OBJECT_MODEL
R_MODEL | 模型信息表 | R_MODEL
R_MODEL | 模型信息表 | R_MODEL
R_MODEL | 模型信息表 | R_MODEL
R_MODEL | 模型信息表 | R_MODEL
R_MODEL | 模型信息表 | R_MODEL
R_MODEL | 模型信息表 | R_MODEL
R_MODEL | 模型信息表 | R_MODEL
R_MODEL | 模型信息表 | R_MODEL
R_EMPHASIS_WELL | 重点井信息表 | R_EMPHASIS_WELL
R_EMPHASIS_WELL | 重点井信息表 | R_EMPHASIS_WELL
R_EMPHASIS_WELL | 重点井信息表 | R_EMPHASIS_WELL
R_EMPHASIS_WELL | 重点井信息表 | R_EMPHASIS_WELL
R_EMPHASIS_WELL | 重点井信息表 | R_EMPHASIS_WELL
R_CHART | 结果图表 | R_CHART
R_CHART | 结果图表 | R_CHART
R_CHART | 结果图表 | R_CHART
R_CHART | 结果图表 | R_CHART
R_CHART | 结果图表 | R_CHART
R_CASE | 案例表 | R_CASE
R_CASE | 案例表 | R_CASE
R_CASE | 案例表 | R_CASE
R_CASE | 案例表 | R_CASE
R_CASE | 案例表 | R_CASE
R_REPORT | 综合报告表 | R_REPORT
R_REPORT | 综合报告表 | R_REPORT
R_REPORT | 综合报告表 | R_REPORT
R_REPORT | 综合报告表 | R_REPORT
R_REPORT | 综合报告表 | R_REPORT
T_LOG_FORM_TEST | 地层测试数据 | T_LOG_FORM_TEST
T_LOG_FORM_TEST | 地层测试数据 | T_LOG_FORM_TEST
T_LOG_FORM_TEST | 地层测试数据 | T_LOG_FORM_TEST
T_LOG_FORM_TEST | 地层测试数据 | T_LOG_FORM_TEST
T_LOG_FORM_TEST | 地层测试数据 | T_LOG_FORM_TEST
T_LOG_FORM_TEST | 地层测试数据 | T_LOG_FORM_TEST
T_LANDFORM_INFOR | 管网地形地貌基础信息 | T_LANDFORM_INFOR
T_LANDFORM_INFOR | 管网地形地貌基础信息 | T_LANDFORM_INFOR
T_LANDFORM_INFOR | 管网地形地貌基础信息 | T_LANDFORM_INFOR
T_LANDFORM_INFOR | 管网地形地貌基础信息 | T_LANDFORM_INFOR
T_LANDFORM_INFOR | 管网地形地貌基础信息 | T_LANDFORM_INFOR
T_LANDFORM_INFOR | 管网地形地貌基础信息 | T_LANDFORM_INFOR
T_LANDFORM_INFOR | 管网地形地貌基础信息 | T_LANDFORM_INFOR
T_LANDFORM_INFOR | 管网地形地貌基础信息 | T_LANDFORM_INFOR
T_LANDFORM_INFOR | 管网地形地貌基础信息 | T_LANDFORM_INFOR
T_LANDFORM_INFOR | 管网地形地貌基础信息 | T_LANDFORM_INFOR
T_PN_MONI_POINT | 管网管线监测点数据 | T_PN_MONI_POINT
T_PN_MONI_POINT | 管网管线监测点数据 | T_PN_MONI_POINT
T_PN_MONI_POINT | 管网管线监测点数据 | T_PN_MONI_POINT
T_PN_MONI_POINT | 管网管线监测点数据 | T_PN_MONI_POINT
T_PN_MONI_POINT | 管网管线监测点数据 | T_PN_MONI_POINT
T_PN_MONI_POINT | 管网管线监测点数据 | T_PN_MONI_POINT
T_GW_DRAWDOWN_TEST | 采气井压降试井 | T_GW_DRAWDOWN_TEST
T_GW_DRAWDOWN_TEST | 采气井压降试井 | T_GW_DRAWDOWN_TEST
T_GW_DRAWDOWN_TEST | 采气井压降试井 | T_GW_DRAWDOWN_TEST
T_GW_DRAWDOWN_TEST | 采气井压降试井 | T_GW_DRAWDOWN_TEST
T_GW_DRAWDOWN_TEST | 采气井压降试井 | T_GW_DRAWDOWN_TEST
T_GW_DRAWDOWN_TEST | 采气井压降试井 | T_GW_DRAWDOWN_TEST
T_GW_DRAWDOWN_TEST | 采气井压降试井 | T_GW_DRAWDOWN_TEST
T_ROD_INDI_RESULT | 抽油机工况诊断结果 | R_ROD_INDI_RESULT
T_ROD_INDI_RESULT | 抽油机工况诊断结果 | R_ROD_INDI_RESULT
T_ROD_INDI_RESULT | 抽油机工况诊断结果 | R_ROD_INDI_RESULT
T_ROD_INDI_RESULT | 抽油机工况诊断结果 | R_ROD_INDI_RESULT
T_ROD_INDI_RESULT | 抽油机工况诊断结果 | R_ROD_INDI_RESULT
T_WELL_PERFOR_CC | 射孔类别代码 | T_WELL_PERFOR_CC
T_WELL_PERFOR_CC | 射孔类别代码 | T_WELL_PERFOR_CC
T_WELL_PERFOR_CC | 射孔类别代码 | T_WELL_PERFOR_CC

## 不同语言本地字段名表
库表名称 | 本地表名称 | 库字段名称 | 本地字段中文名称 | 本地字段英文名称
T_WELL_CUR_INFOR | 井当前基础信息 | WELL_ID | 井ID | WELL_ID
T_WELL_CUR_INFOR | 井当前基础信息 | WELL_NAME | 井标准名称 | WELL_NAME
T_WELL_CUR_INFOR | 井当前基础信息 | GEO_UNIT_ID | 隶属地质单元ID | GEO_UNIT_ID
T_WELL_CUR_INFOR | 井当前基础信息 | DM_UNIT_ID | 隶属管理单位ID | DM_UNIT_ID
T_WELL_CUR_INFOR | 井当前基础信息 | WELL_ALIAS | 简称 | WELL_ALIAS
T_WELL_CUR_INFOR | 井当前基础信息 | PMC | 采油气方式代码 | PMC
T_WELL_CUR_INFOR | 井当前基础信息 | IWMC | 注水方式代码 | IWMC
T_WELL_CUR_INFOR | 井当前基础信息 | WELL_CC | 井别代码 | WELL_CC
T_WELL_CUR_INFOR | 井当前基础信息 | UP_DATE | 更新日期 | UP_DATE
T_WELL_CUR_INFOR | 井当前基础信息 | REGI_DATE | 注册日期 | REGI_DATE
T_WELL_CUR_INFOR | 井当前基础信息 | REMARK | 备注 | REMARK
T_WELL_DRILLING_INFOR | 钻井基础信息 | WELL_ID | 井ID | WELL_ID
T_WELL_DRILLING_INFOR | 钻井基础信息 | START_DATE | 开钻日期 | START_DATE
T_WELL_DRILLING_INFOR | 钻井基础信息 | END_DATE | 完钻日期 | END_DATE
T_WELL_DRILLING_INFOR | 钻井基础信息 | PROD_DATE | 投产日期 | PROD_DATE
T_WELL_DRILLING_INFOR | 钻井基础信息 | ABA_DATE | 报废日期 | ABA_DATE
T_WELL_DRILLING_INFOR | 钻井基础信息 | WELL_POSITION | 油井位置 | WELL_POSITION
T_WELL_DRILLING_INFOR | 钻井基础信息 | SEA_DEPTH | 海水深度 | SEA_DEPTH
T_WELL_DRILLING_INFOR | 钻井基础信息 | PLATFORM_HIGHT | 平台离海表高度 | PLATFORM_HIGHT
T_WELL_DRILLING_INFOR | 钻井基础信息 | KELLY_BUSH | 补心海拔 | KELLY_BUSH
T_WELL_DRILLING_INFOR | 钻井基础信息 | WELL_TC | 井型代码 | WELL_TC
T_WELL_DRILLING_INFOR | 钻井基础信息 | WELL_NETWORK | 井网 | WELL_NETWORK
T_WELL_DRILLING_INFOR | 钻井基础信息 | WB_NUM | 井筒数 | WB_NUM
T_WELL_DRILLING_INFOR | 钻井基础信息 | WELL_DEPTH | 井深 | WELL_DEPTH
T_WELL_DRILLING_INFOR | 钻井基础信息 | UP_DATE | 更新日期 | UP_DATE
T_WELL_DRILLING_INFOR | 钻井基础信息 | REGI_DATE | 注册日期 | REGI_DATE
T_WELL_DRILLING_INFOR | 钻井基础信息 | REMARK | 备注 | REMARK
T_WELL_INFOR_CHA | 井基础信息历史变更 | WELL_ID | 井ID | WELL_ID
T_WELL_INFOR_CHA | 井基础信息历史变更 | CHANGE_DATE | 井信息变更日期 | CHANGE_DATE
T_WELL_INFOR_CHA | 井基础信息历史变更 | CC | 井信息变更类别代码 | CC
T_WELL_INFOR_CHA | 井基础信息历史变更 | BEFORE_RESULT | 井信息变更前结果 | BEFORE_RESULT
T_WELL_INFOR_CHA | 井基础信息历史变更 | REMARK | 备注 | REMARK
T_WELL_PROD_MEM | 井生产大事记 | WELL_ID | 井ID | WELL_ID
T_WELL_PROD_MEM | 井生产大事记 | WELL_NAME | 井号名称 | WELL_NAME
T_WELL_PROD_MEM | 井生产大事记 | EVENT_DATE | 大事日期 | EVENT_DATE
T_WELL_PROD_MEM | 井生产大事记 | EVENT_TYPE | 大事类型 | EVENT_TYPE
T_WELL_PROD_MEM | 井生产大事记 | MATTER | 大事内容 | MATTER
T_WELL_PROD_MEM | 井生产大事记 | REMARK | 备注 | REMARK
T_WELL_FLU | 井取样流体性质表 | WELL_ID | 井ID | WELL_ID
T_WELL_FLU | 井取样流体性质表 | WELL_NAME | 井号名称 | WELL_NAME
T_WELL_FLU | 井取样流体性质表 | WB_ID | 井筒ID | WB_ID
T_WELL_FLU | 井取样流体性质表 | NUM | 样品编号 | NUM
T_WELL_FLU | 井取样流体性质表 | SAMPLING_DATE | 取样日期 | SAMPLING_DATE
T_WELL_FLU | 井取样流体性质表 | L_REMARK | 取样生产层位备注 | L_REMARK
T_WELL_FLU | 井取样流体性质表 | RESE_DEPTH | 油气层中深 | RESE_DEPTH
T_WELL_FLU | 井取样流体性质表 | FORMA_PRE | 地层压力 | FORMA_PRE
T_WELL_FLU | 井取样流体性质表 | FORMA_TEM | 地层温度 | FORMA_TEM
T_WELL_FLU | 井取样流体性质表 | GRADE_TEM | 地温梯度 | GRADE_TEM
T_WELL_FLU | 井取样流体性质表 | GROUND_O_DEN | 地面原油密度 | GROUND_O_DEN
T_WELL_FLU | 井取样流体性质表 | G_SG | 气体相对密度 | G_SG
T_WELL_FLU | 井取样流体性质表 | G_VIS | 气体粘度 | G_VIS
T_WELL_FLU | 井取样流体性质表 | FORMA_W_DEN | 地层水密度 | FORMA_W_DEN
T_WELL_FLU | 井取样流体性质表 | BUB_TEM | 饱和压力测试温度 | BUB_TEM
T_WELL_FLU | 井取样流体性质表 | BUB_PRE | 饱和压力 | BUB_PRE
T_WELL_FLU | 井取样流体性质表 | DEAD_O_VIS | 地面脱气原油粘度 | DEAD_O_VIS
T_WELL_FLU | 井取样流体性质表 | FORMA_O_VIS | 地层原油粘度 | FORMA_O_VIS
T_WELL_FLU | 井取样流体性质表 | FORMA_O_VOL_FAC | 原油体积系数 | FORMA_O_VOL_FAC
T_WELL_FLU | 井取样流体性质表 | ASPHALTENE | 沥青质 | ASPHALTENE
T_WELL_FLU | 井取样流体性质表 | REMARK | 备注 | REMARK
T_WELL_FLU_PVT | 井取样高压物性 | WELL_ID | 井ID | WELL_ID
T_WELL_FLU_PVT | 井取样高压物性 | WELL_NAME | 井号名称 | WELL_NAME
T_WELL_FLU_PVT | 井取样高压物性 | SAMPLING_DATE | 取样日期 | SAMPLING_DATE
T_WELL_FLU_PVT | 井取样高压物性 | L_REMARK | 取样生产层位备注 | L_REMARK
T_WELL_FLU_PVT | 井取样高压物性 | NUM | 油样品号 | NUM
T_WELL_FLU_PVT | 井取样高压物性 | TEST_TEM | 测试温度 | TEST_TEM
T_WELL_FLU_PVT | 井取样高压物性 | TEST_DATA | 测试数据 | TEST_DATA
T_WELL_FLU_PVT | 井取样高压物性 | REMARK | 备注 | REMARK
T_CORE_O_W_RELA_PER | 油水相对渗透率测试 | WELL_ID | 井ID | WELL_ID
T_CORE_O_W_RELA_PER | 油水相对渗透率测试 | WELL_NAME | 井号名称 | WELL_NAME
T_CORE_O_W_RELA_PER | 油水相对渗透率测试 | TEST_DATE | 实验日期 | TEST_DATE
T_CORE_O_W_RELA_PER | 油水相对渗透率测试 | WB_ID | 井筒ID | WB_ID
T_CORE_O_W_RELA_PER | 油水相对渗透率测试 | L_REMARK | 取芯层位备注 | L_REMARK
T_CORE_O_W_RELA_PER | 油水相对渗透率测试 | NUM | 岩芯编号 | NUM
T_CORE_O_W_RELA_PER | 油水相对渗透率测试 | TEST_DATA | 测试数据 | TEST_DATA
T_CORE_O_W_RELA_PER | 油水相对渗透率测试 | REMARK | 备注 | REMARK
T_CORE_O_G_RELA_PER | 油气相对渗透率测试 | WELL_ID | 井ID | WELL_ID
T_CORE_O_G_RELA_PER | 油气相对渗透率测试 | WELL_NAME | 井号名称 | WELL_NAME
T_CORE_O_G_RELA_PER | 油气相对渗透率测试 | TEST_DATE | 实验日期 | TEST_DATE
T_CORE_O_G_RELA_PER | 油气相对渗透率测试 | WB_ID | 井筒ID | WB_ID
T_CORE_O_G_RELA_PER | 油气相对渗透率测试 | L_REMARK | 取芯层位备注 | L_REMARK
T_CORE_O_G_RELA_PER | 油气相对渗透率测试 | NUM | 岩芯编号 | NUM
T_CORE_O_G_RELA_PER | 油气相对渗透率测试 | TEST_DATA | 测试数据 | TEST_DATA
T_CORE_O_G_RELA_PER | 油气相对渗透率测试 | REMARK | 备注 | REMARK
T_CORE_G_W_RELA_PER | 气水相对渗透率测试 | WELL_ID | 井ID | WELL_ID
T_CORE_G_W_RELA_PER | 气水相对渗透率测试 | WELL_NAME | 井号名称 | WELL_NAME
T_CORE_G_W_RELA_PER | 气水相对渗透率测试 | TEST_DATE | 实验日期 | TEST_DATE
T_CORE_G_W_RELA_PER | 气水相对渗透率测试 | WB_ID | 井筒ID | WB_ID
T_CORE_G_W_RELA_PER | 气水相对渗透率测试 | L_REMARK | 取芯层位备注 | L_REMARK
T_CORE_G_W_RELA_PER | 气水相对渗透率测试 | NUM | 岩芯编号 | NUM
T_CORE_G_W_RELA_PER | 气水相对渗透率测试 | TEST_DATA | 测试数据 | TEST_DATA
T_CORE_G_W_RELA_PER | 气水相对渗透率测试 | REMARK | 备注 | REMARK
T_CORE_CAPILLARY | 毛管力测试 | WELL_ID | 井ID | WELL_ID
T_CORE_CAPILLARY | 毛管力测试 | WELL_NAME | 井号名称 | WELL_NAME
T_CORE_CAPILLARY | 毛管力测试 | TEST_DATE | 实验日期 | TEST_DATE
T_CORE_CAPILLARY | 毛管力测试 | WB_ID | 井筒ID | WB_ID
T_CORE_CAPILLARY | 毛管力测试 | L_REMARK | 取芯层位备注 | L_REMARK
T_CORE_CAPILLARY | 毛管力测试 | NUM | 岩芯编号 | NUM
T_CORE_CAPILLARY | 毛管力测试 | PER | 绝对渗透率 | PER
T_CORE_CAPILLARY | 毛管力测试 | PORO | 孔隙度 | PORO
T_CORE_CAPILLARY | 毛管力测试 | TEST_DATA | 测试数据 | TEST_DATA
T_CORE_CAPILLARY | 毛管力测试 | REMARK | 备注 | REMARK
T_CORE_ROCK_PARA | 岩石力学参数测试 | WELL_ID | 井ID | WELL_ID
T_CORE_ROCK_PARA | 岩石力学参数测试 | WELL_NAME | 井号名称 | WELL_NAME
T_CORE_ROCK_PARA | 岩石力学参数测试 | TEST_DATE | 实验日期 | TEST_DATE
T_CORE_ROCK_PARA | 岩石力学参数测试 | WB_ID | 井筒ID | WB_ID
T_CORE_ROCK_PARA | 岩石力学参数测试 | L_REMARK | 取芯层位备注 | L_REMARK
T_CORE_ROCK_PARA | 岩石力学参数测试 | NUM | 岩芯编号 | NUM
T_CORE_ROCK_PARA | 岩石力学参数测试 | CORE_LENGTH | 岩样长度 | CORE_LENGTH
T_CORE_ROCK_PARA | 岩石力学参数测试 | DIA | 岩样直径 | DIA
T_CORE_ROCK_PARA | 岩石力学参数测试 | CLCT | 压缩试验破坏时载荷 | CLCT
T_CORE_ROCK_PARA | 岩石力学参数测试 | CLDT | 拉伸试验破坏时载荷 | CLDT
T_CORE_ROCK_PARA | 岩石力学参数测试 | CLST | 剪切试验破坏时载荷 | CLST
T_CORE_ROCK_PARA | 岩石力学参数测试 | ACCT | 压缩试验轴向压缩量 | ACCT
T_CORE_ROCK_PARA | 岩石力学参数测试 | CCCT | 压缩试验侧向压缩量 | CCCT
T_CORE_ROCK_PARA | 岩石力学参数测试 | REMARK | 备注 | REMARK
T_WELL_G_EXPANSION | 天然气等组分膨胀 | WELL_ID | 井ID | WELL_ID
T_WELL_G_EXPANSION | 天然气等组分膨胀 | WELL_NAME | 井号名称 | WELL_NAME
T_WELL_G_EXPANSION | 天然气等组分膨胀 | SAMPLING_DATE | 取样日期 | SAMPLING_DATE
T_WELL_G_EXPANSION | 天然气等组分膨胀 | WB_ID | 井筒ID | WB_ID
T_WELL_G_EXPANSION | 天然气等组分膨胀 | L_REMARK | 取样层位备注 | L_REMARK
T_WELL_G_EXPANSION | 天然气等组分膨胀 | SAMPLING_DEPTH | 取样深度 | SAMPLING_DEPTH
T_WELL_G_EXPANSION | 天然气等组分膨胀 | NUM | 样品编号 | NUM
T_WELL_G_EXPANSION | 天然气等组分膨胀 | FORMA_PRE | 地层压力 | FORMA_PRE
T_WELL_G_EXPANSION | 天然气等组分膨胀 | FORMA_TEM | 地层温度 | FORMA_TEM
T_WELL_G_EXPANSION | 天然气等组分膨胀 | DEW_POINT_PRE | 露点压力 | DEW_POINT_PRE
T_WELL_G_EXPANSION | 天然气等组分膨胀 | TEST_DATA | 测试数据 | TEST_DATA
T_WELL_G_EXPANSION | 天然气等组分膨胀 | REMARK | 备注 | REMARK
T_OW_EMULSIF | 油水乳化实验 | WELL_ID | 井ID | WELL_ID
T_OW_EMULSIF | 油水乳化实验 | WELL_NAME | 井号名称 | WELL_NAME
T_OW_EMULSIF | 油水乳化实验 | WB_ID | 井筒ID | WB_ID
T_OW_EMULSIF | 油水乳化实验 | L_REMARK | 取样层位备注 | L_REMARK
T_OW_EMULSIF | 油水乳化实验 | NUM | 油样品号 | NUM
T_OW_EMULSIF | 油水乳化实验 | TEST_DATE | 实验日期 | TEST_DATE
T_OW_EMULSIF | 油水乳化实验 | O_VIS | 油样粘度 | O_VIS
T_OW_EMULSIF | 油水乳化实验 | TEST_TEM | 实验温度 | TEST_TEM
T_OW_EMULSIF | 油水乳化实验 | TEST_DATA | 测试数据 | TEST_DATA
T_OW_EMULSIF | 油水乳化实验 | REMARK | 备注 | REMARK
T_OW_D | 采油井生产日报 | WELL_ID | 井ID | WELL_ID
T_OW_D | 采油井生产日报 | WELL_NAME | 井号名称 | WELL_NAME
T_OW_D | 采油井生产日报 | PMC | 采油方式代码 | PMC
T_OW_D | 采油井生产日报 | PROD_DATE | 生产日期 | PROD_DATE
T_OW_D | 采油井生产日报 | PROD_TIME | 生产时间 | PROD_TIME
T_OW_D | 采油井生产日报 | D_LI | 日产液量 | D_LI
T_OW_D | 采油井生产日报 | D_O | 日产油量 | D_O
T_OW_D | 采油井生产日报 | D_W | 日产水量 | D_W
T_OW_D | 采油井生产日报 | D_G | 日产气量 | D_G
T_OW_D | 采油井生产日报 | LP | 累产液量 | LP
T_OW_D | 采油井生产日报 | NP | 累产油量 | NP
T_OW_D | 采油井生产日报 | WP | 累产水量 | WP
T_OW_D | 采油井生产日报 | GP | 累产气量 | GP
T_OW_D | 采油井生产日报 | W_CUT | 含水 | W_CUT
T_OW_D | 采油井生产日报 | SAND_CONTENT | 含砂 | SAND_CONTENT
T_OW_D | 采油井生产日报 | SULFUR_CONTENT | 含硫 | SULFUR_CONTENT
T_OW_D | 采油井生产日报 | GOR | 生产气油比 | GOR
T_OW_D | 采油井生产日报 | TUBING_PRE | 油压 | TUBING_PRE
T_OW_D | 采油井生产日报 | CASING_PRE | 套压 | CASING_PRE
T_OW_D | 采油井生产日报 | WHEAD_FLOW_TEM | 井口流温 | WHEAD_FLOW_TEM
T_OW_D | 采油井生产日报 | PFL | 动液面 | PFL
T_OW_D | 采油井生产日报 | PWF | 井底流压 | PWF
T_OW_D | 采油井生产日报 | O_NOZZLE_DIA | 油嘴 | O_NOZZLE_DIA
T_OW_D | 采油井生产日报 | BACK_PRE | 回压 | BACK_PRE
T_OW_D | 采油井生产日报 | REMARK | 备注 | REMARK
T_OW_D_GL | 采油井生产日报气举井工艺 | WELL_ID | 井ID | WELL_ID
T_OW_D_GL | 采油井生产日报气举井工艺 | WELL_NAME | 井号名称 | WELL_NAME
T_OW_D_GL | 采油井生产日报气举井工艺 | PROD_DATE | 日期 | PROD_DATE
T_OW_D_GL | 采油井生产日报气举井工艺 | GLV_DEPTH | 工作气举阀深度 | GLV_DEPTH
T_OW_D_GL | 采油井生产日报气举井工艺 | WHEAD_TEM | 注入气井口温度 | WHEAD_TEM
T_OW_D_GL | 采油井生产日报气举井工艺 | KILL_FLU_DEN | 压井液密度 | KILL_FLU_DEN
T_OW_D_GL | 采油井生产日报气举井工艺 | WHEAD_INJ_G_PRE | 井口注气压力 | WHEAD_INJ_G_PRE
T_OW_D_GL | 采油井生产日报气举井工艺 | INJ_G_RELA_DEN | 注入气相对密度 | INJ_G_RELA_DEN
T_OW_D_GL | 采油井生产日报气举井工艺 | INJ_G_LI_RATIO | 注入气液比 | INJ_G_LI_RATIO
T_OW_D_GL | 采油井生产日报气举井工艺 | REMARK | 备注 | REMARK
T_OW_D_ROD | 采油井生产日报抽油机井工艺 | WELL_ID | 井ID | WELL_ID
T_OW_D_ROD | 采油井生产日报抽油机井工艺 | WELL_NAME | 井号名称 | WELL_NAME
T_OW_D_ROD | 采油井生产日报抽油机井工艺 | PROD_DATE | 日期 | PROD_DATE
T_OW_D_ROD | 采油井生产日报抽油机井工艺 | PUMP_MD | 泵挂测深 | PUMP_MD
T_OW_D_ROD | 采油井生产日报抽油机井工艺 | PUMP_DIA | 泵径 | PUMP_DIA
T_OW_D_ROD | 采油井生产日报抽油机井工艺 | PUMP_DIA_ONE | 泵径1 | PUMP_DIA_ONE
T_OW_D_ROD | 采油井生产日报抽油机井工艺 | STROKE | 冲程 | STROKE
T_OW_D_ROD | 采油井生产日报抽油机井工艺 | SPEED | 冲次 | SPEED
T_OW_D_ROD | 采油井生产日报抽油机井工艺 | ANTICOLLISION_DISTANCE | 防冲距 | ANTICOLLISION_DISTANCE
T_OW_D_ROD | 采油井生产日报抽油机井工艺 | BW_COUNT | 平衡块数量 | BW_COUNT
T_OW_D_ROD | 采油井生产日报抽油机井工艺 | BW_ONT | 左上平衡块位置 | BW_ONT
T_OW_D_ROD | 采油井生产日报抽油机井工艺 | BW_TWO | 左下平衡块位置 | BW_TWO
T_OW_D_ROD | 采油井生产日报抽油机井工艺 | BW_THREE | 右上平衡块位置 | BW_THREE
T_OW_D_ROD | 采油井生产日报抽油机井工艺 | BW_FOUR | 右下平衡块位置 | BW_FOUR
T_OW_D_ROD | 采油井生产日报抽油机井工艺 | PTE | 调参说明 | PTE
T_OW_D_ROD | 采油井生产日报抽油机井工艺 | REMARK | 备注 | REMARK
T_OW_D_ESP | 采油井生产日报电潜泵井工艺 | WELL_ID | 井ID | WELL_ID
T_OW_D_ESP | 采油井生产日报电潜泵井工艺 | WELL_NAME | 井号名称 | WELL_NAME
T_OW_D_ESP | 采油井生产日报电潜泵井工艺 | PROD_DATE | 日期 | PROD_DATE
T_OW_D_ESP | 采油井生产日报电潜泵井工艺 | PUMP_MD | 泵挂测深 | PUMP_MD
T_OW_D_ESP | 采油井生产日报电潜泵井工艺 | WORK_FRE | 工作频率 | WORK_FRE
T_OW_D_ESP | 采油井生产日报电潜泵井工艺 | PTE | 调参说明 | PTE
T_OW_D_ESP | 采油井生产日报电潜泵井工艺 | REMARK | 备注 | REMARK
T_OW_D_PCP | 采油井生产日报螺杆泵井工艺 | WELL_ID | 井ID | WELL_ID
T_OW_D_PCP | 采油井生产日报螺杆泵井工艺 | WELL_NAME | 井号名称 | WELL_NAME
T_OW_D_PCP | 采油井生产日报螺杆泵井工艺 | PROD_DATE | 日期 | PROD_DATE
T_OW_D_PCP | 采油井生产日报螺杆泵井工艺 | PUMP_MD | 泵挂测深 | PUMP_MD
T_OW_D_PCP | 采油井生产日报螺杆泵井工艺 | PUMP_DIA | 泵径 | PUMP_DIA
T_OW_D_PCP | 采油井生产日报螺杆泵井工艺 | ROTATE_SPEED | 转速 | ROTATE_SPEED
T_OW_D_PCP | 采油井生产日报螺杆泵井工艺 | ANTICOLLISION_DISTANCE | 防冲距 | ANTICOLLISION_DISTANCE
T_OW_D_PCP | 采油井生产日报螺杆泵井工艺 | REMARK | 备注 | REMARK
T_OW_D_LM | 采油井生产日报直线抽油机井工艺 | WELL_ID | 井ID | WELL_ID
T_OW_D_LM | 采油井生产日报直线抽油机井工艺 | WELL_NAME | 井号名称 | WELL_NAME
T_OW_D_LM | 采油井生产日报直线抽油机井工艺 | PROD_DATE | 日期 | PROD_DATE
T_OW_D_LM | 采油井生产日报直线抽油机井工艺 | PUMP_MD | 泵挂测深 | PUMP_MD
T_OW_D_LM | 采油井生产日报直线抽油机井工艺 | ANTICOLLISION_DISTANCE | 防冲距 | ANTICOLLISION_DISTANCE
T_OW_D_LM | 采油井生产日报直线抽油机井工艺 | STROKE | 冲程 | STROKE
T_OW_D_LM | 采油井生产日报直线抽油机井工艺 | SPEED | 冲次 | SPEED
T_OW_D_LM | 采油井生产日报直线抽油机井工艺 | REMARK | 备注 | REMARK
T_OW_MEA | 采油井生产计量 | WELL_ID | 井ID | WELL_ID
T_OW_MEA | 采油井生产计量 | WELL_NAME | 井号名称 | WELL_NAME
T_OW_MEA | 采油井生产计量 | START_DATE | 计量开始时间 | START_DATE
T_OW_MEA | 采油井生产计量 | O_NOZZLE_DIA | 油嘴 | O_NOZZLE_DIA
T_OW_MEA | 采油井生产计量 | ON_TIME | 计量时间 | ON_TIME
T_OW_MEA | 采油井生产计量 | TUBING_PRE | 油压 | TUBING_PRE
T_OW_MEA | 采油井生产计量 | CASING_PRE | 套压 | CASING_PRE
T_OW_MEA | 采油井生产计量 | D_CONVERT_LI | 折算日产液量 | D_CONVERT_LI
T_OW_MEA | 采油井生产计量 | D_CONVERT_O | 折算日产油量 | D_CONVERT_O
T_OW_MEA | 采油井生产计量 | D_CONVERT_W | 折算日产水量 | D_CONVERT_W
T_OW_MEA | 采油井生产计量 | D_CONVERT_G | 折算日产气量 | D_CONVERT_G
T_OW_MEA | 采油井生产计量 | W_CUT | 含水 | W_CUT
T_OW_MEA | 采油井生产计量 | IS_MEA_VALUE | 实际计量折算 | IS_MEA_VALUE
T_OW_MEA | 采油井生产计量 | IS_ALLOCATION | 参与配产计算 | IS_ALLOCATION
T_OW_MEA | 采油井生产计量 | REMARK | 备注 | REMARK
T_OW_MEA_PARA | 采油井生产计量工艺 | WELL_ID | 井ID | WELL_ID
T_OW_MEA_PARA | 采油井生产计量工艺 | WELL_NAME | 井号名称 | WELL_NAME
T_OW_MEA_PARA | 采油井生产计量工艺 | START_DATE | 计量开始时间 | START_DATE
T_OW_MEA_PARA | 采油井生产计量工艺 | MEA_LI | 实际计量产液 | MEA_LI
T_OW_MEA_PARA | 采油井生产计量工艺 | MEA_O | 实际计量产油 | MEA_O
T_OW_MEA_PARA | 采油井生产计量工艺 | MEA_W | 实际计量产水 | MEA_W
T_OW_MEA_PARA | 采油井生产计量工艺 | MEA_G | 实际计量产气 | MEA_G
T_OW_MEA_PARA | 采油井生产计量工艺 | GOR | 气油比 | GOR
T_OW_MEA_PARA | 采油井生产计量工艺 | OGR | 油气比 | OGR
T_OW_MEA_PARA | 采油井生产计量工艺 | WHEAD_TEM | 井口温度 | WHEAD_TEM
T_OW_MEA_PARA | 采油井生产计量工艺 | BFT | 井底流温 | BFT
T_OW_MEA_PARA | 采油井生产计量工艺 | PWF | 井底流压 | PWF
T_OW_MEA_PARA | 采油井生产计量工艺 | PUMP_TEM | 泵入口温度 | PUMP_TEM
T_OW_MEA_PARA | 采油井生产计量工艺 | MOTOR_TEM | 泵马达温度 | MOTOR_TEM
T_OW_MEA_PARA | 采油井生产计量工艺 | PUMP_INLET_PRE | 泵入口压力 | PUMP_INLET_PRE
T_OW_MEA_PARA | 采油井生产计量工艺 | PUMP_OUT_PRE | 泵出口压力 | PUMP_OUT_PRE
T_OW_MEA_PARA | 采油井生产计量工艺 | O_DEN | 油体密度 | O_DEN
T_OW_MEA_PARA | 采油井生产计量工艺 | SEPARATOR_PRE | 分离器压力 | SEPARATOR_PRE
T_OW_MEA_PARA | 采油井生产计量工艺 | SEPARATOR_TEM | 分离器温度 | SEPARATOR_TEM
T_OW_MEA_PARA | 采油井生产计量工艺 | REMARK | 备注 | REMARK
T_OW_W_LAB | 采油井地层水全分析 | WELL_ID | 井ID | WELL_ID
T_OW_W_LAB | 采油井地层水全分析 | WELL_NAME | 井号名称 | WELL_NAME
T_OW_W_LAB | 采油井地层水全分析 | SNUM | 样本序号 | SNUM
T_OW_W_LAB | 采油井地层水全分析 | WB_ID | 井筒ID | WB_ID
T_OW_W_LAB | 采油井地层水全分析 | L_REMARK | 取样层位备注 | L_REMARK
T_OW_W_LAB | 采油井地层水全分析 | SAMPLING_DATE | 取样日期 | SAMPLING_DATE
T_OW_W_LAB | 采油井地层水全分析 | SALINITY | 矿化度 | SALINITY
T_OW_W_LAB | 采油井地层水全分析 | CO_THREE | 碳酸根离子 | CO_THREE
T_OW_W_LAB | 采油井地层水全分析 | HCO_THREE | 碳酸氢根离子 | HCO_THREE
T_OW_W_LAB | 采油井地层水全分析 | CL | 氯离子 | CL
T_OW_W_LAB | 采油井地层水全分析 | SO_FOUR | 硫酸根离子 | SO_FOUR
T_OW_W_LAB | 采油井地层水全分析 | CA | 钙离子 | CA
T_OW_W_LAB | 采油井地层水全分析 | MG | 镁离子 | MG
T_OW_W_LAB | 采油井地层水全分析 | FE | 铁离子 | FE
T_OW_W_LAB | 采油井地层水全分析 | K_NA | 钾钠离子 | K_NA
T_OW_W_LAB | 采油井地层水全分析 | W_TYPE | 水型 | W_TYPE
T_OW_W_LAB | 采油井地层水全分析 | REMARK | 备注 | REMARK
T_OW_PFL | 采油井动液面测试 | WELL_ID | 井ID | WELL_ID
T_OW_PFL | 采油井动液面测试 | WELL_NAME | 井号名称 | WELL_NAME
T_OW_PFL | 采油井动液面测试 | MONI_DATE | 监测日期 | MONI_DATE
T_OW_PFL | 采油井动液面测试 | PFL | 动液面 | PFL
T_OW_PFL | 采油井动液面测试 | MONI_ABNORMAL | 监测异常说明 | MONI_ABNORMAL
T_OW_PFL | 采油井动液面测试 | REMARK | 备注 | REMARK
T_WB_PRE_TEM | 采油气井井筒温度压力测试 | WELL_ID | 井ID | WELL_ID
T_WB_PRE_TEM | 采油气井井筒温度压力测试 | WELL_NAME | 井号名称 | WELL_NAME
T_WB_PRE_TEM | 采油气井井筒温度压力测试 | PMC | 采油气方式代码 | PMC
T_WB_PRE_TEM | 采油气井井筒温度压力测试 | TEST_DATE | 测试日期 | TEST_DATE
T_WB_PRE_TEM | 采油气井井筒温度压力测试 | TEST_DATA | 测试数据 | TEST_DATA
T_WB_PRE_TEM | 采油气井井筒温度压力测试 | TUBING_PRE | 油压 | TUBING_PRE
T_WB_PRE_TEM | 采油气井井筒温度压力测试 | D_LI | 日产液量 | D_LI
T_WB_PRE_TEM | 采油气井井筒温度压力测试 | D_O | 日产油量 | D_O
T_WB_PRE_TEM | 采油气井井筒温度压力测试 | D_G | 日产气量 | D_G
T_WB_PRE_TEM | 采油气井井筒温度压力测试 | WHEAD_FLOW_TEM | 井口流温 | WHEAD_FLOW_TEM
T_WB_PRE_TEM | 采油气井井筒温度压力测试 | CASING_PRE | 套压 | CASING_PRE
T_WB_PRE_TEM | 采油气井井筒温度压力测试 | REMARK | 备注 | REMARK
T_STATIC_PRE | 采油气井静压测试 | WELL_ID | 井ID | WELL_ID
T_STATIC_PRE | 采油气井静压测试 | WELL_NAME | 井号名称 | WELL_NAME
T_STATIC_PRE | 采油气井静压测试 | WB_ID | 井筒ID | WB_ID
T_STATIC_PRE | 采油气井静压测试 | TEST_DATE | 测试日期 | TEST_DATE
T_STATIC_PRE | 采油气井静压测试 | SHUT_IN_TIME | 累积关井时间 | SHUT_IN_TIME
T_STATIC_PRE | 采油气井静压测试 | L_ID | 测试层位ID | L_ID
T_STATIC_PRE | 采油气井静压测试 | L_NAME | 测试层位名称 | L_NAME
T_STATIC_PRE | 采油气井静压测试 | TOP_DEPTH | 井段顶深 | TOP_DEPTH
T_STATIC_PRE | 采油气井静压测试 | BOTTOM_DEPTH | 井段底深 | BOTTOM_DEPTH
T_STATIC_PRE | 采油气井静压测试 | TUBING_PRE | 油压 | TUBING_PRE
T_STATIC_PRE | 采油气井静压测试 | CASING_PRE | 套压 | CASING_PRE
T_STATIC_PRE | 采油气井静压测试 | WHEAD_TEM | 井口温度 | WHEAD_TEM
T_STATIC_PRE | 采油气井静压测试 | CENTRAL_TEM | 油层中部温度 | CENTRAL_TEM
T_STATIC_PRE | 采油气井静压测试 | DATUM_DEPTH | 基准面深度 | DATUM_DEPTH
T_STATIC_PRE | 采油气井静压测试 | STEPS_SNUM | 台阶序号 | STEPS_SNUM
T_STATIC_PRE | 采油气井静压测试 | STEPS_TEM | 台阶温度 | STEPS_TEM
T_STATIC_PRE | 采油气井静压测试 | STEPS_PRE | 台阶压力 | STEPS_PRE
T_STATIC_PRE | 采油气井静压测试 | CENTRAL_STATIC_PRE | 油(气)层中部静压 | CENTRAL_STATIC_PRE
T_STATIC_PRE | 采油气井静压测试 | DATUM_STATIC_PRE | 基准面静压 | DATUM_STATIC_PRE
T_STATIC_PRE | 采油气井静压测试 | CONVERT_GRADIENT | 折算梯度 | CONVERT_GRADIENT
T_STATIC_PRE | 采油气井静压测试 | REMARK | 备注 | REMARK
T_OW_STEADY_WELL | 采油井系统试井 | WELL_ID | 井ID | WELL_ID
T_OW_STEADY_WELL | 采油井系统试井 | WELL_NAME | 井号名称 | WELL_NAME
T_OW_STEADY_WELL | 采油井系统试井 | TEST_END_DATE | 测试结束日期 | TEST_END_DATE
T_OW_STEADY_WELL | 采油井系统试井 | TEST_DATA | 测试数据 | TEST_DATA
T_OW_STEADY_WELL | 采油井系统试井 | REMARK | 备注 | REMARK
T_OW_ROD_INDI | 采油抽油机井示功图 | WELL_ID | 井ID | WELL_ID
T_OW_ROD_INDI | 采油抽油机井示功图 | WELL_NAME | 井号名称 | WELL_NAME
T_OW_ROD_INDI | 采油抽油机井示功图 | TEST_DATE | 测试日期 | TEST_DATE
T_OW_ROD_INDI | 采油抽油机井示功图 | TEST_TIME | 测试时间 | TEST_TIME
T_OW_ROD_INDI | 采油抽油机井示功图 | DYNA_POINTS | 功图点数 | DYNA_POINTS
T_OW_ROD_INDI | 采油抽油机井示功图 | DYNA_CARD | 示功图测试值 | DYNA_CARD
T_OW_ROD_INDI | 采油抽油机井示功图 | REMARK | 备注 | REMARK
T_OW_ESP_CUR | 采油电泵井电流监测 | WELL_ID | 井ID | WELL_ID
T_OW_ESP_CUR | 采油电泵井电流监测 | TEST_TIME | 时间 | TEST_TIME
T_OW_ESP_CUR | 采油电泵井电流监测 | WELL_NAME | 井号名称 | WELL_NAME
T_OW_ESP_CUR | 采油电泵井电流监测 | A_CUR | A相电流 | A_CUR
T_OW_ESP_CUR | 采油电泵井电流监测 | B_CUR | B相电流 | B_CUR
T_OW_ESP_CUR | 采油电泵井电流监测 | C_CUR | C相电流 | C_CUR
T_OW_ESP_CUR | 采油电泵井电流监测 | REMARK | 备注 | REMARK
T_OW_ESP_CUR_CARD | 采油电泵井电流卡片原始记录 | WELL_ID | 井ID | WELL_ID
T_OW_ESP_CUR_CARD | 采油电泵井电流卡片原始记录 | TEST_END_DATE | 测试结束日期 | TEST_END_DATE
T_OW_ESP_CUR_CARD | 采油电泵井电流卡片原始记录 | WELL_NAME | 井号名称 | WELL_NAME
T_OW_ESP_CUR_CARD | 采油电泵井电流卡片原始记录 | CARD_TYPE | 卡片类型 | CARD_TYPE
T_OW_ESP_CUR_CARD | 采油电泵井电流卡片原始记录 | CARD_PICTURE | 卡片图 | CARD_PICTURE
T_OW_ESP_CUR_CARD | 采油电泵井电流卡片原始记录 | REMARK | 备注 | REMARK
T_GLV_DATA | 气举阀数据 | WELL_ID | 井ID | WELL_ID
T_GLV_DATA | 气举阀数据 | WELL_NAME | 井号名称 | WELL_NAME
T_GLV_DATA | 气举阀数据 | INSTALL_DATE | 安装日期 | INSTALL_DATE
T_GLV_DATA | 气举阀数据 | GLV_TYPE | 气举阀类型 | GLV_TYPE
T_GLV_DATA | 气举阀数据 | GLV_MANU | 工作气举阀生产厂商 | GLV_MANU
T_GLV_DATA | 气举阀数据 | GLV_SERIES | 工作气举阀系列 | GLV_SERIES
T_GLV_DATA | 气举阀数据 | GLV_SPEC | 工作气举阀规格 | GLV_SPEC
T_GLV_DATA | 气举阀数据 | GLV_NOMINAL_DIA | 工作气举阀公称直径 | GLV_NOMINAL_DIA
T_GLV_DATA | 气举阀数据 | GLV_DIA | 工作气举阀孔直径 | GLV_DIA
T_GLV_DATA | 气举阀数据 | REMARK | 备注 | REMARK
T_SUCKER_ROD_PUMP_DATA | 有杆泵数据 | WELL_ID | 井ID | WELL_ID
T_SUCKER_ROD_PUMP_DATA | 有杆泵数据 | WELL_NAME | 井号名称 | WELL_NAME
T_SUCKER_ROD_PUMP_DATA | 有杆泵数据 | INSTALL_DATE | 安装日期 | INSTALL_DATE
T_SUCKER_ROD_PUMP_DATA | 有杆泵数据 | PUMP_MANU | 抽油泵生产厂商 | PUMP_MANU
T_SUCKER_ROD_PUMP_DATA | 有杆泵数据 | PUMP_MODEL | 抽油泵型号 | PUMP_MODEL
T_SUCKER_ROD_PUMP_DATA | 有杆泵数据 | REMARK | 备注 | REMARK
T_PUMPING_UNIT_DATA | 游梁抽油机数据 | WELL_ID | 井ID | WELL_ID
T_PUMPING_UNIT_DATA | 游梁抽油机数据 | WELL_NAME | 井号名称 | WELL_NAME
T_PUMPING_UNIT_DATA | 游梁抽油机数据 | INSTALL_DATE | 安装日期 | INSTALL_DATE
T_PUMPING_UNIT_DATA | 游梁抽油机数据 | UNIT_MANU | 抽油机生产厂商 | UNIT_MANU
T_PUMPING_UNIT_DATA | 游梁抽油机数据 | UNIT_MODEL | 抽油机型号 | UNIT_MODEL
T_PUMPING_UNIT_DATA | 游梁抽油机数据 | REMARK | 备注 | REMARK
T_PCP_DATA | 螺杆泵数据 | WELL_ID | 井ID | WELL_ID
T_PCP_DATA | 螺杆泵数据 | WELL_NAME | 井号名称 | WELL_NAME
T_PCP_DATA | 螺杆泵数据 | INSTALL_DATE | 安装日期 | INSTALL_DATE
T_PCP_DATA | 螺杆泵数据 | PCP_MANU | 螺杆泵生产厂商 | PCP_MANU
T_PCP_DATA | 螺杆泵数据 | PCP_MODEL | 螺杆泵泵型号 | PCP_MODEL
T_PCP_DATA | 螺杆泵数据 | REMARK | 备注 | REMARK
T_PCP_DRIVE_DATA | 螺杆泵地面驱动装置数据 | WELL_ID | 井ID | WELL_ID
T_PCP_DRIVE_DATA | 螺杆泵地面驱动装置数据 | WELL_NAME | 井号名称 | WELL_NAME
T_PCP_DRIVE_DATA | 螺杆泵地面驱动装置数据 | INSTALL_DATE | 安装日期 | INSTALL_DATE
T_PCP_DRIVE_DATA | 螺杆泵地面驱动装置数据 | DRIVE_MANU | 驱动装置生产厂商 | DRIVE_MANU
T_PCP_DRIVE_DATA | 螺杆泵地面驱动装置数据 | DRIVE_MODEL | 驱动装置型号 | DRIVE_MODEL
T_PCP_DRIVE_DATA | 螺杆泵地面驱动装置数据 | REMARK | 备注 | REMARK
T_ESP_DATA | 电潜泵数据 | WELL_ID | 井ID | WELL_ID
T_ESP_DATA | 电潜泵数据 | WELL_NAME | 井号名称 | WELL_NAME
T_ESP_DATA | 电潜泵数据 | INSTALL_DATE | 安装日期 | INSTALL_DATE
T_ESP_DATA | 电潜泵数据 | ESP_MANU | 电潜泵厂商 | ESP_MANU
T_ESP_DATA | 电潜泵数据 | ESP_MODEL | 电潜泵型号 | ESP_MODEL
T_ESP_DATA | 电潜泵数据 | ESP_STAGE | 电潜泵级数 | ESP_STAGE
T_ESP_DATA | 电潜泵数据 | ESP_RATED_DISP | 泵额定排量 | ESP_RATED_DISP
T_ESP_DATA | 电潜泵数据 | ESP_RATED_HEAD | 泵额定扬程 | ESP_RATED_HEAD
T_ESP_DATA | 电潜泵数据 | REMARK | 备注 | REMARK
T_ESP_MOTOR_DATA | 电潜泵电机数据 | WELL_ID | 井ID | WELL_ID
T_ESP_MOTOR_DATA | 电潜泵电机数据 | WELL_NAME | 井号名称 | WELL_NAME
T_ESP_MOTOR_DATA | 电潜泵电机数据 | INSTALL_DATE | 安装日期 | INSTALL_DATE
T_ESP_MOTOR_DATA | 电潜泵电机数据 | MOTOR_MANU | 电机厂商 | MOTOR_MANU
T_ESP_MOTOR_DATA | 电潜泵电机数据 | MOTOR_SERIES | 电机系列 | MOTOR_SERIES
T_ESP_MOTOR_DATA | 电潜泵电机数据 | REMARK | 备注 | REMARK
T_ESP_CABLE_DATA | 电潜泵电缆数据 | WELL_ID | 井ID | WELL_ID
T_ESP_CABLE_DATA | 电潜泵电缆数据 | WELL_NAME | 井号名称 | WELL_NAME
T_ESP_CABLE_DATA | 电潜泵电缆数据 | INSTALL_DATE | 安装日期 | INSTALL_DATE
T_ESP_CABLE_DATA | 电潜泵电缆数据 | CABLE_MANU | 电缆厂商 | CABLE_MANU
T_ESP_CABLE_DATA | 电潜泵电缆数据 | CABLE_MODEL | 电缆规格 | CABLE_MODEL
T_ESP_CABLE_DATA | 电潜泵电缆数据 | REMARK | 备注 | REMARK
T_OW_LM_DATA | 直线抽油机数据 | WELL_ID | 井ID | WELL_ID
T_OW_LM_DATA | 直线抽油机数据 | WELL_NAME | 井号名称 | WELL_NAME
T_OW_LM_DATA | 直线抽油机数据 | INSTALL_DATE | 安装日期 | INSTALL_DATE
T_OW_LM_DATA | 直线抽油机数据 | LM_MANU | 直线抽油机厂商 | LM_MANU
T_OW_LM_DATA | 直线抽油机数据 | LM_MODEL | 直线抽油机型号 | LM_MODEL
T_OW_LM_DATA | 直线抽油机数据 | BALANCE_WEIGHT_NUM | 平衡块数 | BALANCE_WEIGHT_NUM
T_OW_LM_DATA | 直线抽油机数据 | REMARK | 备注 | REMARK
T_OW_M | 采油井生产月报 | WELL_ID | 井ID | WELL_ID
T_OW_M | 采油井生产月报 | WELL_NAME | 井号名称 | WELL_NAME
T_OW_M | 采油井生产月报 | PROD_L_REMARK | 生产层位备注 | PROD_L_REMARK
T_OW_M | 采油井生产月报 | PMC | 采油方式代码 | PMC
T_OW_M | 采油井生产月报 | YEAR_MONTH | 生产年月 | YEAR_MONTH
T_OW_M | 采油井生产月报 | DAYS | 生产天数 | DAYS
T_OW_M | 采油井生产月报 | PWF | 井底流压 | PWF
T_OW_M | 采油井生产月报 | TUBING_PRE | 油压 | TUBING_PRE
T_OW_M | 采油井生产月报 | CASING_PRE | 套压 | CASING_PRE
T_OW_M | 采油井生产月报 | GOR | 生产气油比 | GOR
T_OW_M | 采油井生产月报 | D_PROD_O_CAPA | 日产能力 | D_PROD_O_CAPA
T_OW_M | 采油井生产月报 | TIME_RATIO | 生产时率 | TIME_RATIO
T_OW_M | 采油井生产月报 | D_LI | 日产液量 | D_LI
T_OW_M | 采油井生产月报 | D_O | 日产油量 | D_O
T_OW_M | 采油井生产月报 | D_W | 日产水量 | D_W
T_OW_M | 采油井生产月报 | D_LI_LEVEL | 日产液水平 | D_LI_LEVEL
T_OW_M | 采油井生产月报 | D_O_LEVEL | 日产油水平 | D_O_LEVEL
T_OW_M | 采油井生产月报 | W_CUT | 含水 | W_CUT
T_OW_M | 采油井生产月报 | D_G | 日产气量 | D_G
T_OW_M | 采油井生产月报 | M_LI | 月产液量 | M_LI
T_OW_M | 采油井生产月报 | M_O | 月产油量 | M_O
T_OW_M | 采油井生产月报 | M_W | 月产水量 | M_W
T_OW_M | 采油井生产月报 | M_G | 月产气量 | M_G
T_OW_M | 采油井生产月报 | Y_O | 年产油量 | Y_O
T_OW_M | 采油井生产月报 | Y_W | 年产水量 | Y_W
T_OW_M | 采油井生产月报 | Y_G | 年产气量 | Y_G
T_OW_M | 采油井生产月报 | NP | 累积产油量 | NP
T_OW_M | 采油井生产月报 | WP | 累积产水量 | WP
T_OW_M | 采油井生产月报 | GP | 累积产气量 | GP
T_OW_M | 采油井生产月报 | O_NOZZLE_DIA | 油嘴 | O_NOZZLE_DIA
T_OW_M | 采油井生产月报 | PFL | 动液面 | PFL
T_OW_M | 采油井生产月报 | PUMP_INLET_PRE | 泵入口压力 | PUMP_INLET_PRE
T_OW_M | 采油井生产月报 | WHEAD_FLOW_TEM | 井口流温 | WHEAD_FLOW_TEM
T_OW_M | 采油井生产月报 | STATIC_PRE | 静压 | STATIC_PRE
T_OW_M | 采油井生产月报 | SFL | 静液面 | SFL
T_OW_M | 采油井生产月报 | VER_M_O | 核实月产油量 | VER_M_O
T_OW_M | 采油井生产月报 | VER_M_W | 核实月产水量 | VER_M_W
T_OW_M | 采油井生产月报 | VER_M_G | 核实月产气量 | VER_M_G
T_OW_M | 采油井生产月报 | VER_Y_O | 核实年产油量 | VER_Y_O
T_OW_M | 采油井生产月报 | VER_Y_W | 核实年产水量 | VER_Y_W
T_OW_M | 采油井生产月报 | VER_Y_G | 核实年产气量 | VER_Y_G
T_OW_M | 采油井生产月报 | VER_NP | 核实累产油量 | VER_NP
T_OW_M | 采油井生产月报 | VER_WP | 核实累产水量 | VER_WP
T_OW_M | 采油井生产月报 | VER_GP | 核实累产气量 | VER_GP
T_OW_M | 采油井生产月报 | REMARK | 备注 | REMARK
T_OW_M_ROD | 采油井生产月报抽油机井工艺 | WELL_ID | 井ID | WELL_ID
T_OW_M_ROD | 采油井生产月报抽油机井工艺 | WELL_NAME | 井号名称 | WELL_NAME
T_OW_M_ROD | 采油井生产月报抽油机井工艺 | YEAR_MONTH | 年月 | YEAR_MONTH
T_OW_M_ROD | 采油井生产月报抽油机井工艺 | PUMP_MD | 泵挂测深 | PUMP_MD
T_OW_M_ROD | 采油井生产月报抽油机井工艺 | PUMP_DIA | 泵径 | PUMP_DIA
T_OW_M_ROD | 采油井生产月报抽油机井工艺 | PUMP_DIA_ONE | 泵径1 | PUMP_DIA_ONE
T_OW_M_ROD | 采油井生产月报抽油机井工艺 | STROKE | 冲程 | STROKE
T_OW_M_ROD | 采油井生产月报抽油机井工艺 | SPEED | 冲次 | SPEED
T_OW_M_ROD | 采油井生产月报抽油机井工艺 | PTE | 调参说明 | PTE
T_OW_M_ROD | 采油井生产月报抽油机井工艺 | REMARK | 备注 | REMARK
T_OW_M_ESP | 采油井生产月报电潜泵井工艺 | WELL_ID | 井ID | WELL_ID
T_OW_M_ESP | 采油井生产月报电潜泵井工艺 | WELL_NAME | 井号名称 | WELL_NAME
T_OW_M_ESP | 采油井生产月报电潜泵井工艺 | YEAR_MONTH | 年月 | YEAR_MONTH
T_OW_M_ESP | 采油井生产月报电潜泵井工艺 | PUMP_MD | 泵挂测深 | PUMP_MD
T_OW_M_ESP | 采油井生产月报电潜泵井工艺 | ESP_MANU | 电潜泵厂商 | ESP_MANU
T_OW_M_ESP | 采油井生产月报电潜泵井工艺 | ESP_MODEL | 电潜泵型号 | ESP_MODEL
T_OW_M_ESP | 采油井生产月报电潜泵井工艺 | ESP_STAGE | 电潜泵级数 | ESP_STAGE
T_OW_M_ESP | 采油井生产月报电潜泵井工艺 | ESP_RATED_DISP | 泵额定排量 | ESP_RATED_DISP
T_OW_M_ESP | 采油井生产月报电潜泵井工艺 | ESP_RATED_HEAD | 泵额定扬程 | ESP_RATED_HEAD
T_OW_M_ESP | 采油井生产月报电潜泵井工艺 | MOTOR_INPUT_POWER | 电机输入功率 | MOTOR_INPUT_POWER
T_OW_M_ESP | 采油井生产月报电潜泵井工艺 | VOLTAGE | 电压 | VOLTAGE
T_OW_M_ESP | 采油井生产月报电潜泵井工艺 | CUR | 电流 | CUR
T_OW_M_ESP | 采油井生产月报电潜泵井工艺 | POWER_FAC | 功率因数 | POWER_FAC
T_OW_M_ESP | 采油井生产月报电潜泵井工艺 | WORK_FRE | 工作频率 | WORK_FRE
T_OW_M_ESP | 采油井生产月报电潜泵井工艺 | PTE | 调参说明 | PTE
T_OW_M_ESP | 采油井生产月报电潜泵井工艺 | REMARK | 备注 | REMARK
T_GW_D | 采气井生产日报 | WELL_ID | 井ID | WELL_ID
T_GW_D | 采气井生产日报 | WELL_NAME | 井号名称 | WELL_NAME
T_GW_D | 采气井生产日报 | PROD_DATE | 生产日期 | PROD_DATE
T_GW_D | 采气井生产日报 | L_REMARK | 生产层位备注 | L_REMARK
T_GW_D | 采气井生产日报 | PMC | 采气方式代码 | PMC
T_GW_D | 采气井生产日报 | PROD_TIME | 生产时间 | PROD_TIME
T_GW_D | 采气井生产日报 | CHOKE_DIA | 气嘴 | CHOKE_DIA
T_GW_D | 采气井生产日报 | TUBING_PRE | 油压 | TUBING_PRE
T_GW_D | 采气井生产日报 | CASING_PRE | 套压 | CASING_PRE
T_GW_D | 采气井生产日报 | BACK_PRE | 回压 | BACK_PRE
T_GW_D | 采气井生产日报 | D_G | 日产气量 | D_G
T_GW_D | 采气井生产日报 | D_W | 日产水量 | D_W
T_GW_D | 采气井生产日报 | D_COND_O | 日产凝析油量 | D_COND_O
T_GW_D | 采气井生产日报 | W_CUT | 含水 | W_CUT
T_GW_D | 采气井生产日报 | GOR | 生产气油比 | GOR
T_GW_D | 采气井生产日报 | PWF | 井底流压 | PWF
T_GW_D | 采气井生产日报 | BFT | 井底流温 | BFT
T_GW_D | 采气井生产日报 | STATIC_PRE | 静压 | STATIC_PRE
T_GW_D | 采气井生产日报 | GP | 累积产气量 | GP
T_GW_D | 采气井生产日报 | WP | 累积产水量 | WP
T_GW_D | 采气井生产日报 | COND_NP | 累积产凝析油量 | COND_NP
T_GW_D | 采气井生产日报 | D_BLOWDOWN_G | 日放空气量 | D_BLOWDOWN_G
T_GW_D | 采气井生产日报 | D_FLU_PROD | 日产井流物 | D_FLU_PROD
T_GW_D | 采气井生产日报 | WHEAD_TEM | 井口温度 | WHEAD_TEM
T_GW_D | 采气井生产日报 | WGR | 水气比 | WGR
T_GW_D | 采气井生产日报 | CHLORIDE_CONTENT | 氯根含量 | CHLORIDE_CONTENT
T_GW_D | 采气井生产日报 | CUM_BLOWDOWN_GAS | 累放空气量 | CUM_BLOWDOWN_GAS
T_GW_D | 采气井生产日报 | REMARK | 备注 | REMARK
T_GW_MEA | 采气井生产计量 | WELL_ID | 井ID | WELL_ID
T_GW_MEA | 采气井生产计量 | WELL_NAME | 井号名称 | WELL_NAME
T_GW_MEA | 采气井生产计量 | START_DATE | 计量开始时间 | START_DATE
T_GW_MEA | 采气井生产计量 | ON_TIME | 计量时间 | ON_TIME
T_GW_MEA | 采气井生产计量 | TUBING_PRE | 油压 | TUBING_PRE
T_GW_MEA | 采气井生产计量 | CASING_PRE | 套压 | CASING_PRE
T_GW_MEA | 采气井生产计量 | GL_CHOKE_DIA | 气举嘴直径 | GL_CHOKE_DIA
T_GW_MEA | 采气井生产计量 | D_CONVERT_GL_DOSE | 折算日气举量 | D_CONVERT_GL_DOSE
T_GW_MEA | 采气井生产计量 | D_CONVERT_LI | 折算日产液量 | D_CONVERT_LI
T_GW_MEA | 采气井生产计量 | D_CONVERT_O | 折算日产油量 | D_CONVERT_O
T_GW_MEA | 采气井生产计量 | D_CONVERT_W | 折算日产水量 | D_CONVERT_W
T_GW_MEA | 采气井生产计量 | D_CONVERT_G | 折算日产气量 | D_CONVERT_G
T_GW_MEA | 采气井生产计量 | W_CUT | 含水 | W_CUT
T_GW_MEA | 采气井生产计量 | IS_MEA_VALUE | 实际计量折算 | IS_MEA_VALUE
T_GW_MEA | 采气井生产计量 | IS_ALLOCATION | 参与配产计算 | IS_ALLOCATION
T_GW_MEA | 采气井生产计量 | REMARK | 备注 | REMARK
T_GW_MEA_PARA | 采气井生产计量工艺 | WELL_ID | 井ID | WELL_ID
T_GW_MEA_PARA | 采气井生产计量工艺 | WELL_NAME | 井号名称 | WELL_NAME
T_GW_MEA_PARA | 采气井生产计量工艺 | START_DATE | 计量开始时间 | START_DATE
T_GW_MEA_PARA | 采气井生产计量工艺 | POWER_FLU | 动力液量 | POWER_FLU
T_GW_MEA_PARA | 采气井生产计量工艺 | GL_PRE | 气举压力 | GL_PRE
T_GW_MEA_PARA | 采气井生产计量工艺 | MEA_GL_DOSE | 实际计量气举量 | MEA_GL_DOSE
T_GW_MEA_PARA | 采气井生产计量工艺 | MEA_LI | 实际计量产液 | MEA_LI
T_GW_MEA_PARA | 采气井生产计量工艺 | MEA_O | 实际计量产油 | MEA_O
T_GW_MEA_PARA | 采气井生产计量工艺 | MEA_W | 实际计量产水 | MEA_W
T_GW_MEA_PARA | 采气井生产计量工艺 | MEA_G | 实际计量产气 | MEA_G
T_GW_MEA_PARA | 采气井生产计量工艺 | GOR | 气油比 | GOR
T_GW_MEA_PARA | 采气井生产计量工艺 | OGR | 油气比 | OGR
T_GW_MEA_PARA | 采气井生产计量工艺 | WGR | 水气比 | WGR
T_GW_MEA_PARA | 采气井生产计量工艺 | WHEAD_TEM | 井口温度 | WHEAD_TEM
T_GW_MEA_PARA | 采气井生产计量工艺 | BFT | 井底流温 | BFT
T_GW_MEA_PARA | 采气井生产计量工艺 | PWF | 井底流压 | PWF
T_GW_MEA_PARA | 采气井生产计量工艺 | O_DEN | 油体密度 | O_DEN
T_GW_MEA_PARA | 采气井生产计量工艺 | ORIFICE_COEF | 孔挡板系数 | ORIFICE_COEF
T_GW_MEA_PARA | 采气井生产计量工艺 | CORRETION_FAC | 校正因子 | CORRETION_FAC
T_GW_MEA_PARA | 采气井生产计量工艺 | REMARK | 备注 | REMARK
T_GW_DELI | 采气井产能试井 | WELL_ID | 井ID | WELL_ID
T_GW_DELI | 采气井产能试井 | WELL_NAME | 井号名称 | WELL_NAME
T_GW_DELI | 采气井产能试井 | TEST_END_DATE | 测试结束日期 | TEST_END_DATE
T_GW_DELI | 采气井产能试井 | TEST_DATA | 测试数据 | TEST_DATA
T_GW_DELI | 采气井产能试井 | REMARK | 备注 | REMARK
T_GW_DELI_EXPLAIN | 采气井产能试井解释 | WELL_ID | 井ID | WELL_ID
T_GW_DELI_EXPLAIN | 采气井产能试井解释 | WELL_NAME | 井号名称 | WELL_NAME
T_GW_DELI_EXPLAIN | 采气井产能试井解释 | TEST_DATE | 测试日期 | TEST_DATE
T_GW_DELI_EXPLAIN | 采气井产能试井解释 | L_REMARK | 生产层位备注 | L_REMARK
T_GW_DELI_EXPLAIN | 采气井产能试井解释 | TOP_DEPTH | 井段顶深 | TOP_DEPTH
T_GW_DELI_EXPLAIN | 采气井产能试井解释 | BOTTOM_DEPTH | 井段底深 | BOTTOM_DEPTH
T_GW_DELI_EXPLAIN | 采气井产能试井解释 | INFLOW_EXP | 方程指数 | INFLOW_EXP
T_GW_DELI_EXPLAIN | 采气井产能试井解释 | INFLOW_COEF | 方程系数 | INFLOW_COEF
T_GW_DELI_EXPLAIN | 采气井产能试井解释 | AOF_ONE | 无阻流量1 | AOF_ONE
T_GW_DELI_EXPLAIN | 采气井产能试井解释 | COEF_A | 产能截距 | COEF_A
T_GW_DELI_EXPLAIN | 采气井产能试井解释 | COEF_B | 方程斜率 | COEF_B
T_GW_DELI_EXPLAIN | 采气井产能试井解释 | AOF_TWO | 无阻流量2 | AOF_TWO
T_GW_DELI_EXPLAIN | 采气井产能试井解释 | REMARK | 备注 | REMARK
T_GW_M | 采气井生产月报 | WELL_ID | 井ID | WELL_ID
T_GW_M | 采气井生产月报 | WELL_NAME | 井号名称 | WELL_NAME
T_GW_M | 采气井生产月报 | YEAR_MONTH | 生产年月 | YEAR_MONTH
T_GW_M | 采气井生产月报 | L_REMARK | 生产层位备注 | L_REMARK
T_GW_M | 采气井生产月报 | PMC | 采气方式代码 | PMC
T_GW_M | 采气井生产月报 | DAYS | 生产天数 | DAYS
T_GW_M | 采气井生产月报 | CHOKE_DIA | 气嘴 | CHOKE_DIA
T_GW_M | 采气井生产月报 | TUBING_PRE | 油压 | TUBING_PRE
T_GW_M | 采气井生产月报 | CASING_PRE | 套压 | CASING_PRE
T_GW_M | 采气井生产月报 | D_G | 日产气量 | D_G
T_GW_M | 采气井生产月报 | D_W | 日产水量 | D_W
T_GW_M | 采气井生产月报 | D_COND_O | 日产凝析油量 | D_COND_O
T_GW_M | 采气井生产月报 | WGR | 水气比 | WGR
T_GW_M | 采气井生产月报 | GOR | 生产气油比 | GOR
T_GW_M | 采气井生产月报 | COMP_W_CUT | 综合含水 | COMP_W_CUT
T_GW_M | 采气井生产月报 | D_G_CAPA | 日产气能力 | D_G_CAPA
T_GW_M | 采气井生产月报 | TIME_RATIO | 生产时率 | TIME_RATIO
T_GW_M | 采气井生产月报 | STATIC_PRE | 静压 | STATIC_PRE
T_GW_M | 采气井生产月报 | PWF | 井底流压 | PWF
T_GW_M | 采气井生产月报 | PFL | 动液面 | PFL
T_GW_M | 采气井生产月报 | SFL | 静液面 | SFL
T_GW_M | 采气井生产月报 | WHEAD_TEM | 井口温度 | WHEAD_TEM
T_GW_M | 采气井生产月报 | M_G | 月产气量 | M_G
T_GW_M | 采气井生产月报 | M_W | 月产水量 | M_W
T_GW_M | 采气井生产月报 | M_COND_O | 月产凝析油量 | M_COND_O
T_GW_M | 采气井生产月报 | M_BLOWDOWN_G | 月放空气量 | M_BLOWDOWN_G
T_GW_M | 采气井生产月报 | Y_G | 年产气量 | Y_G
T_GW_M | 采气井生产月报 | Y_W | 年产水量 | Y_W
T_GW_M | 采气井生产月报 | Y_COND_O | 年产凝析油量 | Y_COND_O
T_GW_M | 采气井生产月报 | GP | 累积产气量 | GP
T_GW_M | 采气井生产月报 | WP | 累积产水量 | WP
T_GW_M | 采气井生产月报 | COND_NP | 累积产凝析油量 | COND_NP
T_GW_M | 采气井生产月报 | CUM_BLOWDOWN_GAS | 累放空气量 | CUM_BLOWDOWN_GAS
T_GW_M | 采气井生产月报 | REMARK | 备注 | REMARK
T_INJWW_D | 注水井生产日报 | WELL_ID | 井ID | WELL_ID
T_INJWW_D | 注水井生产日报 | WELL_NAME | 井号名称 | WELL_NAME
T_INJWW_D | 注水井生产日报 | INJ_DATE | 注水日期 | INJ_DATE
T_INJWW_D | 注水井生产日报 | L_REMARK | 注水层位备注 | L_REMARK
T_INJWW_D | 注水井生产日报 | PROD_TIME | 生产时间 | PROD_TIME
T_INJWW_D | 注水井生产日报 | D_INJ_W | 日注水量 | D_INJ_W
T_INJWW_D | 注水井生产日报 | D_INJ_W_PLAN | 日配注水量 | D_INJ_W_PLAN
T_INJWW_D | 注水井生产日报 | M_INJ_W | 月注水量 | M_INJ_W
T_INJWW_D | 注水井生产日报 | TUBING_PRE | 油压 | TUBING_PRE
T_INJWW_D | 注水井生产日报 | CASING_PRE | 套压 | CASING_PRE
T_INJWW_D | 注水井生产日报 | PWF | 井底流压 | PWF
T_INJWW_D | 注水井生产日报 | WHEAD_TEM | 井口温度 | WHEAD_TEM
T_INJWW_D | 注水井生产日报 | ANNULUS_WHEAD_PRE | 环空井口压力 | ANNULUS_WHEAD_PRE
T_INJWW_D | 注水井生产日报 | ANNULUS_WHEAD_TEM | 环空井口温度 | ANNULUS_WHEAD_TEM
T_INJWW_D | 注水井生产日报 | CUM_INJ_W | 累积注水量 | CUM_INJ_W
T_INJWW_D | 注水井生产日报 | REMARK | 备注 | REMARK
T_INJWW_INJ | 注水井吸水指数测试 | WELL_ID | 井ID | WELL_ID
T_INJWW_INJ | 注水井吸水指数测试 | WELL_NAME | 井号名称 | WELL_NAME
T_INJWW_INJ | 注水井吸水指数测试 | TEST_END_DATE | 测试结束日期 | TEST_END_DATE
T_INJWW_INJ | 注水井吸水指数测试 | TEST_DATA | 测试数据 | TEST_DATA
T_INJWW_INJ | 注水井吸水指数测试 | REMARK | 备注 | REMARK
T_INJWW_SIPD | 注水井关井油压降落测试 | WELL_ID | 井ID | WELL_ID
T_INJWW_SIPD | 注水井关井油压降落测试 | WELL_NAME | 井号名称 | WELL_NAME
T_INJWW_SIPD | 注水井关井油压降落测试 | TEST_DATE | 测试日期 | TEST_DATE
T_INJWW_SIPD | 注水井关井油压降落测试 | TEST_DATA | 测试数据 | TEST_DATA
T_INJWW_SIPD | 注水井关井油压降落测试 | REMARK | 备注 | REMARK
T_INJWW_FLU | 注水井注入流体性质 | WELL_ID | 井ID | WELL_ID
T_INJWW_FLU | 注水井注入流体性质 | WELL_NAME | 井号名称 | WELL_NAME
T_INJWW_FLU | 注水井注入流体性质 | AFFIRM_DATE | 确定日期 | AFFIRM_DATE
T_INJWW_FLU | 注水井注入流体性质 | SPECIAL_HEAT_W | 注入水的比热 | SPECIAL_HEAT_W
T_INJWW_FLU | 注水井注入流体性质 | INJ_W_DEN | 注入水密度 | INJ_W_DEN
T_INJWW_FLU | 注水井注入流体性质 | INJ_W_VIS | 注入粘度 | INJ_W_VIS
T_INJWW_FLU | 注水井注入流体性质 | REMARK | 备注 | REMARK
T_INJWW_M | 注水井生产月报 | WELL_ID | 井ID | WELL_ID
T_INJWW_M | 注水井生产月报 | WELL_NAME | 井号名称 | WELL_NAME
T_INJWW_M | 注水井生产月报 | YEAR_MONTH | 年月 | YEAR_MONTH
T_INJWW_M | 注水井生产月报 | L_REMARK | 注水层位备注 | L_REMARK
T_INJWW_M | 注水井生产月报 | DAYS | 生产天数 | DAYS
T_INJWW_M | 注水井生产月报 | D_INJ_W_PLAN | 日配注水量 | D_INJ_W_PLAN
T_INJWW_M | 注水井生产月报 | D_INJ_W_CAPA | 日注水能力 | D_INJ_W_CAPA
T_INJWW_M | 注水井生产月报 | D_INJ_W_LEVEL | 日注水水平 | D_INJ_W_LEVEL
T_INJWW_M | 注水井生产月报 | M_INJ_W | 月注水量 | M_INJ_W
T_INJWW_M | 注水井生产月报 | Y_INJ_W | 年注水量 | Y_INJ_W
T_INJWW_M | 注水井生产月报 | CUM_INJ_W | 累积注水量 | CUM_INJ_W
T_INJWW_M | 注水井生产月报 | TUBING_PRE | 油压 | TUBING_PRE
T_INJWW_M | 注水井生产月报 | CASING_PRE | 套压 | CASING_PRE
T_INJWW_M | 注水井生产月报 | STATIC_PRE | 静压 | STATIC_PRE
T_INJWW_M | 注水井生产月报 | REMARK | 备注 | REMARK
T_INJGW_D | 注气井生产日报 | WELL_ID | 井ID | WELL_ID
T_INJGW_D | 注气井生产日报 | WELL_NAME | 井号名称 | WELL_NAME
T_INJGW_D | 注气井生产日报 | PROD_DATE | 日期 | PROD_DATE
T_INJGW_D | 注气井生产日报 | L_REMARK | 生产层位备注 | L_REMARK
T_INJGW_D | 注气井生产日报 | INJ_TIME | 注气时间 | INJ_TIME
T_INJGW_D | 注气井生产日报 | PUMP_PRE | 泵压 | PUMP_PRE
T_INJGW_D | 注气井生产日报 | TUBING_PRE | 油压 | TUBING_PRE
T_INJGW_D | 注气井生产日报 | CASING_PRE | 套压 | CASING_PRE
T_INJGW_D | 注气井生产日报 | D_INJ_G_PLAN | 日配注气量 | D_INJ_G_PLAN
T_INJGW_D | 注气井生产日报 | D_INJ_G | 日注气量 | D_INJ_G
T_INJGW_D | 注气井生产日报 | WHEAD_TEM | 井口温度 | WHEAD_TEM
T_INJGW_D | 注气井生产日报 | FLU_TEM | 流温 | FLU_TEM
T_INJGW_D | 注气井生产日报 | REMARK | 备注 | REMARK
T_INJGW_M | 注气井生产月报 | WELL_ID | 井ID | WELL_ID
T_INJGW_M | 注气井生产月报 | WELL_NAME | 井号名称 | WELL_NAME
T_INJGW_M | 注气井生产月报 | YEAR_MONTH | 年月 | YEAR_MONTH
T_INJGW_M | 注气井生产月报 | L_REMARK | 生产层位备注 | L_REMARK
T_INJGW_M | 注气井生产月报 | DAYS | 注气天数 | DAYS
T_INJGW_M | 注气井生产月报 | PUMP_PRE | 泵压 | PUMP_PRE
T_INJGW_M | 注气井生产月报 | TUBING_PRE | 油压 | TUBING_PRE
T_INJGW_M | 注气井生产月报 | CASING_PRE | 套压 | CASING_PRE
T_INJGW_M | 注气井生产月报 | D_INJ_G_PLAN | 日配注气量 | D_INJ_G_PLAN
T_INJGW_M | 注气井生产月报 | D_INJ_G_LEVEL | 日注气水平 | D_INJ_G_LEVEL
T_INJGW_M | 注气井生产月报 | M_INJ_G | 月注气量 | M_INJ_G
T_INJGW_M | 注气井生产月报 | Y_INJ_G | 年注气量 | Y_INJ_G
T_INJGW_M | 注气井生产月报 | CUM_INJ_G | 累积注气量 | CUM_INJ_G
T_INJGW_M | 注气井生产月报 | PWF | 流压 | PWF
T_INJGW_M | 注气井生产月报 | STATIC_PRE | 静压 | STATIC_PRE
T_INJGW_M | 注气井生产月报 | D_INJ_G_CAPA | 日注气能力 | D_INJ_G_CAPA
T_INJGW_M | 注气井生产月报 | REMARK | 备注 | REMARK
T_WELL_USED_NAME | 井曾用名 | WELL_ID | 井ID | WELL_ID
T_WELL_USED_NAME | 井曾用名 | USED_NAME | 曾用名 | USED_NAME
T_WELL_USED_NAME | 井曾用名 | REMARK | 备注 | REMARK
T_WELL_LOCATION | 井位数据 | WELL_ID | 井ID | WELL_ID
T_WELL_LOCATION | 井位数据 | WELL_NAME | 井号名称 | WELL_NAME
T_WELL_LOCATION | 井位数据 | WB_ID | 井筒ID | WB_ID
T_WELL_LOCATION | 井位数据 | WHEAD_X | 井口坐标X | WHEAD_X
T_WELL_LOCATION | 井位数据 | WHEAD_Y | 井口坐标Y | WHEAD_Y
T_WELL_LOCATION | 井位数据 | BRANCH_POINT_MD | 分支点测深 | BRANCH_POINT_MD
T_WELL_LOCATION | 井位数据 | BRANCH_POINT_X | 分支点坐标X | BRANCH_POINT_X
T_WELL_LOCATION | 井位数据 | BRANCH_POINT_Y | 分支点坐标Y | BRANCH_POINT_Y
T_WELL_LOCATION | 井位数据 | TARGET_MD | 靶点测深 | TARGET_MD
T_WELL_LOCATION | 井位数据 | TARGET_X | 靶点坐标X | TARGET_X
T_WELL_LOCATION | 井位数据 | TARGET_Y | 靶点坐标Y | TARGET_Y
T_WELL_LOCATION | 井位数据 | COORD_TYPE | 坐标类型 | COORD_TYPE
T_WELL_LOCATION | 井位数据 | WHEAD_LONGITUDE | 井口经度 | WHEAD_LONGITUDE
T_WELL_LOCATION | 井位数据 | WHEAD_LATITUDE | 井口纬度 | WHEAD_LATITUDE
T_WELL_LOCATION | 井位数据 | TARGET_LONGITUDE | 靶点经度 | TARGET_LONGITUDE
T_WELL_LOCATION | 井位数据 | TARGET_LATITUDE | 靶点纬度 | TARGET_LATITUDE
T_WELL_LOCATION | 井位数据 | BRANCH_POINT_LONGITUDE | 分支点经度 | BRANCH_POINT_LONGITUDE
T_WELL_LOCATION | 井位数据 | BRANCH_POINT_LATITUDE | 分支点纬度 | BRANCH_POINT_LATITUDE
T_WELL_LOCATION | 井位数据 | REMARK | 备注 | REMARK
T_WELL_PROD_FLU | 井采出流体性质表 | WELL_ID | 井ID | WELL_ID
T_WELL_PROD_FLU | 井采出流体性质表 | WELL_NAME | 井号名称 | WELL_NAME
T_WELL_PROD_FLU | 井采出流体性质表 | AFFIRM_DATE | 确认日期 | AFFIRM_DATE
T_WELL_PROD_FLU | 井采出流体性质表 | L_REMARK | 生产层位备注 | L_REMARK
T_WELL_PROD_FLU | 井采出流体性质表 | FLU_TYPE_CODE | 流体类型代码 | FLU_TYPE_CODE
T_WELL_PROD_FLU | 井采出流体性质表 | GROUND_O_DEN | 地面原油密度 | GROUND_O_DEN
T_WELL_PROD_FLU | 井采出流体性质表 | DEAD_O_VIS | 地面脱气原油粘度 | DEAD_O_VIS
T_WELL_PROD_FLU | 井采出流体性质表 | FORMA_O_VOL_FAC | 原油体积系数 | FORMA_O_VOL_FAC
T_WELL_PROD_FLU | 井采出流体性质表 | FORMA_O_VIS | 地层原油粘度 | FORMA_O_VIS
T_WELL_PROD_FLU | 井采出流体性质表 | BUB_TEM | 饱和压力测试温度 | BUB_TEM
T_WELL_PROD_FLU | 井采出流体性质表 | BUB_PRE | 饱和压力 | BUB_PRE
T_WELL_PROD_FLU | 井采出流体性质表 | G_SG | 气体相对密度 | G_SG
T_WELL_PROD_FLU | 井采出流体性质表 | G_VIS | 气体粘度 | G_VIS
T_WELL_PROD_FLU | 井采出流体性质表 | FORMA_W_DEN | 地层水密度 | FORMA_W_DEN
T_WELL_PROD_FLU | 井采出流体性质表 | GOR | 生产气油比 | GOR
T_WELL_PROD_FLU | 井采出流体性质表 | ASPHALTENE | 沥青质 | ASPHALTENE
T_WELL_PROD_FLU | 井采出流体性质表 | REMARK | 备注 | REMARK
T_WB_CUR_INFOR | 井筒当前基础信息 | WELL_ID | 井ID | WELL_ID
T_WB_CUR_INFOR | 井筒当前基础信息 | WELL_NAME | 井号名称 | WELL_NAME
T_WB_CUR_INFOR | 井筒当前基础信息 | WB_ID | 井筒ID | WB_ID
T_WB_CUR_INFOR | 井筒当前基础信息 | WB_NAME | 井筒标准名称 | WB_NAME
T_WB_CUR_INFOR | 井筒当前基础信息 | UP_DATE | 更新日期 | UP_DATE
T_WB_CUR_INFOR | 井筒当前基础信息 | REGI_DATE | 注册日期 | REGI_DATE
T_WB_CUR_INFOR | 井筒当前基础信息 | WELLBORE_ALIAS | 井筒简称 | WELLBORE_ALIAS
T_WB_CUR_INFOR | 井筒当前基础信息 | PARENT_WB_ID | 父井筒ID | PARENT_WB_ID
T_WB_CUR_INFOR | 井筒当前基础信息 | ABA_DATE | 报废日期 | ABA_DATE
T_WB_CUR_INFOR | 井筒当前基础信息 | REMARK | 备注 | REMARK
T_WELL_BREAK_POINT | 井断点数据 | WELL_ID | 井ID | WELL_ID
T_WELL_BREAK_POINT | 井断点数据 | WELL_NAME | 井号名称 | WELL_NAME
T_WELL_BREAK_POINT | 井断点数据 | WB_ID | 井筒ID | WB_ID
T_WELL_BREAK_POINT | 井断点数据 | FAULT_NUM | 断层编号 | FAULT_NUM
T_WELL_BREAK_POINT | 井断点数据 | FAULT_TYPE | 断层类型 | FAULT_TYPE
T_WELL_BREAK_POINT | 井断点数据 | BREAK_POINT_NUM | 断点编号 | BREAK_POINT_NUM
T_WELL_BREAK_POINT | 井断点数据 | BREAK_POINT_MD | 断点测深 | BREAK_POINT_MD
T_WELL_BREAK_POINT | 井断点数据 | COMPARE_WELL_ID | 对比井ID | COMPARE_WELL_ID
T_WELL_BREAK_POINT | 井断点数据 | COMPARE_WELL_TOP_MD | 对比井顶测深 | COMPARE_WELL_TOP_MD
T_WELL_BREAK_POINT | 井断点数据 | COMPARE_WELL_BOTTOM_MD | 对比井底测深 | COMPARE_WELL_BOTTOM_MD
T_WELL_BREAK_POINT | 井断点数据 | SLIP | 断距 | SLIP
T_WELL_BREAK_POINT | 井断点数据 | FAULT_L_ID | 断缺层位ID | FAULT_L_ID
T_WELL_BREAK_POINT | 井断点数据 | RE_L_ID | 重复层位ID | RE_L_ID
T_WELL_BREAK_POINT | 井断点数据 | REMARK | 备注 | REMARK
T_WELL_LOG | 井测井曲线 | WELL_ID | 井ID | WELL_ID
T_WELL_LOG | 井测井曲线 | WELL_NAME | 井号名称 | WELL_NAME
T_WELL_LOG | 井测井曲线 | WB_ID | 井筒ID | WB_ID
T_WELL_LOG | 井测井曲线 | TEST_DATE | 测试日期 | TEST_DATE
T_WELL_LOG | 井测井曲线 | TC | 测井类型代码 | TC
T_WELL_LOG | 井测井曲线 | CNT | 数据量 | CNT
T_WELL_LOG | 井测井曲线 | DATA_UNIT | 数据单位 | DATA_UNIT
T_WELL_LOG | 井测井曲线 | TEST_DATA | 测井数据 | TEST_DATA
T_WELL_LOG | 井测井曲线 | REMARK | 备注 | REMARK
T_WELL_PATH_PLANNED | 设计井轨迹 | WELL_ID | 井ID | WELL_ID
T_WELL_PATH_PLANNED | 设计井轨迹 | WELL_NAME | 井号名称 | WELL_NAME
T_WELL_PATH_PLANNED | 设计井轨迹 | WB_ID | 井筒ID | WB_ID
T_WELL_PATH_PLANNED | 设计井轨迹 | DATUM_MARK_ALTITUDE | 井深基准点海拔 | DATUM_MARK_ALTITUDE
T_WELL_PATH_PLANNED | 设计井轨迹 | DESIGNER | 设计人 | DESIGNER
T_WELL_PATH_PLANNED | 设计井轨迹 | COMP_TIME | 设计完成时间 | COMP_TIME
T_WELL_PATH_PLANNED | 设计井轨迹 | WELL_PATH | 井轨迹数据 | WELL_PATH
T_WELL_PATH_PLANNED | 设计井轨迹 | REMARK | 备注 | REMARK
T_WELL_PATH | 井轨迹 | WELL_ID | 井ID | WELL_ID
T_WELL_PATH | 井轨迹 | WELL_NAME | 井号名称 | WELL_NAME
T_WELL_PATH | 井轨迹 | WB_ID | 井筒ID | WB_ID
T_WELL_PATH | 井轨迹 | WELL_PATH | 井轨迹数据 | WELL_PATH
T_WELL_PATH | 井轨迹 | REMARK | 备注 | REMARK
T_WELL_COMP | 井钻井完井层段数据 | WELL_ID | 井ID | WELL_ID
T_WELL_COMP | 井钻井完井层段数据 | WELL_NAME | 井号名称 | WELL_NAME
T_WELL_COMP | 井钻井完井层段数据 | WB_ID | 井筒ID | WB_ID
T_WELL_COMP | 井钻井完井层段数据 | COMP_SNUM | 完井层段序号 | COMP_SNUM
T_WELL_COMP | 井钻井完井层段数据 | PARENT_COMP_SNUM | 父级完井序号 | PARENT_COMP_SNUM
T_WELL_COMP | 井钻井完井层段数据 | COMP_NAME | 完井名称 | COMP_NAME
T_WELL_COMP | 井钻井完井层段数据 | COMP_TYPE | 完井类型 | COMP_TYPE
T_WELL_COMP | 井钻井完井层段数据 | WORKOVER_DATE | 完工日期 | WORKOVER_DATE
T_WELL_COMP | 井钻井完井层段数据 | ABA_DATE | 报废日期 | ABA_DATE
T_WELL_COMP | 井钻井完井层段数据 | TOP_MD | 顶部测深 | TOP_MD
T_WELL_COMP | 井钻井完井层段数据 | TOP_TVD | 顶部垂深 | TOP_TVD
T_WELL_COMP | 井钻井完井层段数据 | BOTTOM_MD | 底部测深 | BOTTOM_MD
T_WELL_COMP | 井钻井完井层段数据 | BOTTOM_TVD | 底部垂深 | BOTTOM_TVD
T_WELL_COMP | 井钻井完井层段数据 | REMARK | 备注 | REMARK
T_WELL_CASING | 井钻井完井套管数据 | WELL_ID | 井ID | WELL_ID
T_WELL_CASING | 井钻井完井套管数据 | WELL_NAME | 井号名称 | WELL_NAME
T_WELL_CASING | 井钻井完井套管数据 | WB_ID | 井筒ID | WB_ID
T_WELL_CASING | 井钻井完井套管数据 | SNUM | 下井序号 | SNUM
T_WELL_CASING | 井钻井完井套管数据 | CASING_TC | 套管层序类型代码 | CASING_TC
T_WELL_CASING | 井钻井完井套管数据 | SERIAL_DATA | 下入日期 | SERIAL_DATA
T_WELL_CASING | 井钻井完井套管数据 | SPEC_TYPE | 套管规格类型 | SPEC_TYPE
T_WELL_CASING | 井钻井完井套管数据 | BOX_CUPLING_TYPE | 套管接箍类型 | BOX_CUPLING_TYPE
T_WELL_CASING | 井钻井完井套管数据 | THREAD_TYPE | 套管螺纹类型 | THREAD_TYPE
T_WELL_CASING | 井钻井完井套管数据 | OUTER_DIA | 套管外径 | OUTER_DIA
T_WELL_CASING | 井钻井完井套管数据 | THIC | 套管壁厚 | THIC
T_WELL_CASING | 井钻井完井套管数据 | GRADE_ID | 套管钢级代码 | GRADE_ID
T_WELL_CASING | 井钻井完井套管数据 | TOP_MD | 下入顶测深 | TOP_MD
T_WELL_CASING | 井钻井完井套管数据 | BOTTOM_MD | 下入底测深 | BOTTOM_MD
T_WELL_CASING | 井钻井完井套管数据 | NUM | 套管根数 | NUM
T_WELL_CASING | 井钻井完井套管数据 | MANU | 生产厂商 | MANU
T_WELL_CASING | 井钻井完井套管数据 | DH_CEMENT | 人工井底 | DH_CEMENT
T_WELL_CASING | 井钻井完井套管数据 | CEMENT | 水泥返高 | CEMENT
T_WELL_CASING | 井钻井完井套管数据 | CEMENTING_QUALITY | 固井质量 | CEMENTING_QUALITY
T_WELL_CASING | 井钻井完井套管数据 | REMARK | 备注 | REMARK
T_WELL_PERFOR | 井段射孔数据 | WELL_ID | 井ID | WELL_ID
T_WELL_PERFOR | 井段射孔数据 | WELL_NAME | 井号名称 | WELL_NAME
T_WELL_PERFOR | 井段射孔数据 | WB_ID | 井筒ID | WB_ID
T_WELL_PERFOR | 井段射孔数据 | SNUM | 射开序号 | SNUM
T_WELL_PERFOR | 井段射孔数据 | PERFORATION_DATE | 射孔日期 | PERFORATION_DATE
T_WELL_PERFOR | 井段射孔数据 | PERFOR_TYPE | 射孔类别 | PERFOR_TYPE
T_WELL_PERFOR | 井段射孔数据 | PERFOR_METHOD_CODE | 射孔方式代码 | PERFOR_METHOD_CODE
T_WELL_PERFOR | 井段射孔数据 | ZONE_REMARK | 射开井筒层段备注 | ZONE_REMARK
T_WELL_PERFOR | 井段射孔数据 | GUN_MODEL | 射孔枪型 | GUN_MODEL
T_WELL_PERFOR | 井段射孔数据 | PERFOR_BULLET_MODEL | 射孔弹型 | PERFOR_BULLET_MODEL
T_WELL_PERFOR | 井段射孔数据 | BULLET_TOTAL | 总弹数 | BULLET_TOTAL
T_WELL_PERFOR | 井段射孔数据 | PERFOR_DEN | 射孔密度 | PERFOR_DEN
T_WELL_PERFOR | 井段射孔数据 | DIRECTION | 射孔方向 | DIRECTION
T_WELL_PERFOR | 井段射孔数据 | PHASEANGLE | 射孔相位角 | PHASEANGLE
T_WELL_PERFOR | 井段射孔数据 | TOP_TVD | 射孔井段顶垂深 | TOP_TVD
T_WELL_PERFOR | 井段射孔数据 | TOP_MD | 射孔井段顶测深 | TOP_MD
T_WELL_PERFOR | 井段射孔数据 | BOTTOM_TVD | 射孔井段底垂深 | BOTTOM_TVD
T_WELL_PERFOR | 井段射孔数据 | BOTTOM_MD | 射孔井段底测深 | BOTTOM_MD
T_WELL_PERFOR | 井段射孔数据 | FIRE_RATE | 射孔发射率 | FIRE_RATE
T_WELL_PERFOR | 井段射孔数据 | PERFOR_THIC | 射开厚度 | PERFOR_THIC
T_WELL_PERFOR | 井段射孔数据 | REMARK | 备注 | REMARK
T_WELL_TUBING | 井作业完井油管数据 | WELL_ID | 井ID | WELL_ID
T_WELL_TUBING | 井作业完井油管数据 | WELL_NAME | 井号名称 | WELL_NAME
T_WELL_TUBING | 井作业完井油管数据 | WB_ID | 井筒ID | WB_ID
T_WELL_TUBING | 井作业完井油管数据 | SNUM | 下井序号 | SNUM
T_WELL_TUBING | 井作业完井油管数据 | WORKOVER_DATE | 完工日期 | WORKOVER_DATE
T_WELL_TUBING | 井作业完井油管数据 | TUBING_TYPE | 油管规格 | TUBING_TYPE
T_WELL_TUBING | 井作业完井油管数据 | BOX_COUPLING_TYPE | 油管接箍类型 | BOX_COUPLING_TYPE
T_WELL_TUBING | 井作业完井油管数据 | BUCKLE_TYPE | 油管扣类型 | BUCKLE_TYPE
T_WELL_TUBING | 井作业完井油管数据 | OUTER_DIA | 油管外径 | OUTER_DIA
T_WELL_TUBING | 井作业完井油管数据 | THIC | 油管壁厚 | THIC
T_WELL_TUBING | 井作业完井油管数据 | STEEL_GRADE | 油管钢级 | STEEL_GRADE
T_WELL_TUBING | 井作业完井油管数据 | SINGLE_LENGTH | 单根油管长度 | SINGLE_LENGTH
T_WELL_TUBING | 井作业完井油管数据 | TUBING_NUM | 油管根数 | TUBING_NUM
T_WELL_TUBING | 井作业完井油管数据 | TOTAL_LENGTH | 油管累长 | TOTAL_LENGTH
T_WELL_TUBING | 井作业完井油管数据 | BOTTOM_DEPTH | 油管下入底深 | BOTTOM_DEPTH
T_WELL_TUBING | 井作业完井油管数据 | MANU | 油管生产厂商 | MANU
T_WELL_TUBING | 井作业完井油管数据 | DTB | 油补距 | DTB
T_WELL_TUBING | 井作业完井油管数据 | REMARK | 备注 | REMARK
T_WELL_TAIL_TUBING | 井作业完井尾管数据 | WELL_ID | 井ID | WELL_ID
T_WELL_TAIL_TUBING | 井作业完井尾管数据 | WELL_NAME | 井号名称 | WELL_NAME
T_WELL_TAIL_TUBING | 井作业完井尾管数据 | WB_ID | 井筒ID | WB_ID
T_WELL_TAIL_TUBING | 井作业完井尾管数据 | WORKOVER_DATE | 完工日期 | WORKOVER_DATE
T_WELL_TAIL_TUBING | 井作业完井尾管数据 | OUT_DIA | 尾管外径 | OUT_DIA
T_WELL_TAIL_TUBING | 井作业完井尾管数据 | THIC | 尾管壁厚 | THIC
T_WELL_TAIL_TUBING | 井作业完井尾管数据 | TOP_DEPTH | 尾管顶深 | TOP_DEPTH
T_WELL_TAIL_TUBING | 井作业完井尾管数据 | TAIL_PIPE_LENGTH | 尾管长度 | TAIL_PIPE_LENGTH
T_WELL_TAIL_TUBING | 井作业完井尾管数据 | GRADE | 尾管钢级 | GRADE
T_WELL_TAIL_TUBING | 井作业完井尾管数据 | REMARK | 备注 | REMARK
T_WELL_DH_TOOL | 井作业完井井下工具数据 | WELL_ID | 井ID | WELL_ID
T_WELL_DH_TOOL | 井作业完井井下工具数据 | WELL_NAME | 井号名称 | WELL_NAME
T_WELL_DH_TOOL | 井作业完井井下工具数据 | WB_ID | 井筒ID | WB_ID
T_WELL_DH_TOOL | 井作业完井井下工具数据 | SNUM | 下入序号 | SNUM
T_WELL_DH_TOOL | 井作业完井井下工具数据 | WORKOVER_DATE | 完工日期 | WORKOVER_DATE
T_WELL_DH_TOOL | 井作业完井井下工具数据 | TOOL_ID | 工具代码 | TOOL_ID
T_WELL_DH_TOOL | 井作业完井井下工具数据 | TOOL_TYPE | 工具类型 | TOOL_TYPE
T_WELL_DH_TOOL | 井作业完井井下工具数据 | MODEL | 工具型号 | MODEL
T_WELL_DH_TOOL | 井作业完井井下工具数据 | OUT_DIA | 工具外径 | OUT_DIA
T_WELL_DH_TOOL | 井作业完井井下工具数据 | IN_DIA | 工具内径 | IN_DIA
T_WELL_DH_TOOL | 井作业完井井下工具数据 | MD | 工具下入测深 | MD
T_WELL_DH_TOOL | 井作业完井井下工具数据 | TOOL_LENGTH | 工具长度 | TOOL_LENGTH
T_WELL_DH_TOOL | 井作业完井井下工具数据 | MANU | 生产厂商 | MANU
T_WELL_DH_TOOL | 井作业完井井下工具数据 | REMARK | 备注 | REMARK
T_WELL_PACKER | 井作业完井封隔器数据 | WELL_ID | 井ID | WELL_ID
T_WELL_PACKER | 井作业完井封隔器数据 | WELL_NAME | 井号名称 | WELL_NAME
T_WELL_PACKER | 井作业完井封隔器数据 | WB_ID | 井筒ID | WB_ID
T_WELL_PACKER | 井作业完井封隔器数据 | WORKOVER_DATE | 修井日期 | WORKOVER_DATE
T_WELL_PACKER | 井作业完井封隔器数据 | SNUM | 封隔器下入序号 | SNUM
T_WELL_PACKER | 井作业完井封隔器数据 | PACKER_NAME | 封隔器名称 | PACKER_NAME
T_WELL_PACKER | 井作业完井封隔器数据 | MD | 封隔器下入测深 | MD
T_WELL_PACKER | 井作业完井封隔器数据 | PACKER_TUBING_PRE | 封隔器处油管压力变化 | PACKER_TUBING_PRE
T_WELL_PACKER | 井作业完井封隔器数据 | PACKER_CASING_PRE | 封隔器处环空压力变化 | PACKER_CASING_PRE
T_WELL_PACKER | 井作业完井封隔器数据 | IN_DIA | 封隔器内径 | IN_DIA
T_WELL_PACKER | 井作业完井封隔器数据 | REMARK | 备注 | REMARK
T_WELL_ROD | 井作业完井抽油杆数据 | WELL_ID | 井ID | WELL_ID
T_WELL_ROD | 井作业完井抽油杆数据 | WELL_NAME | 井号名称 | WELL_NAME
T_WELL_ROD | 井作业完井抽油杆数据 | WB_ID | 井筒ID | WB_ID
T_WELL_ROD | 井作业完井抽油杆数据 | WORKOVER_DATE | 修井日期 | WORKOVER_DATE
T_WELL_ROD | 井作业完井抽油杆数据 | SNUM | 下入序号 | SNUM
T_WELL_ROD | 井作业完井抽油杆数据 | ROD_TYPE | 抽油杆类别 | ROD_TYPE
T_WELL_ROD | 井作业完井抽油杆数据 | ROD_LEVEL | 抽油杆级别 | ROD_LEVEL
T_WELL_ROD | 井作业完井抽油杆数据 | SPEC | 抽油杆规格 | SPEC
T_WELL_ROD | 井作业完井抽油杆数据 | ROD_LENGTH | 抽油杆长度 | ROD_LENGTH
T_WELL_ROD | 井作业完井抽油杆数据 | NUM | 抽油杆根数 | NUM
T_WELL_ROD | 井作业完井抽油杆数据 | MANU | 生产厂商 | MANU
T_WELL_ROD | 井作业完井抽油杆数据 | PURCHASE_DATE | 购进日期 | PURCHASE_DATE
T_WELL_ROD | 井作业完井抽油杆数据 | USE_DATE | 投用日期 | USE_DATE
T_WELL_ROD | 井作业完井抽油杆数据 | REMARK | 备注 | REMARK
T_OW_PPT | 采油井产出剖面测试 | WELL_ID | 井ID | WELL_ID
T_OW_PPT | 采油井产出剖面测试 | WELL_NAME | 井号名称 | WELL_NAME
T_OW_PPT | 采油井产出剖面测试 | WB_ID | 井筒ID | WB_ID
T_OW_PPT | 采油井产出剖面测试 | START_DATE | 开始时间 | START_DATE
T_OW_PPT | 采油井产出剖面测试 | END_DATE | 结束日期 | END_DATE
T_OW_PPT | 采油井产出剖面测试 | EXPLAIN_SNUM | 井段序号 | EXPLAIN_SNUM
T_OW_PPT | 采油井产出剖面测试 | L_REMARK | 生产层位备注 | L_REMARK
T_OW_PPT | 采油井产出剖面测试 | TOP_DEPTH | 井段顶深 | TOP_DEPTH
T_OW_PPT | 采油井产出剖面测试 | MD_BASE | 井段底深 | MD_BASE
T_OW_PPT | 采油井产出剖面测试 | PERFOR_THIC | 射开厚度 | PERFOR_THIC
T_OW_PPT | 采油井产出剖面测试 | OUTPUT_TOP_MD | 产出段顶测深 | OUTPUT_TOP_MD
T_OW_PPT | 采油井产出剖面测试 | OUTPUT_BOTTOM_MD | 产出段底测深 | OUTPUT_BOTTOM_MD
T_OW_PPT | 采油井产出剖面测试 | OUTPUT_THIC | 产出厚度 | OUTPUT_THIC
T_OW_PPT | 采油井产出剖面测试 | D_LI | 层段日产液 | D_LI
T_OW_PPT | 采油井产出剖面测试 | D_O | 层段日产油 | D_O
T_OW_PPT | 采油井产出剖面测试 | D_W | 层段日产水 | D_W
T_OW_PPT | 采油井产出剖面测试 | D_G | 层段日产气 | D_G
T_OW_PPT | 采油井产出剖面测试 | WELL_D_LI | 井口日产液 | WELL_D_LI
T_OW_PPT | 采油井产出剖面测试 | RELA_O | 相对产油量 | RELA_O
T_OW_PPT | 采油井产出剖面测试 | RELA_W | 相对产水量 | RELA_W
T_OW_PPT | 采油井产出剖面测试 | W_CUT | 含水 | W_CUT
T_OW_PPT | 采油井产出剖面测试 | REMARK | 备注 | REMARK
T_OW_PPT_PARA | 采油井产出剖面测试工艺 | WELL_ID | 井ID | WELL_ID
T_OW_PPT_PARA | 采油井产出剖面测试工艺 | WELL_NAME | 井号名称 | WELL_NAME
T_OW_PPT_PARA | 采油井产出剖面测试工艺 | WB_ID | 井筒ID | WB_ID
T_OW_PPT_PARA | 采油井产出剖面测试工艺 | START_DATE | 开始时间 | START_DATE
T_OW_PPT_PARA | 采油井产出剖面测试工艺 | END_DATE | 结束日期 | END_DATE
T_OW_PPT_PARA | 采油井产出剖面测试工艺 | EXPLAIN_SNUM | 井段序号 | EXPLAIN_SNUM
T_OW_PPT_PARA | 采油井产出剖面测试工艺 | TOP_GEO_UNIT_ID | 顶地质单元ID | TOP_GEO_UNIT_ID
T_OW_PPT_PARA | 采油井产出剖面测试工艺 | SUB_GEO_UNIT_ID | 底地质单元ID | SUB_GEO_UNIT_ID
T_OW_PPT_PARA | 采油井产出剖面测试工艺 | THIC | 厚度 | THIC
T_OW_PPT_PARA | 采油井产出剖面测试工艺 | L_NUM | 层数 | L_NUM
T_OW_PPT_PARA | 采油井产出剖面测试工艺 | TEM | 温度 | TEM
T_OW_PPT_PARA | 采油井产出剖面测试工艺 | STATIC_PRE | 静压 | STATIC_PRE
T_OW_PPT_PARA | 采油井产出剖面测试工艺 | PWF | 流压 | PWF
T_OW_PPT_PARA | 采油井产出剖面测试工艺 | FLOW_VOL | 流量 | FLOW_VOL
T_OW_PPT_PARA | 采油井产出剖面测试工艺 | FLU_DEN | 密度 | FLU_DEN
T_OW_PPT_PARA | 采油井产出剖面测试工艺 | WELL_D_W | 井口日产水 | WELL_D_W
T_OW_PPT_PARA | 采油井产出剖面测试工艺 | WELL_D_G | 井口日产气 | WELL_D_G
T_OW_PPT_PARA | 采油井产出剖面测试工艺 | WHEAD_W_CUT | 井口含水 | WHEAD_W_CUT
T_OW_PPT_PARA | 采油井产出剖面测试工艺 | TEST_CODE | 监测代码 | TEST_CODE
T_OW_PPT_PARA | 采油井产出剖面测试工艺 | POINT_DEPTH | 测点深度 | POINT_DEPTH
T_OW_PPT_PARA | 采油井产出剖面测试工艺 | REMARK | 备注 | REMARK
T_GW_PPT | 采气井产出剖面 | WELL_ID | 井ID | WELL_ID
T_GW_PPT | 采气井产出剖面 | WELL_NAME | 井号名称 | WELL_NAME
T_GW_PPT | 采气井产出剖面 | WB_ID | 井筒ID | WB_ID
T_GW_PPT | 采气井产出剖面 | START_DATE | 开始时间 | START_DATE
T_GW_PPT | 采气井产出剖面 | END_DATE | 结束日期 | END_DATE
T_GW_PPT | 采气井产出剖面 | EXPLAIN_SNUM | 井段序号 | EXPLAIN_SNUM
T_GW_PPT | 采气井产出剖面 | L_REMARK | 生产层位备注 | L_REMARK
T_GW_PPT | 采气井产出剖面 | OUTPUT_TOP_MD | 产出段顶测深 | OUTPUT_TOP_MD
T_GW_PPT | 采气井产出剖面 | OUTPUT_BOTTOM_MD | 产出段底测深 | OUTPUT_BOTTOM_MD
T_GW_PPT | 采气井产出剖面 | PERFOR_THIC | 产出厚度 | PERFOR_THIC
T_GW_PPT | 采气井产出剖面 | TOP_DEPTH | 井段顶深 | TOP_DEPTH
T_GW_PPT | 采气井产出剖面 | MD_BASE | 井段底深 | MD_BASE
T_GW_PPT | 采气井产出剖面 | OUTPUT_THIC | 射开厚度 | OUTPUT_THIC
T_GW_PPT | 采气井产出剖面 | WELL_D_G | 井口日产气 | WELL_D_G
T_GW_PPT | 采气井产出剖面 | WELL_D_COND_O | 井口日产凝析油 | WELL_D_COND_O
T_GW_PPT | 采气井产出剖面 | WELL_D_W | 井口日产水 | WELL_D_W
T_GW_PPT | 采气井产出剖面 | D_G | 层段日产气 | D_G
T_GW_PPT | 采气井产出剖面 | D_COND_O | 层段日产凝析油 | D_COND_O
T_GW_PPT | 采气井产出剖面 | D_W | 层段日产水 | D_W
T_GW_PPT | 采气井产出剖面 | W_CUT | 层段含水率 | W_CUT
T_GW_PPT | 采气井产出剖面 | G_PROD_RELA | 气相对产量 | G_PROD_RELA
T_GW_PPT | 采气井产出剖面 | G_PROD_INTENSITY | 产气强度 | G_PROD_INTENSITY
T_GW_PPT | 采气井产出剖面 | W_PROD_RELA | 水相对产量 | W_PROD_RELA
T_GW_PPT | 采气井产出剖面 | TUBING_PRE | 油压 | TUBING_PRE
T_GW_PPT | 采气井产出剖面 | CASING_PRE | 套压 | CASING_PRE
T_GW_PPT | 采气井产出剖面 | REMARK | 备注 | REMARK
T_INJWW_IPT | 注水井注入剖面测试 | WELL_ID | 井ID | WELL_ID
T_INJWW_IPT | 注水井注入剖面测试 | WELL_NAME | 井号名称 | WELL_NAME
T_INJWW_IPT | 注水井注入剖面测试 | WB_ID | 井筒ID | WB_ID
T_INJWW_IPT | 注水井注入剖面测试 | START_DATE | 开始时间 | START_DATE
T_INJWW_IPT | 注水井注入剖面测试 | END_DATE | 结束日期 | END_DATE
T_INJWW_IPT | 注水井注入剖面测试 | L_REMARK | 注水层位备注 | L_REMARK
T_INJWW_IPT | 注水井注入剖面测试 | EXPLAIN_SNUM | 井段序号 | EXPLAIN_SNUM
T_INJWW_IPT | 注水井注入剖面测试 | W_ABSOR_TOP_MD | 吸水段顶测深 | W_ABSOR_TOP_MD
T_INJWW_IPT | 注水井注入剖面测试 | W_ABSOR_BOTTOM_MD | 吸水段底测深 | W_ABSOR_BOTTOM_MD
T_INJWW_IPT | 注水井注入剖面测试 | W_ABSOR_THIC | 吸水厚度 | W_ABSOR_THIC
T_INJWW_IPT | 注水井注入剖面测试 | PERFOR_THIC | 射开厚度 | PERFOR_THIC
T_INJWW_IPT | 注水井注入剖面测试 | TOP_MD | 井段顶测深 | TOP_MD
T_INJWW_IPT | 注水井注入剖面测试 | BOTTOM_MD | 井段底测深 | BOTTOM_MD
T_INJWW_IPT | 注水井注入剖面测试 | SOAK_VOL | 层段日吸入量 | SOAK_VOL
T_INJWW_IPT | 注水井注入剖面测试 | PERCENT_SOAK | 注入百分数 | PERCENT_SOAK
T_INJWW_IPT | 注水井注入剖面测试 | WELL_D_INJ_RATE | 井口日注入量 | WELL_D_INJ_RATE
T_INJWW_IPT | 注水井注入剖面测试 | W_NOZZLE_PRE | 水嘴压耗 | W_NOZZLE_PRE
T_INJWW_IPT | 注水井注入剖面测试 | REMARK | 备注 | REMARK
T_INJWW_IPT_PARA | 注水井注入剖面测试工艺 | WELL_ID | 井ID | WELL_ID
T_INJWW_IPT_PARA | 注水井注入剖面测试工艺 | WELL_NAME | 井号名称 | WELL_NAME
T_INJWW_IPT_PARA | 注水井注入剖面测试工艺 | WB_ID | 井筒ID | WB_ID
T_INJWW_IPT_PARA | 注水井注入剖面测试工艺 | START_DATE | 开始时间 | START_DATE
T_INJWW_IPT_PARA | 注水井注入剖面测试工艺 | END_DATE | 结束日期 | END_DATE
T_INJWW_IPT_PARA | 注水井注入剖面测试工艺 | EXPLAIN_SNUM | 井段序号 | EXPLAIN_SNUM
T_INJWW_IPT_PARA | 注水井注入剖面测试工艺 | TOP_GEO_UNIT_ID | 顶地质单元ID | TOP_GEO_UNIT_ID
T_INJWW_IPT_PARA | 注水井注入剖面测试工艺 | TOP_GEO_UNIT_NAME | 顶地质单元名称 | TOP_GEO_UNIT_NAME
T_INJWW_IPT_PARA | 注水井注入剖面测试工艺 | SUB_GEO_UNIT_ID | 底地质单元ID | SUB_GEO_UNIT_ID
T_INJWW_IPT_PARA | 注水井注入剖面测试工艺 | SUB_GEO_UNIT_NAME | 底地质单元名称 | SUB_GEO_UNIT_NAME
T_INJWW_IPT_PARA | 注水井注入剖面测试工艺 | SAND_L_THIC | 砂层厚度 | SAND_L_THIC
T_INJWW_IPT_PARA | 注水井注入剖面测试工艺 | L_NUM | 层数 | L_NUM
T_INJWW_IPT_PARA | 注水井注入剖面测试工艺 | INJ_PRE | 注入压力 | INJ_PRE
T_INJWW_IPT_PARA | 注水井注入剖面测试工艺 | ABSOR_AREA | 吸入面积 | ABSOR_AREA
T_INJWW_IPT_PARA | 注水井注入剖面测试工艺 | TEST_ID | 监测代码 | TEST_ID
T_INJWW_IPT_PARA | 注水井注入剖面测试工艺 | TEST_NAME | 测试名称 | TEST_NAME
T_INJWW_IPT_PARA | 注水井注入剖面测试工艺 | REMARK | 备注 | REMARK
T_INJGW_IPT | 注气井注入剖面 | WELL_ID | 井ID | WELL_ID
T_INJGW_IPT | 注气井注入剖面 | WELL_NAME | 井号名称 | WELL_NAME
T_INJGW_IPT | 注气井注入剖面 | WB_ID | 井筒ID | WB_ID
T_INJGW_IPT | 注气井注入剖面 | START_DATE | 开始时间 | START_DATE
T_INJGW_IPT | 注气井注入剖面 | END_DATE | 结束日期 | END_DATE
T_INJGW_IPT | 注气井注入剖面 | EXPLAIN_SNUM | 井段序号 | EXPLAIN_SNUM
T_INJGW_IPT | 注气井注入剖面 | L_REMARK | 注气层位备注 | L_REMARK
T_INJGW_IPT | 注气井注入剖面 | G_ABSOR_TOP_MD | 吸气段顶测深 | G_ABSOR_TOP_MD
T_INJGW_IPT | 注气井注入剖面 | G_ABSOR_BOTTOM_MD | 吸气井段底测深 | G_ABSOR_BOTTOM_MD
T_INJGW_IPT | 注气井注入剖面 | G_ABSOR_THIC | 吸气厚度 | G_ABSOR_THIC
T_INJGW_IPT | 注气井注入剖面 | PERFOR_THIC | 射开厚度 | PERFOR_THIC
T_INJGW_IPT | 注气井注入剖面 | TOP_MD | 井段顶测深 | TOP_MD
T_INJGW_IPT | 注气井注入剖面 | BOTTOM_MD | 井段底测深 | BOTTOM_MD
T_INJGW_IPT | 注气井注入剖面 | WHEAD_INJ_G_PRE | 井口注气压力 | WHEAD_INJ_G_PRE
T_INJGW_IPT | 注气井注入剖面 | WELL_D_INJ_RATE | 井口日注气量 | WELL_D_INJ_RATE
T_INJGW_IPT | 注气井注入剖面 | D_INJ_G | 层段日注气 | D_INJ_G
T_INJGW_IPT | 注气井注入剖面 | G_INJ_RELA | 气相对注入量 | G_INJ_RELA
T_INJGW_IPT | 注气井注入剖面 | G_ABSOR_INTENSITY | 吸气强度 | G_ABSOR_INTENSITY
T_INJGW_IPT | 注气井注入剖面 | REMARK | 备注 | REMARK
T_INJWW_SEG_INJ | 注水分注井段吸水指数测试 | WELL_ID | 井ID | WELL_ID
T_INJWW_SEG_INJ | 注水分注井段吸水指数测试 | WELL_NAME | 井号名称 | WELL_NAME
T_INJWW_SEG_INJ | 注水分注井段吸水指数测试 | WB_ID | 井筒ID | WB_ID
T_INJWW_SEG_INJ | 注水分注井段吸水指数测试 | INJ_ZONE_SNUM | 注水层段序号 | INJ_ZONE_SNUM
T_INJWW_SEG_INJ | 注水分注井段吸水指数测试 | TEST_END_DATE | 测试结束日期 | TEST_END_DATE
T_INJWW_SEG_INJ | 注水分注井段吸水指数测试 | TEST_DATA | 测试数据 | TEST_DATA
T_INJWW_SEG_INJ | 注水分注井段吸水指数测试 | REMARK | 备注 | REMARK
T_INJWW_SEG_D | 注水分注井段日数据 | WELL_ID | 井ID | WELL_ID
T_INJWW_SEG_D | 注水分注井段日数据 | WELL_NAME | 井号名称 | WELL_NAME
T_INJWW_SEG_D | 注水分注井段日数据 | WB_ID | 井筒ID | WB_ID
T_INJWW_SEG_D | 注水分注井段日数据 | INJ_ZONE_SNUM | 注水层段序号 | INJ_ZONE_SNUM
T_INJWW_SEG_D | 注水分注井段日数据 | PROD_DATE | 生产日期 | PROD_DATE
T_INJWW_SEG_D | 注水分注井段日数据 | L_REMARK | 注水层位备注 | L_REMARK
T_INJWW_SEG_D | 注水分注井段日数据 | D_INJ_W | 层段日注水量 | D_INJ_W
T_INJWW_SEG_D | 注水分注井段日数据 | REMARK | 备注 | REMARK
T_INJWW_SEG_PARA | 注水井分注工艺 | WELL_ID | 井ID | WELL_ID
T_INJWW_SEG_PARA | 注水井分注工艺 | WELL_NAME | 井号名称 | WELL_NAME
T_INJWW_SEG_PARA | 注水井分注工艺 | WB_ID | 井筒ID | WB_ID
T_INJWW_SEG_PARA | 注水井分注工艺 | WORKOVER_DATE | 完工日期 | WORKOVER_DATE
T_INJWW_SEG_PARA | 注水井分注工艺 | INJ_ZONE_SNUM | 注水层段序号 | INJ_ZONE_SNUM
T_INJWW_SEG_PARA | 注水井分注工艺 | L_REMARK | 注水层位备注 | L_REMARK
T_INJWW_SEG_PARA | 注水井分注工艺 | W_NOZZLE_TYPE | 水嘴型号 | W_NOZZLE_TYPE
T_INJWW_SEG_PARA | 注水井分注工艺 | W_NOZZLE_DIA | 水嘴直径 | W_NOZZLE_DIA
T_INJWW_SEG_PARA | 注水井分注工艺 | TOP_MD | 层段顶测深 | TOP_MD
T_INJWW_SEG_PARA | 注水井分注工艺 | BOTTOM_MD | 层段底测深 | BOTTOM_MD
T_INJWW_SEG_PARA | 注水井分注工艺 | REMARK | 备注 | REMARK
T_WELL_L_CUR_INFOR | 单井小层当前基础数据 | WELL_ID | 井ID | WELL_ID
T_WELL_L_CUR_INFOR | 单井小层当前基础数据 | WELL_NAME | 井号名称 | WELL_NAME
T_WELL_L_CUR_INFOR | 单井小层当前基础数据 | WB_ID | 井筒ID | WB_ID
T_WELL_L_CUR_INFOR | 单井小层当前基础数据 | WB_L_SNUM | 井筒层位序号 | WB_L_SNUM
T_WELL_L_CUR_INFOR | 单井小层当前基础数据 | L_ID | 地层ID | L_ID
T_WELL_L_CUR_INFOR | 单井小层当前基础数据 | O_L_TOP_MD | 油层顶测深 | O_L_TOP_MD
T_WELL_L_CUR_INFOR | 单井小层当前基础数据 | O_L_BOTTOM_MD | 油层底测深 | O_L_BOTTOM_MD
T_WELL_L_CUR_INFOR | 单井小层当前基础数据 | O_L_TOP_VD | 油层顶垂深 | O_L_TOP_VD
T_WELL_L_CUR_INFOR | 单井小层当前基础数据 | O_L_BOTTOM_VD | 油层底垂深 | O_L_BOTTOM_VD
T_WELL_L_CUR_INFOR | 单井小层当前基础数据 | O_L_THIC_M | 油层测厚 | O_L_THIC_M
T_WELL_L_CUR_INFOR | 单井小层当前基础数据 | O_L_THIC_V | 油层垂厚 | O_L_THIC_V
T_WELL_L_CUR_INFOR | 单井小层当前基础数据 | SAND_Ⅱ_TOP_MD | 二类砂岩顶测深 | SAND_Ⅱ_TOP_MD
T_WELL_L_CUR_INFOR | 单井小层当前基础数据 | SAND_Ⅱ_BOTTOM_MD | 二类砂岩底测深 | SAND_Ⅱ_BOTTOM_MD
T_WELL_L_CUR_INFOR | 单井小层当前基础数据 | SAND_Ⅱ_TOP_VD | 二类砂岩顶垂深 | SAND_Ⅱ_TOP_VD
T_WELL_L_CUR_INFOR | 单井小层当前基础数据 | SAND_Ⅱ_BOTTOM_VD | 二类砂岩底垂深 | SAND_Ⅱ_BOTTOM_VD
T_WELL_L_CUR_INFOR | 单井小层当前基础数据 | SAND_Ⅱ_THIC_M | 二类砂岩测厚 | SAND_Ⅱ_THIC_M
T_WELL_L_CUR_INFOR | 单井小层当前基础数据 | SAND_Ⅱ_THIC_V | 二类砂岩垂厚 | SAND_Ⅱ_THIC_V
T_WELL_L_CUR_INFOR | 单井小层当前基础数据 | SAND_I_TOP_MD | 一类砂岩顶测深 | SAND_I_TOP_MD
T_WELL_L_CUR_INFOR | 单井小层当前基础数据 | SAND_I_BOTTOM_MD | 一类砂岩底测深 | SAND_I_BOTTOM_MD
T_WELL_L_CUR_INFOR | 单井小层当前基础数据 | SAND_I_TOP_VD | 一类砂岩顶垂深 | SAND_I_TOP_VD
T_WELL_L_CUR_INFOR | 单井小层当前基础数据 | SAND_I_BOTTOM_VD | 一类砂岩底垂深 | SAND_I_BOTTOM_VD
T_WELL_L_CUR_INFOR | 单井小层当前基础数据 | SAND_I_THIC_M | 一类砂岩测厚 | SAND_I_THIC_M
T_WELL_L_CUR_INFOR | 单井小层当前基础数据 | SAND_I_THIC_V | 一类砂岩垂厚 | SAND_I_THIC_V
T_WELL_L_CUR_INFOR | 单井小层当前基础数据 | NETSAND_TOP_MD | 有效砂岩顶测深 | NETSAND_TOP_MD
T_WELL_L_CUR_INFOR | 单井小层当前基础数据 | NETSAND_BOTTOM_MD | 有效砂岩底测深 | NETSAND_BOTTOM_MD
T_WELL_L_CUR_INFOR | 单井小层当前基础数据 | NETSAND_TOP_VD | 有效砂岩顶垂深 | NETSAND_TOP_VD
T_WELL_L_CUR_INFOR | 单井小层当前基础数据 | NETSAND_BOTTOM_VD | 有效砂岩底垂深 | NETSAND_BOTTOM_VD
T_WELL_L_CUR_INFOR | 单井小层当前基础数据 | NETSAND_THIC_M | 有效砂岩测厚 | NETSAND_THIC_M
T_WELL_L_CUR_INFOR | 单井小层当前基础数据 | NETSAND_THIC_V | 有效砂岩垂厚 | NETSAND_THIC_V
T_WELL_L_CUR_INFOR | 单井小层当前基础数据 | PORO | 孔隙度 | PORO
T_WELL_L_CUR_INFOR | 单井小层当前基础数据 | PER | 渗透率 | PER
T_WELL_L_CUR_INFOR | 单井小层当前基础数据 | INI_O_SAT | 原始含油饱和度 | INI_O_SAT
T_WELL_L_CUR_INFOR | 单井小层当前基础数据 | INI_G_SAT | 原始含气饱和度 | INI_G_SAT
T_WELL_L_CUR_INFOR | 单井小层当前基础数据 | INI_W_SAT | 原始含水饱和度 | INI_W_SAT
T_WELL_L_CUR_INFOR | 单井小层当前基础数据 | LITHOLOGIC_TC | 岩性类型代码 | LITHOLOGIC_TC
T_WELL_L_CUR_INFOR | 单井小层当前基础数据 | RESE_EXPLAIN_TC | 电测解释类型代码 | RESE_EXPLAIN_TC
T_WELL_L_CUR_INFOR | 单井小层当前基础数据 | PREC_FACIES_TC | 沉积相类型代码 | PREC_FACIES_TC
T_WELL_L_CUR_INFOR | 单井小层当前基础数据 | PREC_SUBFACIES_TC | 沉积亚相类型代码 | PREC_SUBFACIES_TC
T_WELL_L_CUR_INFOR | 单井小层当前基础数据 | PREC_MICROFACIES_TC | 沉积微相类型代码 | PREC_MICROFACIES_TC
T_WELL_L_CUR_INFOR | 单井小层当前基础数据 | OIL_IN_PLACE | 地质储量 | OIL_IN_PLACE
T_WELL_L_CUR_INFOR | 单井小层当前基础数据 | INI_FORMA_PRE | 原始地层压力 | INI_FORMA_PRE
T_WELL_L_CUR_INFOR | 单井小层当前基础数据 | INI_FORMA_TEM | 原始地层温度 | INI_FORMA_TEM
T_WELL_L_CUR_INFOR | 单井小层当前基础数据 | O_L_TOP_ALT | 油层顶海拔深 | O_L_TOP_ALT
T_WELL_L_CUR_INFOR | 单井小层当前基础数据 | O_L_BOTTOM_ALT | 油层底海拔深 | O_L_BOTTOM_ALT
T_WELL_L_CUR_INFOR | 单井小层当前基础数据 | SAND_Ⅱ_TOP_ALT | 二类砂岩顶海拔深 | SAND_Ⅱ_TOP_ALT
T_WELL_L_CUR_INFOR | 单井小层当前基础数据 | SAND_Ⅱ_BOTTOM_ALT | 二类砂岩底海拔深 | SAND_Ⅱ_BOTTOM_ALT
T_WELL_L_CUR_INFOR | 单井小层当前基础数据 | SAND_I_TOP_ALT | 一类砂岩顶海拔深 | SAND_I_TOP_ALT
T_WELL_L_CUR_INFOR | 单井小层当前基础数据 | SAND_I_BOTTOM_ALT | 一类砂岩底海拔深 | SAND_I_BOTTOM_ALT
T_WELL_L_CUR_INFOR | 单井小层当前基础数据 | NETSAND_TOP_ALT | 有效砂岩顶海拔深 | NETSAND_TOP_ALT
T_WELL_L_CUR_INFOR | 单井小层当前基础数据 | NETSAND_BOTTOM_ALT | 有效砂岩底海拔深 | NETSAND_BOTTOM_ALT
T_WELL_L_CUR_INFOR | 单井小层当前基础数据 | REMARK | 备注 | REMARK
T_WELL_L_LOCATION | 单井小层井位数据 | WELL_ID | 井ID | WELL_ID
T_WELL_L_LOCATION | 单井小层井位数据 | WELL_NAME | 井号名称 | WELL_NAME
T_WELL_L_LOCATION | 单井小层井位数据 | WB_ID | 井筒ID | WB_ID
T_WELL_L_LOCATION | 单井小层井位数据 | WB_L_NAME | 井筒层位名称 | WB_L_NAME
T_WELL_L_LOCATION | 单井小层井位数据 | WB_L_SNUM | 井筒层位序号 | WB_L_SNUM
T_WELL_L_LOCATION | 单井小层井位数据 | COORD_TYPE | 坐标类型 | COORD_TYPE
T_WELL_L_LOCATION | 单井小层井位数据 | O_TOP_X | 油层顶面X | O_TOP_X
T_WELL_L_LOCATION | 单井小层井位数据 | O_TOP_Y | 油层顶面Y | O_TOP_Y
T_WELL_L_LOCATION | 单井小层井位数据 | O_BOTTOM_X | 油层底面X | O_BOTTOM_X
T_WELL_L_LOCATION | 单井小层井位数据 | O_BOTTOM_Y | 油层底面Y | O_BOTTOM_Y
T_WELL_L_LOCATION | 单井小层井位数据 | O_TOP_LONGITUDE | 油层顶面经度 | O_TOP_LONGITUDE
T_WELL_L_LOCATION | 单井小层井位数据 | O_TOP_LATITUDE | 油层顶面纬度 | O_TOP_LATITUDE
T_WELL_L_LOCATION | 单井小层井位数据 | O_BOTTOM_LONGITUDE | 油层底面经度 | O_BOTTOM_LONGITUDE
T_WELL_L_LOCATION | 单井小层井位数据 | O_BOTTOM_LATITUDE | 油层底面纬度 | O_BOTTOM_LATITUDE
T_WELL_L_LOCATION | 单井小层井位数据 | REMARK | 备注 | REMARK
T_WELL_L_STATUS_CHA | 单井小层生产开关状态变更 | WELL_ID | 井ID | WELL_ID
T_WELL_L_STATUS_CHA | 单井小层生产开关状态变更 | WELL_NAME | 井号名称 | WELL_NAME
T_WELL_L_STATUS_CHA | 单井小层生产开关状态变更 | WB_ID | 井筒ID | WB_ID
T_WELL_L_STATUS_CHA | 单井小层生产开关状态变更 | WB_L_NAME | 井筒层位名称 | WB_L_NAME
T_WELL_L_STATUS_CHA | 单井小层生产开关状态变更 | WB_L_SNUM | 井筒层位序号 | WB_L_SNUM
T_WELL_L_STATUS_CHA | 单井小层生产开关状态变更 | STATUS_TYPE | 生产状态类型 | STATUS_TYPE
T_WELL_L_STATUS_CHA | 单井小层生产开关状态变更 | CHANGE_DATE | 变更日期 | CHANGE_DATE
T_WELL_L_STATUS_CHA | 单井小层生产开关状态变更 | REASON | 变更原因 | REASON
T_WELL_L_STATUS_CHA | 单井小层生产开关状态变更 | REMARK | 备注 | REMARK
T_OW_L_D_SC | 采油井生产日数据小层劈分系数 | WELL_ID | 井ID | WELL_ID
T_OW_L_D_SC | 采油井生产日数据小层劈分系数 | WELL_NAME | 井号名称 | WELL_NAME
T_OW_L_D_SC | 采油井生产日数据小层劈分系数 | AFFIRM_DATE | 确认日期 | AFFIRM_DATE
T_OW_L_D_SC | 采油井生产日数据小层劈分系数 | WB_ID | 井筒ID | WB_ID
T_OW_L_D_SC | 采油井生产日数据小层劈分系数 | WB_L_SNUM | 井筒层位序号 | WB_L_SNUM
T_OW_L_D_SC | 采油井生产日数据小层劈分系数 | WB_L_NAME | 井筒层位名称 | WB_L_NAME
T_OW_L_D_SC | 采油井生产日数据小层劈分系数 | CAL_METHOD_CODE | 分配方法代码 | CAL_METHOD_CODE
T_OW_L_D_SC | 采油井生产日数据小层劈分系数 | O_SC | 产油量层劈分系数 | O_SC
T_OW_L_D_SC | 采油井生产日数据小层劈分系数 | G_SC | 产气量层劈分系数 | G_SC
T_OW_L_D_SC | 采油井生产日数据小层劈分系数 | W_SC | 产水量层劈分系数 | W_SC
T_OW_L_D_SC | 采油井生产日数据小层劈分系数 | SM | 劈分方法 | SM
T_OW_L_D_SC | 采油井生产日数据小层劈分系数 | CONFIRMOR | 确认人 | CONFIRMOR
T_OW_L_D_SC | 采油井生产日数据小层劈分系数 | REMARK | 备注 | REMARK
T_OW_L_D_SS | 采油井生产日数据小层劈分结果 | WELL_ID | 井ID | WELL_ID
T_OW_L_D_SS | 采油井生产日数据小层劈分结果 | WELL_NAME | 井号名称 | WELL_NAME
T_OW_L_D_SS | 采油井生产日数据小层劈分结果 | WB_ID | 井筒ID | WB_ID
T_OW_L_D_SS | 采油井生产日数据小层劈分结果 | WB_L_SNUM | 井筒层位序号 | WB_L_SNUM
T_OW_L_D_SS | 采油井生产日数据小层劈分结果 | WB_L_NAME | 井筒层位名称 | WB_L_NAME
T_OW_L_D_SS | 采油井生产日数据小层劈分结果 | PMC | 采油方式代码 | PMC
T_OW_L_D_SS | 采油井生产日数据小层劈分结果 | PROD_DATE | 生产日期 | PROD_DATE
T_OW_L_D_SS | 采油井生产日数据小层劈分结果 | PROD_TIME | 生产时间 | PROD_TIME
T_OW_L_D_SS | 采油井生产日数据小层劈分结果 | D_LI | 日产液量 | D_LI
T_OW_L_D_SS | 采油井生产日数据小层劈分结果 | D_O | 日产油量 | D_O
T_OW_L_D_SS | 采油井生产日数据小层劈分结果 | D_W | 日产水量 | D_W
T_OW_L_D_SS | 采油井生产日数据小层劈分结果 | D_G | 日产气量 | D_G
T_OW_L_D_SS | 采油井生产日数据小层劈分结果 | LP | 累产液量 | LP
T_OW_L_D_SS | 采油井生产日数据小层劈分结果 | NP | 累产油量 | NP
T_OW_L_D_SS | 采油井生产日数据小层劈分结果 | WP | 累产水量 | WP
T_OW_L_D_SS | 采油井生产日数据小层劈分结果 | GP | 累产气量 | GP
T_OW_L_D_SS | 采油井生产日数据小层劈分结果 | W_CUT | 含水 | W_CUT
T_OW_L_D_SS | 采油井生产日数据小层劈分结果 | GOR | 生产气油比 | GOR
T_OW_L_D_SS | 采油井生产日数据小层劈分结果 | REMARK | 备注 | REMARK
T_OW_L_M | 采油井小层生产月数据 | WELL_ID | 井ID | WELL_ID
T_OW_L_M | 采油井小层生产月数据 | WELL_NAME | 井号名称 | WELL_NAME
T_OW_L_M | 采油井小层生产月数据 | L_ID | 地层ID | L_ID
T_OW_L_M | 采油井小层生产月数据 | WB_ID | 井筒ID | WB_ID
T_OW_L_M | 采油井小层生产月数据 | PMC | 采油方式代码 | PMC
T_OW_L_M | 采油井小层生产月数据 | YEAR_MONTH | 生产年月 | YEAR_MONTH
T_OW_L_M | 采油井小层生产月数据 | DAYS | 生产天数 | DAYS
T_OW_L_M | 采油井小层生产月数据 | GOR | 生产气油比 | GOR
T_OW_L_M | 采油井小层生产月数据 | D_PROD_O_CAPA | 日产能力 | D_PROD_O_CAPA
T_OW_L_M | 采油井小层生产月数据 | D_LI | 日产液量 | D_LI
T_OW_L_M | 采油井小层生产月数据 | D_O | 日产油量 | D_O
T_OW_L_M | 采油井小层生产月数据 | D_W | 日产水量 | D_W
T_OW_L_M | 采油井小层生产月数据 | D_LI_LEVEL | 日产液水平 | D_LI_LEVEL
T_OW_L_M | 采油井小层生产月数据 | D_O_LEVEL | 日产油水平 | D_O_LEVEL
T_OW_L_M | 采油井小层生产月数据 | W_CUT | 含水 | W_CUT
T_OW_L_M | 采油井小层生产月数据 | D_G | 日产气量 | D_G
T_OW_L_M | 采油井小层生产月数据 | M_LI | 月产液量 | M_LI
T_OW_L_M | 采油井小层生产月数据 | M_O | 月产油量 | M_O
T_OW_L_M | 采油井小层生产月数据 | M_W | 月产水量 | M_W
T_OW_L_M | 采油井小层生产月数据 | M_G | 月产气量 | M_G
T_OW_L_M | 采油井小层生产月数据 | Y_O | 年产油量 | Y_O
T_OW_L_M | 采油井小层生产月数据 | Y_W | 年产水量 | Y_W
T_OW_L_M | 采油井小层生产月数据 | Y_G | 年产气量 | Y_G
T_OW_L_M | 采油井小层生产月数据 | NP | 累积产油量 | NP
T_OW_L_M | 采油井小层生产月数据 | WP | 累积产水量 | WP
T_OW_L_M | 采油井小层生产月数据 | GP | 累积产气量 | GP
T_OW_L_M | 采油井小层生产月数据 | O_NOZZLE_DIA | 油嘴 | O_NOZZLE_DIA
T_OW_L_M | 采油井小层生产月数据 | VER_M_O | 核实月产油量 | VER_M_O
T_OW_L_M | 采油井小层生产月数据 | VER_M_W | 核实月产水量 | VER_M_W
T_OW_L_M | 采油井小层生产月数据 | VER_M_G | 核实月产气量 | VER_M_G
T_OW_L_M | 采油井小层生产月数据 | VER_Y_O | 核实年产油量 | VER_Y_O
T_OW_L_M | 采油井小层生产月数据 | VER_Y_W | 核实年产水量 | VER_Y_W
T_OW_L_M | 采油井小层生产月数据 | VER_Y_G | 核实年产气量 | VER_Y_G
T_OW_L_M | 采油井小层生产月数据 | VER_NP | 核实累产油量 | VER_NP
T_OW_L_M | 采油井小层生产月数据 | VER_WP | 核实累产水量 | VER_WP
T_OW_L_M | 采油井小层生产月数据 | VER_GP | 核实累产气量 | VER_GP
T_OW_L_M | 采油井小层生产月数据 | REMARK | 备注 | REMARK
T_GW_L_D_SC | 采气井生产日数据小层劈分系数 | WELL_ID | 井ID | WELL_ID
T_GW_L_D_SC | 采气井生产日数据小层劈分系数 | WELL_NAME | 井号名称 | WELL_NAME
T_GW_L_D_SC | 采气井生产日数据小层劈分系数 | AFFIRM_DATE | 确认日期 | AFFIRM_DATE
T_GW_L_D_SC | 采气井生产日数据小层劈分系数 | WB_ID | 井筒ID | WB_ID
T_GW_L_D_SC | 采气井生产日数据小层劈分系数 | WB_L_SNUM | 井筒层位序号 | WB_L_SNUM
T_GW_L_D_SC | 采气井生产日数据小层劈分系数 | WB_L_NAME | 井筒层位名称 | WB_L_NAME
T_GW_L_D_SC | 采气井生产日数据小层劈分系数 | CAL_METHOD_CODE | 分配方法代码 | CAL_METHOD_CODE
T_GW_L_D_SC | 采气井生产日数据小层劈分系数 | G_DC | 产气量层劈分系数 | G_DC
T_GW_L_D_SC | 采气井生产日数据小层劈分系数 | SM | 劈分方法 | SM
T_GW_L_D_SC | 采气井生产日数据小层劈分系数 | CONFIRMOR | 确认人 | CONFIRMOR
T_GW_L_D_SC | 采气井生产日数据小层劈分系数 | REMARK | 备注 | REMARK
T_GW_L_D_SS | 采气井生产日数据小层劈分结果表 | WELL_ID | 井ID | WELL_ID
T_GW_L_D_SS | 采气井生产日数据小层劈分结果表 | WELL_NAME | 井号名称 | WELL_NAME
T_GW_L_D_SS | 采气井生产日数据小层劈分结果表 | WB_ID | 井筒ID | WB_ID
T_GW_L_D_SS | 采气井生产日数据小层劈分结果表 | PROD_DATE | 生产日期 | PROD_DATE
T_GW_L_D_SS | 采气井生产日数据小层劈分结果表 | WB_L_SNUM | 井筒层位序号 | WB_L_SNUM
T_GW_L_D_SS | 采气井生产日数据小层劈分结果表 | WB_L_NAME | 井筒层位名称 | WB_L_NAME
T_GW_L_D_SS | 采气井生产日数据小层劈分结果表 | PMC | 采气方式代码 | PMC
T_GW_L_D_SS | 采气井生产日数据小层劈分结果表 | PROD_TIME | 生产时间 | PROD_TIME
T_GW_L_D_SS | 采气井生产日数据小层劈分结果表 | CHOKE_DIA | 气嘴 | CHOKE_DIA
T_GW_L_D_SS | 采气井生产日数据小层劈分结果表 | D_G | 日产气量 | D_G
T_GW_L_D_SS | 采气井生产日数据小层劈分结果表 | D_W | 日产水量 | D_W
T_GW_L_D_SS | 采气井生产日数据小层劈分结果表 | D_COND_O | 日产凝析油量 | D_COND_O
T_GW_L_D_SS | 采气井生产日数据小层劈分结果表 | W_CUT | 含水 | W_CUT
T_GW_L_D_SS | 采气井生产日数据小层劈分结果表 | GOR | 生产气油比 | GOR
T_GW_L_D_SS | 采气井生产日数据小层劈分结果表 | GP | 累积产气量 | GP
T_GW_L_D_SS | 采气井生产日数据小层劈分结果表 | WP | 累积产水量 | WP
T_GW_L_D_SS | 采气井生产日数据小层劈分结果表 | COND_NP | 累积产凝析油量 | COND_NP
T_GW_L_D_SS | 采气井生产日数据小层劈分结果表 | WGR | 水气比 | WGR
T_GW_L_D_SS | 采气井生产日数据小层劈分结果表 | REMARK | 备注 | REMARK
T_GW_L_M | 采气井小层生产月数据 | WELL_ID | 井ID | WELL_ID
T_GW_L_M | 采气井小层生产月数据 | WELL_NAME | 井号名称 | WELL_NAME
T_GW_L_M | 采气井小层生产月数据 | YEAR_MONTH | 生产年月 | YEAR_MONTH
T_GW_L_M | 采气井小层生产月数据 | WB_ID | 井筒ID | WB_ID
T_GW_L_M | 采气井小层生产月数据 | L_ID | 地层ID | L_ID
T_GW_L_M | 采气井小层生产月数据 | PMC | 采气方式代码 | PMC
T_GW_L_M | 采气井小层生产月数据 | DAYS | 生产天数 | DAYS
T_GW_L_M | 采气井小层生产月数据 | CHOKE_DIA | 气嘴 | CHOKE_DIA
T_GW_L_M | 采气井小层生产月数据 | D_G | 日产气量 | D_G
T_GW_L_M | 采气井小层生产月数据 | D_W | 日产水量 | D_W
T_GW_L_M | 采气井小层生产月数据 | D_COND_O | 日产凝析油量 | D_COND_O
T_GW_L_M | 采气井小层生产月数据 | WGR | 水气比 | WGR
T_GW_L_M | 采气井小层生产月数据 | GOR | 生产气油比 | GOR
T_GW_L_M | 采气井小层生产月数据 | COMP_W_CUT | 综合含水 | COMP_W_CUT
T_GW_L_M | 采气井小层生产月数据 | D_G_CAPA | 日产气能力 | D_G_CAPA
T_GW_L_M | 采气井小层生产月数据 | M_G | 月产气量 | M_G
T_GW_L_M | 采气井小层生产月数据 | M_W | 月产水量 | M_W
T_GW_L_M | 采气井小层生产月数据 | M_COND_O | 月产凝析油量 | M_COND_O
T_GW_L_M | 采气井小层生产月数据 | Y_G | 年产气量 | Y_G
T_GW_L_M | 采气井小层生产月数据 | Y_W | 年产水量 | Y_W
T_GW_L_M | 采气井小层生产月数据 | Y_COND_O | 年产凝析油量 | Y_COND_O
T_GW_L_M | 采气井小层生产月数据 | GP | 累积产气量 | GP
T_GW_L_M | 采气井小层生产月数据 | WP | 累积产水量 | WP
T_GW_L_M | 采气井小层生产月数据 | COND_NP | 累积产凝析油量 | COND_NP
T_GW_L_M | 采气井小层生产月数据 | REMARK | 备注 | REMARK
T_INJWW_L_D_SC | 注水井生产日数据小层劈分系数 | WELL_ID | 井ID | WELL_ID
T_INJWW_L_D_SC | 注水井生产日数据小层劈分系数 | WELL_NAME | 井号名称 | WELL_NAME
T_INJWW_L_D_SC | 注水井生产日数据小层劈分系数 | AFFIRM_DATE | 确认日期 | AFFIRM_DATE
T_INJWW_L_D_SC | 注水井生产日数据小层劈分系数 | WB_ID | 井筒ID | WB_ID
T_INJWW_L_D_SC | 注水井生产日数据小层劈分系数 | WB_L_SNUM | 井筒层位序号 | WB_L_SNUM
T_INJWW_L_D_SC | 注水井生产日数据小层劈分系数 | WB_L_NAME | 井筒层位名称 | WB_L_NAME
T_INJWW_L_D_SC | 注水井生产日数据小层劈分系数 | CAL_METHOD_CODE | 分配方法代码 | CAL_METHOD_CODE
T_INJWW_L_D_SC | 注水井生产日数据小层劈分系数 | W_INJ_DC | 注入量层劈分系数 | W_INJ_DC
T_INJWW_L_D_SC | 注水井生产日数据小层劈分系数 | SM | 劈分方法 | SM
T_INJWW_L_D_SC | 注水井生产日数据小层劈分系数 | CONFIRMOR | 确认人 | CONFIRMOR
T_INJWW_L_D_SC | 注水井生产日数据小层劈分系数 | REMARK | 备注 | REMARK
T_INJWW_L_D_SS | 注水井生产日数据小层劈分结果 | WELL_ID | 井ID | WELL_ID
T_INJWW_L_D_SS | 注水井生产日数据小层劈分结果 | WELL_NAME | 井号名称 | WELL_NAME
T_INJWW_L_D_SS | 注水井生产日数据小层劈分结果 | INJ_DATE | 注水日期 | INJ_DATE
T_INJWW_L_D_SS | 注水井生产日数据小层劈分结果 | WB_ID | 井筒ID | WB_ID
T_INJWW_L_D_SS | 注水井生产日数据小层劈分结果 | WB_L_SNUM | 井筒层位序号 | WB_L_SNUM
T_INJWW_L_D_SS | 注水井生产日数据小层劈分结果 | WB_L_NAME | 井筒层位名称 | WB_L_NAME
T_INJWW_L_D_SS | 注水井生产日数据小层劈分结果 | PROD_TIME | 生产时间 | PROD_TIME
T_INJWW_L_D_SS | 注水井生产日数据小层劈分结果 | D_INJ_W | 日注水量 | D_INJ_W
T_INJWW_L_D_SS | 注水井生产日数据小层劈分结果 | D_INJ_W_PLAN | 日配注水量 | D_INJ_W_PLAN
T_INJWW_L_D_SS | 注水井生产日数据小层劈分结果 | M_INJ_W | 月注水量 | M_INJ_W
T_INJWW_L_D_SS | 注水井生产日数据小层劈分结果 | TUBING_PRE | 油压 | TUBING_PRE
T_INJWW_L_D_SS | 注水井生产日数据小层劈分结果 | CASING_PRE | 套压 | CASING_PRE
T_INJWW_L_D_SS | 注水井生产日数据小层劈分结果 | CUM_INJ_W | 累积注水量 | CUM_INJ_W
T_INJWW_L_D_SS | 注水井生产日数据小层劈分结果 | REMARK | 备注 | REMARK
T_INJWW_L_M | 注水井小层生产月数据 | WELL_ID | 井ID | WELL_ID
T_INJWW_L_M | 注水井小层生产月数据 | WELL_NAME | 井号名称 | WELL_NAME
T_INJWW_L_M | 注水井小层生产月数据 | YEAR_MONTH | 年月 | YEAR_MONTH
T_INJWW_L_M | 注水井小层生产月数据 | WB_ID | 井筒ID | WB_ID
T_INJWW_L_M | 注水井小层生产月数据 | WB_L_SNUM | 井筒层位序号 | WB_L_SNUM
T_INJWW_L_M | 注水井小层生产月数据 | WB_L_NAME | 井筒层位名称 | WB_L_NAME
T_INJWW_L_M | 注水井小层生产月数据 | D_INJ_W_LEVEL | 日注水水平 | D_INJ_W_LEVEL
T_INJWW_L_M | 注水井小层生产月数据 | M_INJ_W | 月注水量 | M_INJ_W
T_INJWW_L_M | 注水井小层生产月数据 | Y_INJ_W | 年注水量 | Y_INJ_W
T_INJWW_L_M | 注水井小层生产月数据 | CUM_INJ_W | 累积注水量 | CUM_INJ_W
T_INJWW_L_M | 注水井小层生产月数据 | TUBING_PRE | 油压 | TUBING_PRE
T_INJWW_L_M | 注水井小层生产月数据 | CASING_PRE | 套压 | CASING_PRE
T_INJWW_L_M | 注水井小层生产月数据 | STATIC_PRE | 静压 | STATIC_PRE
T_INJWW_L_M | 注水井小层生产月数据 | REMARK | 备注 | REMARK
T_INJGW_L_D_SC | 注气井生产日数据小层劈分系数 | WELL_ID | 井ID | WELL_ID
T_INJGW_L_D_SC | 注气井生产日数据小层劈分系数 | WELL_NAME | 井号名称 | WELL_NAME
T_INJGW_L_D_SC | 注气井生产日数据小层劈分系数 | AFFIRM_DATE | 确认日期 | AFFIRM_DATE
T_INJGW_L_D_SC | 注气井生产日数据小层劈分系数 | WB_ID | 井筒ID | WB_ID
T_INJGW_L_D_SC | 注气井生产日数据小层劈分系数 | WB_L_SNUM | 井筒层位序号 | WB_L_SNUM
T_INJGW_L_D_SC | 注气井生产日数据小层劈分系数 | WB_L_NAME | 井筒层位名称 | WB_L_NAME
T_INJGW_L_D_SC | 注气井生产日数据小层劈分系数 | CAL_METHOD_CODE | 分配方法代码 | CAL_METHOD_CODE
T_INJGW_L_D_SC | 注气井生产日数据小层劈分系数 | G_INJ_DC | 注入量层劈分系数 | G_INJ_DC
T_INJGW_L_D_SC | 注气井生产日数据小层劈分系数 | SM | 劈分方法 | SM
T_INJGW_L_D_SC | 注气井生产日数据小层劈分系数 | CONFIRMOR | 确认人 | CONFIRMOR
T_INJGW_L_D_SC | 注气井生产日数据小层劈分系数 | REMARK | 备注 | REMARK
T_INJGW_L_D_SS | 注气井生产日数据小层劈分结果 | WELL_ID | 井ID | WELL_ID
T_INJGW_L_D_SS | 注气井生产日数据小层劈分结果 | WELL_NAME | 井号名称 | WELL_NAME
T_INJGW_L_D_SS | 注气井生产日数据小层劈分结果 | INJ_DATE | 日期 | INJ_DATE
T_INJGW_L_D_SS | 注气井生产日数据小层劈分结果 | WB_ID | 井筒ID | WB_ID
T_INJGW_L_D_SS | 注气井生产日数据小层劈分结果 | WB_L_SNUM | 井筒层位序号 | WB_L_SNUM
T_INJGW_L_D_SS | 注气井生产日数据小层劈分结果 | WB_L_NAME | 井筒层位名称 | WB_L_NAME
T_INJGW_L_D_SS | 注气井生产日数据小层劈分结果 | INJ_TIME | 注气时间 | INJ_TIME
T_INJGW_L_D_SS | 注气井生产日数据小层劈分结果 | D_INJ_G_PLAN | 日配注气量 | D_INJ_G_PLAN
T_INJGW_L_D_SS | 注气井生产日数据小层劈分结果 | D_INJ_G | 日注气量 | D_INJ_G
T_INJGW_L_D_SS | 注气井生产日数据小层劈分结果 | REMARK | 备注 | REMARK
T_INJGW_L_M | 注气井小层生产月数据 | WELL_ID | 井ID | WELL_ID
T_INJGW_L_M | 注气井小层生产月数据 | WELL_NAME | 井号名称 | WELL_NAME
T_INJGW_L_M | 注气井小层生产月数据 | YEAR_MONTH | 年月 | YEAR_MONTH
T_INJGW_L_M | 注气井小层生产月数据 | WB_ID | 井筒ID | WB_ID
T_INJGW_L_M | 注气井小层生产月数据 | WB_L_SNUM | 井筒层位序号 | WB_L_SNUM
T_INJGW_L_M | 注气井小层生产月数据 | WB_L_NAME | 井筒层位名称 | WB_L_NAME
T_INJGW_L_M | 注气井小层生产月数据 | DAYS | 注气天数 | DAYS
T_INJGW_L_M | 注气井小层生产月数据 | D_INJ_G_PLAN | 日配注气量 | D_INJ_G_PLAN
T_INJGW_L_M | 注气井小层生产月数据 | D_INJ_G_LEVEL | 日注气水平 | D_INJ_G_LEVEL
T_INJGW_L_M | 注气井小层生产月数据 | M_INJ_G | 月注气量 | M_INJ_G
T_INJGW_L_M | 注气井小层生产月数据 | Y_INJ_G | 年注气量 | Y_INJ_G
T_INJGW_L_M | 注气井小层生产月数据 | CUM_INJ_G | 累积注气量 | CUM_INJ_G
T_INJGW_L_M | 注气井小层生产月数据 | D_INJ_G_CAPA | 日注气能力 | D_INJ_G_CAPA
T_INJGW_L_M | 注气井小层生产月数据 | REMARK | 备注 | REMARK
T_INJWW_GROUP | 注水井中心井组关系 | INJWW_ID | 中心水井ID | INJWW_ID
T_INJWW_GROUP | 注水井中心井组关系 | INJWW_NAME | 中心水井井号 | INJWW_NAME
T_INJWW_GROUP | 注水井中心井组关系 | OW_ID | 连通油井ID | OW_ID
T_INJWW_GROUP | 注水井中心井组关系 | OW_NAME | 连通油井井号 | OW_NAME
T_INJWW_GROUP | 注水井中心井组关系 | BEGIN_DATE | 起用日期 | BEGIN_DATE
T_INJWW_GROUP | 注水井中心井组关系 | END_DATE | 止用日期 | END_DATE
T_INJWW_GROUP | 注水井中心井组关系 | REMARK | 备注 | REMARK
T_OW_GROUP | 采油井中心井组关系 | OW_ID | 中心油井ID | OW_ID
T_OW_GROUP | 采油井中心井组关系 | OW_NAME | 中心油井井号 | OW_NAME
T_OW_GROUP | 采油井中心井组关系 | INJWW_ID | 连通水井ID | INJWW_ID
T_OW_GROUP | 采油井中心井组关系 | INJWW_NAME | 连通水井井号 | INJWW_NAME
T_OW_GROUP | 采油井中心井组关系 | BEGIN_DATE | 起用日期 | BEGIN_DATE
T_OW_GROUP | 采油井中心井组关系 | END_DATE | 止用日期 | END_DATE
T_OW_GROUP | 采油井中心井组关系 | REMARK | 备注 | REMARK
T_OW_D_SC_INJWW | 采油井日生产数据对连通水井劈分系数 | OW_ID | 中心油井ID | OW_ID
T_OW_D_SC_INJWW | 采油井日生产数据对连通水井劈分系数 | OW_NAME | 中心油井井号 | OW_NAME
T_OW_D_SC_INJWW | 采油井日生产数据对连通水井劈分系数 | INJWW_ID | 连通水井ID | INJWW_ID
T_OW_D_SC_INJWW | 采油井日生产数据对连通水井劈分系数 | INJWW_NAME | 连通水井井号 | INJWW_NAME
T_OW_D_SC_INJWW | 采油井日生产数据对连通水井劈分系数 | SC | 劈分系数 | SC
T_OW_D_SC_INJWW | 采油井日生产数据对连通水井劈分系数 | CONFIRMOR | 确认人 | CONFIRMOR
T_OW_D_SC_INJWW | 采油井日生产数据对连通水井劈分系数 | SM | 劈分方法 | SM
T_OW_D_SC_INJWW | 采油井日生产数据对连通水井劈分系数 | BEGIN_DATE | 起用日期 | BEGIN_DATE
T_OW_D_SC_INJWW | 采油井日生产数据对连通水井劈分系数 | END_DATE | 止用日期 | END_DATE
T_OW_D_SC_INJWW | 采油井日生产数据对连通水井劈分系数 | REMARK | 备注 | REMARK
T_INJWW_D_SC_OW | 注水井日生产数据对连通油井劈分系数 | INJWW_ID | 中心水井ID | INJWW_ID
T_INJWW_D_SC_OW | 注水井日生产数据对连通油井劈分系数 | INJWW_NAME | 中心水井井号 | INJWW_NAME
T_INJWW_D_SC_OW | 注水井日生产数据对连通油井劈分系数 | OW_ID | 连通油井ID | OW_ID
T_INJWW_D_SC_OW | 注水井日生产数据对连通油井劈分系数 | OW_NAME | 连通油井井号 | OW_NAME
T_INJWW_D_SC_OW | 注水井日生产数据对连通油井劈分系数 | SC | 劈分系数 | SC
T_INJWW_D_SC_OW | 注水井日生产数据对连通油井劈分系数 | CONFIRMOR | 确认人 | CONFIRMOR
T_INJWW_D_SC_OW | 注水井日生产数据对连通油井劈分系数 | SM | 劈分方法 | SM
T_INJWW_D_SC_OW | 注水井日生产数据对连通油井劈分系数 | BEGIN_DATE | 起用日期 | BEGIN_DATE
T_INJWW_D_SC_OW | 注水井日生产数据对连通油井劈分系数 | END_DATE | 止用日期 | END_DATE
T_INJWW_D_SC_OW | 注水井日生产数据对连通油井劈分系数 | REMARK | 备注 | REMARK
T_TRACER | 注采井间示踪剂测试 | INJWW_ID | 中心水井ID | INJWW_ID
T_TRACER | 注采井间示踪剂测试 | INJWW_NAME | 中心水井井号 | INJWW_NAME
T_TRACER | 注采井间示踪剂测试 | INJ_DATE | 示踪剂注入日期 | INJ_DATE
T_TRACER | 注采井间示踪剂测试 | OW_ID | 连通油井ID | OW_ID
T_TRACER | 注采井间示踪剂测试 | OW_NAME | 连通油井井号 | OW_NAME
T_TRACER | 注采井间示踪剂测试 | RESPOND_TIME | 连通油井见示踪剂时间 | RESPOND_TIME
T_TRACER | 注采井间示踪剂测试 | PROD_INJ_SPAC | 注采井距 | PROD_INJ_SPAC
T_TRACER | 注采井间示踪剂测试 | L_AVG_THIC | 连通生产层位平均厚度 | L_AVG_THIC
T_TRACER | 注采井间示踪剂测试 | REMARK | 备注 | REMARK
T_INJWW_GROUP_L_RELA | 注水井中心井组小层对应关系 | INJWW_ID | 中心水井ID | INJWW_ID
T_INJWW_GROUP_L_RELA | 注水井中心井组小层对应关系 | INJWW_NAME | 中心水井井号 | INJWW_NAME
T_INJWW_GROUP_L_RELA | 注水井中心井组小层对应关系 | WELL_L_ID | 中心井小层ID | WELL_L_ID
T_INJWW_GROUP_L_RELA | 注水井中心井组小层对应关系 | OW_ID | 连通油井ID | OW_ID
T_INJWW_GROUP_L_RELA | 注水井中心井组小层对应关系 | OW_NAME | 连通油井井号 | OW_NAME
T_INJWW_GROUP_L_RELA | 注水井中心井组小层对应关系 | INJWW_L_NAME | 中心水井层位名称 | INJWW_L_NAME
T_INJWW_GROUP_L_RELA | 注水井中心井组小层对应关系 | INJWW_L_SNUM | 中心水井层位序号 | INJWW_L_SNUM
T_INJWW_GROUP_L_RELA | 注水井中心井组小层对应关系 | OW_L_NAME | 连通油井层位名称 | OW_L_NAME
T_INJWW_GROUP_L_RELA | 注水井中心井组小层对应关系 | OW_L_SNUM | 连通油井层位序号 | OW_L_SNUM
T_INJWW_GROUP_L_RELA | 注水井中心井组小层对应关系 | BEGIN_DATE | 起用日期 | BEGIN_DATE
T_INJWW_GROUP_L_RELA | 注水井中心井组小层对应关系 | END_DATE | 止用日期 | END_DATE
T_INJWW_GROUP_L_RELA | 注水井中心井组小层对应关系 | REMARK | 备注 | REMARK
T_OW_GROUP_L_RELA | 采油井中心井组小层对应关系 | OW_ID | 中心油井ID | OW_ID
T_OW_GROUP_L_RELA | 采油井中心井组小层对应关系 | OW_NAME | 中心油井井号 | OW_NAME
T_OW_GROUP_L_RELA | 采油井中心井组小层对应关系 | WELL_L_ID | 中心井小层ID | WELL_L_ID
T_OW_GROUP_L_RELA | 采油井中心井组小层对应关系 | INJWW_ID | 连通水井ID | INJWW_ID
T_OW_GROUP_L_RELA | 采油井中心井组小层对应关系 | INJWW_NAME | 连通水井井号 | INJWW_NAME
T_OW_GROUP_L_RELA | 采油井中心井组小层对应关系 | OW_L_NAME | 中心油井层位名称 | OW_L_NAME
T_OW_GROUP_L_RELA | 采油井中心井组小层对应关系 | OW_L_SNUM | 中心油井层位序号 | OW_L_SNUM
T_OW_GROUP_L_RELA | 采油井中心井组小层对应关系 | INJWW_L_NAME | 连通水井层位名称 | INJWW_L_NAME
T_OW_GROUP_L_RELA | 采油井中心井组小层对应关系 | INJWW_L_SNUM | 连通水井层位序号 | INJWW_L_SNUM
T_OW_GROUP_L_RELA | 采油井中心井组小层对应关系 | BEGIN_DATE | 起用日期 | BEGIN_DATE
T_OW_GROUP_L_RELA | 采油井中心井组小层对应关系 | END_DATE | 止用日期 | END_DATE
T_OW_GROUP_L_RELA | 采油井中心井组小层对应关系 | REMARK | 备注 | REMARK
T_OW_L_D_SC_INJWW | 采油井小层日生产数据对连通水井劈分系数 | OW_ID | 中心油井ID | OW_ID
T_OW_L_D_SC_INJWW | 采油井小层日生产数据对连通水井劈分系数 | OW_NAME | 中心油井井号 | OW_NAME
T_OW_L_D_SC_INJWW | 采油井小层日生产数据对连通水井劈分系数 | INJWW_ID | 连通水井ID | INJWW_ID
T_OW_L_D_SC_INJWW | 采油井小层日生产数据对连通水井劈分系数 | INJWW_NAME | 连通水井井号 | INJWW_NAME
T_OW_L_D_SC_INJWW | 采油井小层日生产数据对连通水井劈分系数 | OW_L_NAME | 中心油井层位名称 | OW_L_NAME
T_OW_L_D_SC_INJWW | 采油井小层日生产数据对连通水井劈分系数 | OW_L_SNUM | 中心油井层位序号 | OW_L_SNUM
T_OW_L_D_SC_INJWW | 采油井小层日生产数据对连通水井劈分系数 | INJWW_L_NAME | 连通水井层位名称 | INJWW_L_NAME
T_OW_L_D_SC_INJWW | 采油井小层日生产数据对连通水井劈分系数 | INJWW_L_SNUM | 连通水井层位序号 | INJWW_L_SNUM
T_OW_L_D_SC_INJWW | 采油井小层日生产数据对连通水井劈分系数 | SC | 劈分系数 | SC
T_OW_L_D_SC_INJWW | 采油井小层日生产数据对连通水井劈分系数 | CONFIRMOR | 确认人 | CONFIRMOR
T_OW_L_D_SC_INJWW | 采油井小层日生产数据对连通水井劈分系数 | SM | 劈分方法 | SM
T_OW_L_D_SC_INJWW | 采油井小层日生产数据对连通水井劈分系数 | BEGIN_DATE | 起用日期 | BEGIN_DATE
T_OW_L_D_SC_INJWW | 采油井小层日生产数据对连通水井劈分系数 | END_DATE | 止用日期 | END_DATE
T_OW_L_D_SC_INJWW | 采油井小层日生产数据对连通水井劈分系数 | REMARK | 备注 | REMARK
T_INJWW_L_D_SC_OW | 注水井小层日生产数据对连通油井劈分系数 | INJWW_ID | 中心水井ID | INJWW_ID
T_INJWW_L_D_SC_OW | 注水井小层日生产数据对连通油井劈分系数 | INJWW_NAME | 中心水井井号 | INJWW_NAME
T_INJWW_L_D_SC_OW | 注水井小层日生产数据对连通油井劈分系数 | WELL_L_ID | 中心井小层ID | WELL_L_ID
T_INJWW_L_D_SC_OW | 注水井小层日生产数据对连通油井劈分系数 | OW_ID | 连通油井ID | OW_ID
T_INJWW_L_D_SC_OW | 注水井小层日生产数据对连通油井劈分系数 | OW_NAME | 连通油井井号 | OW_NAME
T_INJWW_L_D_SC_OW | 注水井小层日生产数据对连通油井劈分系数 | INJWW_L_NAME | 中心水井层位名称 | INJWW_L_NAME
T_INJWW_L_D_SC_OW | 注水井小层日生产数据对连通油井劈分系数 | INJWW_L_SNUM | 中心水井层位序号 | INJWW_L_SNUM
T_INJWW_L_D_SC_OW | 注水井小层日生产数据对连通油井劈分系数 | OW_L_NAME | 连通油井层位名称 | OW_L_NAME
T_INJWW_L_D_SC_OW | 注水井小层日生产数据对连通油井劈分系数 | OW_L_SNUM | 连通油井层位序号 | OW_L_SNUM
T_INJWW_L_D_SC_OW | 注水井小层日生产数据对连通油井劈分系数 | SC | 劈分系数 | SC
T_INJWW_L_D_SC_OW | 注水井小层日生产数据对连通油井劈分系数 | CONFIRMOR | 确认人 | CONFIRMOR
T_INJWW_L_D_SC_OW | 注水井小层日生产数据对连通油井劈分系数 | SM | 劈分方法 | SM
T_INJWW_L_D_SC_OW | 注水井小层日生产数据对连通油井劈分系数 | BEGIN_DATE | 起用日期 | BEGIN_DATE
T_INJWW_L_D_SC_OW | 注水井小层日生产数据对连通油井劈分系数 | END_DATE | 止用日期 | END_DATE
T_INJWW_L_D_SC_OW | 注水井小层日生产数据对连通油井劈分系数 | REMARK | 备注 | REMARK
T_DB_CUR_INFOR | 开发单元当前基础信息 | GEO_UNIT_NAME | 地质单元标准名称 | GEO_UNIT_NAME
T_DB_CUR_INFOR | 开发单元当前基础信息 | GEO_UNIT_ALIAS | 地质单元简称 | GEO_UNIT_ALIAS
T_DB_CUR_INFOR | 开发单元当前基础信息 | GEO_UNIT_CODE | 地质单元代码 | GEO_UNIT_CODE
T_DB_CUR_INFOR | 开发单元当前基础信息 | GEO_UNIT_ID | 地质单元ID | GEO_UNIT_ID
T_DB_CUR_INFOR | 开发单元当前基础信息 | LEVEL_ID | 地质单元级别ID | LEVEL_ID
T_DB_CUR_INFOR | 开发单元当前基础信息 | PARENT_GEO_UNIT_ID | 上级地质单元ID | PARENT_GEO_UNIT_ID
T_DB_CUR_INFOR | 开发单元当前基础信息 | GEO_UNIT_TYPE | 地质单元类型 | GEO_UNIT_TYPE
T_DB_CUR_INFOR | 开发单元当前基础信息 | UP_DATE | 更新日期 | UP_DATE
T_DB_CUR_INFOR | 开发单元当前基础信息 | REGI_DATE | 注册日期 | REGI_DATE
T_DB_CUR_INFOR | 开发单元当前基础信息 | REMARK | 备注 | REMARK
T_DB_INFOR_CHA | 开发单元基础信息变更 | GEO_UNIT_ID | 地质单元ID | GEO_UNIT_ID
T_DB_INFOR_CHA | 开发单元基础信息变更 | CHANGE_DATE | 地质单元信息变更日期 | CHANGE_DATE
T_DB_INFOR_CHA | 开发单元基础信息变更 | CC | 地质单元信息变更类别代码 | CC
T_DB_INFOR_CHA | 开发单元基础信息变更 | BEFORE_RESULT | 地质单元信息变更前结果 | BEFORE_RESULT
T_DB_INFOR_CHA | 开发单元基础信息变更 | REMARK | 备注 | REMARK
T_DB_GEO_INFOR | 开发单元地质信息 | GEO_UNIT_ID | 地质单元ID | GEO_UNIT_ID
T_DB_GEO_INFOR | 开发单元地质信息 | GEO_UNIT_NAME | 地质单元名称 | GEO_UNIT_NAME
T_DB_GEO_INFOR | 开发单元地质信息 | OIL_IN_PLACE | 地质储量 | OIL_IN_PLACE
T_DB_GEO_INFOR | 开发单元地质信息 | INI_FORMA_PRE | 原始地层压力 | INI_FORMA_PRE
T_DB_GEO_INFOR | 开发单元地质信息 | INI_FORMA_TEM | 原始地层温度 | INI_FORMA_TEM
T_DB_GEO_INFOR | 开发单元地质信息 | OIL_AREA | 含油面积 | OIL_AREA
T_DB_GEO_INFOR | 开发单元地质信息 | GAS_AREA | 含气面积 | GAS_AREA
T_DB_GEO_INFOR | 开发单元地质信息 | GAS_IN_PLACE | 天然气地质储量 | GAS_IN_PLACE
T_DB_GEO_INFOR | 开发单元地质信息 | REMARK | 备注 | REMARK
T_DB_MEM | 开发单元生产大事记 | GEO_UNIT_ID | 地质单元ID | GEO_UNIT_ID
T_DB_MEM | 开发单元生产大事记 | GEO_UNIT_NAME | 地质单元名称 | GEO_UNIT_NAME
T_DB_MEM | 开发单元生产大事记 | EVENT_DATE | 大事日期 | EVENT_DATE
T_DB_MEM | 开发单元生产大事记 | EVENT_TYPE | 大事类型 | EVENT_TYPE
T_DB_MEM | 开发单元生产大事记 | MATTER | 大事内容 | MATTER
T_DB_MEM | 开发单元生产大事记 | REMARK | 备注 | REMARK
T_GEO_MODEL | 开发单元地质模型信息 | GEO_UNIT_ID | 地质单元ID | GEO_UNIT_ID
T_GEO_MODEL | 开发单元地质模型信息 | GEO_UNIT_NAME | 地质单元名称 | GEO_UNIT_NAME
T_GEO_MODEL | 开发单元地质模型信息 | NUM_I | 行数 | NUM_I
T_GEO_MODEL | 开发单元地质模型信息 | NUM_J | 列数 | NUM_J
T_GEO_MODEL | 开发单元地质模型信息 | NUM_K | 层数 | NUM_K
T_GEO_MODEL | 开发单元地质模型信息 | MEMORY_ADDRESS | 存储路径 | MEMORY_ADDRESS
T_GEO_MODEL | 开发单元地质模型信息 | REMARK | 备注 | REMARK
T_O_FDB_FLU | 油藏开发单元流体性质 | GEO_UNIT_ID | 地质单元ID | GEO_UNIT_ID
T_O_FDB_FLU | 油藏开发单元流体性质 | GEO_UNIT_NAME | 地质单元名称 | GEO_UNIT_NAME
T_O_FDB_FLU | 油藏开发单元流体性质 | YEAR_MONTH | 确认年月 | YEAR_MONTH
T_O_FDB_FLU | 油藏开发单元流体性质 | INI_O_SAT | 原始含油饱和度 | INI_O_SAT
T_O_FDB_FLU | 油藏开发单元流体性质 | BOND_W_SAT | 束缚水饱和度 | BOND_W_SAT
T_O_FDB_FLU | 油藏开发单元流体性质 | RESIDUAL_O_SAT | 残余油饱和度 | RESIDUAL_O_SAT
T_O_FDB_FLU | 油藏开发单元流体性质 | GROUND_O_DEN | 地面原油密度 | GROUND_O_DEN
T_O_FDB_FLU | 油藏开发单元流体性质 | FORMA_O_DEN | 地层原油密度 | FORMA_O_DEN
T_O_FDB_FLU | 油藏开发单元流体性质 | FORMA_W_DEN | 地层水密度 | FORMA_W_DEN
T_O_FDB_FLU | 油藏开发单元流体性质 | O_VIS | 地面原油粘度 | O_VIS
T_O_FDB_FLU | 油藏开发单元流体性质 | FORMA_O_VIS | 地层原油粘度 | FORMA_O_VIS
T_O_FDB_FLU | 油藏开发单元流体性质 | DEAD_O_VIS | 死油粘度 | DEAD_O_VIS
T_O_FDB_FLU | 油藏开发单元流体性质 | COMPRE_FAC | 压缩因子 | COMPRE_FAC
T_O_FDB_FLU | 油藏开发单元流体性质 | FORMA_O_VOL_FAC | 地层原油体积系数 | FORMA_O_VOL_FAC
T_O_FDB_FLU | 油藏开发单元流体性质 | FORMA_O_COMPRE_FAC | 地层原油压缩系数 | FORMA_O_COMPRE_FAC
T_O_FDB_FLU | 油藏开发单元流体性质 | ASPHALTENE | 沥青质 | ASPHALTENE
T_O_FDB_FLU | 油藏开发单元流体性质 | FORMA_W_VIS | 水粘度 | FORMA_W_VIS
T_O_FDB_FLU | 油藏开发单元流体性质 | FORMA_W_VOL_FAC | 水体积系数 | FORMA_W_VOL_FAC
T_O_FDB_FLU | 油藏开发单元流体性质 | FORMA_W_COMPRE_FAC | 水压缩系数 | FORMA_W_COMPRE_FAC
T_O_FDB_FLU | 油藏开发单元流体性质 | TOTAL_W_SALINITY | 总矿化度 | TOTAL_W_SALINITY
T_O_FDB_FLU | 油藏开发单元流体性质 | BUB_PRE | 饱和压力 | BUB_PRE
T_O_FDB_FLU | 油藏开发单元流体性质 | BUB_TEM | 饱和压力测试温度 | BUB_TEM
T_O_FDB_FLU | 油藏开发单元流体性质 | BUB_O_VOL_FAC | 饱和压力下的原油体积系数 | BUB_O_VOL_FAC
T_O_FDB_FLU | 油藏开发单元流体性质 | BUB_O_VIS | 饱和压力下的地层原油粘度 | BUB_O_VIS
T_O_FDB_FLU | 油藏开发单元流体性质 | GOR | 溶解气油比 | GOR
T_O_FDB_FLU | 油藏开发单元流体性质 | REMARK | 备注 | REMARK
T_G_FDB_FLU | 气藏开发单元流体性质 | GEO_UNIT_ID | 地质单元ID | GEO_UNIT_ID
T_G_FDB_FLU | 气藏开发单元流体性质 | GEO_UNIT_NAME | 地质单元名称 | GEO_UNIT_NAME
T_G_FDB_FLU | 气藏开发单元流体性质 | YEAR_MONTH | 确认年月 | YEAR_MONTH
T_G_FDB_FLU | 气藏开发单元流体性质 | INI_G_SAT | 原始含气饱和度 | INI_G_SAT
T_G_FDB_FLU | 气藏开发单元流体性质 | CRITICAL_G_SAT | 临界气饱和度 | CRITICAL_G_SAT
T_G_FDB_FLU | 气藏开发单元流体性质 | G_DEN | 地面天然气密度 | G_DEN
T_G_FDB_FLU | 气藏开发单元流体性质 | G_VIS | 地面天然气粘度 | G_VIS
T_G_FDB_FLU | 气藏开发单元流体性质 | FORMA_G_DEN | 地层天然气密度 | FORMA_G_DEN
T_G_FDB_FLU | 气藏开发单元流体性质 | FORMA_G_VIS | 地层天然气粘度 | FORMA_G_VIS
T_G_FDB_FLU | 气藏开发单元流体性质 | G_VOL_COEF | 天然气体积系数 | G_VOL_COEF
T_G_FDB_FLU | 气藏开发单元流体性质 | G_COMPRE_COEF | 天然气压缩系数 | G_COMPRE_COEF
T_G_FDB_FLU | 气藏开发单元流体性质 | G_COMPRE_FAC | 天然气压缩因子 | G_COMPRE_FAC
T_G_FDB_FLU | 气藏开发单元流体性质 | G_DEVI_FAC | 气体偏差系数 | G_DEVI_FAC
T_G_FDB_FLU | 气藏开发单元流体性质 | INIT_COND_G_ZFAC | 原始凝析气偏差系数 | INIT_COND_G_ZFAC
T_G_FDB_FLU | 气藏开发单元流体性质 | RELA_DEN_COND_O | 凝析油相对密度 | RELA_DEN_COND_O
T_G_FDB_FLU | 气藏开发单元流体性质 | BOND_W_SAT | 束缚水饱和度 | BOND_W_SAT
T_G_FDB_FLU | 气藏开发单元流体性质 | FORMA_W_RELA_DEN | 地层水相对密度 | FORMA_W_RELA_DEN
T_G_FDB_FLU | 气藏开发单元流体性质 | FORMA_W_VIS | 地层水粘度 | FORMA_W_VIS
T_G_FDB_FLU | 气藏开发单元流体性质 | FORMA_W_COMPRE_FAC | 地层水压缩系数 | FORMA_W_COMPRE_FAC
T_G_FDB_FLU | 气藏开发单元流体性质 | FORMA_W_SALINITY | 地层水矿化度 | FORMA_W_SALINITY
T_G_FDB_FLU | 气藏开发单元流体性质 | REMARK | 备注 | REMARK
T_O_FDB_D | 油藏开发单元日生产数据 | GEO_UNIT_ID | 地质单元ID | GEO_UNIT_ID
T_O_FDB_D | 油藏开发单元日生产数据 | GEO_UNIT_NAME | 地质单元名称 | GEO_UNIT_NAME
T_O_FDB_D | 油藏开发单元日生产数据 | PROD_DATE | 生产日期 | PROD_DATE
T_O_FDB_D | 油藏开发单元日生产数据 | D_O | 日产油量 | D_O
T_O_FDB_D | 油藏开发单元日生产数据 | D_W | 日产水量 | D_W
T_O_FDB_D | 油藏开发单元日生产数据 | D_G | 日产气量 | D_G
T_O_FDB_D | 油藏开发单元日生产数据 | D_LI | 日产液量 | D_LI
T_O_FDB_D | 油藏开发单元日生产数据 | NP | 累产油量 | NP
T_O_FDB_D | 油藏开发单元日生产数据 | WP | 累产水量 | WP
T_O_FDB_D | 油藏开发单元日生产数据 | GP | 累产气量 | GP
T_O_FDB_D | 油藏开发单元日生产数据 | LP | 累产液量 | LP
T_O_FDB_D | 油藏开发单元日生产数据 | COMP_W_CUT | 综合含水 | COMP_W_CUT
T_O_FDB_D | 油藏开发单元日生产数据 | GOR | 生产气油比 | GOR
T_O_FDB_D | 油藏开发单元日生产数据 | D_INJ_W | 日注水量 | D_INJ_W
T_O_FDB_D | 油藏开发单元日生产数据 | REMARK | 备注 | REMARK
T_O_FDB_M | 油藏开发单元月生产数据 | GEO_UNIT_ID | 地质单元ID | GEO_UNIT_ID
T_O_FDB_M | 油藏开发单元月生产数据 | GEO_UNIT_NAME | 地质单元名称 | GEO_UNIT_NAME
T_O_FDB_M | 油藏开发单元月生产数据 | YEAR_MONTH | 生产年月 | YEAR_MONTH
T_O_FDB_M | 油藏开发单元月生产数据 | L_REMARK | 生产层位备注 | L_REMARK
T_O_FDB_M | 油藏开发单元月生产数据 | WELL_NUM | 单元总井数 | WELL_NUM
T_O_FDB_M | 油藏开发单元月生产数据 | OW_TOTAL_NUM | 油井总井数 | OW_TOTAL_NUM
T_O_FDB_M | 油藏开发单元月生产数据 | OW_PROD_NUM | 油井开井数 | OW_PROD_NUM
T_O_FDB_M | 油藏开发单元月生产数据 | D_LI_LEVEL | 日产液水平 | D_LI_LEVEL
T_O_FDB_M | 油藏开发单元月生产数据 | D_O_LEVEL | 日产油水平 | D_O_LEVEL
T_O_FDB_M | 油藏开发单元月生产数据 | D_O_CAPA | 日产油能力 | D_O_CAPA
T_O_FDB_M | 油藏开发单元月生产数据 | M_O | 月产油量 | M_O
T_O_FDB_M | 油藏开发单元月生产数据 | M_W | 月产水量 | M_W
T_O_FDB_M | 油藏开发单元月生产数据 | M_G | 月产气量 | M_G
T_O_FDB_M | 油藏开发单元月生产数据 | Y_O | 年产油量 | Y_O
T_O_FDB_M | 油藏开发单元月生产数据 | Y_W | 年产水量 | Y_W
T_O_FDB_M | 油藏开发单元月生产数据 | Y_G | 年产气量 | Y_G
T_O_FDB_M | 油藏开发单元月生产数据 | TIME_RATIO | 生产时率 | TIME_RATIO
T_O_FDB_M | 油藏开发单元月生产数据 | NP | 累积产油量 | NP
T_O_FDB_M | 油藏开发单元月生产数据 | WP | 累积产水量 | WP
T_O_FDB_M | 油藏开发单元月生产数据 | GP | 累积产气量 | GP
T_O_FDB_M | 油藏开发单元月生产数据 | COMP_W_CUT | 综合含水 | COMP_W_CUT
T_O_FDB_M | 油藏开发单元月生产数据 | VER_M_O | 核实月产油量 | VER_M_O
T_O_FDB_M | 油藏开发单元月生产数据 | VER_M_W | 核实月产水量 | VER_M_W
T_O_FDB_M | 油藏开发单元月生产数据 | VER_M_G | 核实月产气量 | VER_M_G
T_O_FDB_M | 油藏开发单元月生产数据 | VER_Y_O | 核实年累积产油量 | VER_Y_O
T_O_FDB_M | 油藏开发单元月生产数据 | VER_Y_W | 核实年累积产水量 | VER_Y_W
T_O_FDB_M | 油藏开发单元月生产数据 | VER_Y_G | 核实年累积产气量 | VER_Y_G
T_O_FDB_M | 油藏开发单元月生产数据 | VER_NP | 核实累积产油量 | VER_NP
T_O_FDB_M | 油藏开发单元月生产数据 | VER_WP | 核实累积产水量 | VER_WP
T_O_FDB_M | 油藏开发单元月生产数据 | VER_GP | 核实累积产气量 | VER_GP
T_O_FDB_M | 油藏开发单元月生产数据 | AVG_PFL | 平均动液面 | AVG_PFL
T_O_FDB_M | 油藏开发单元月生产数据 | AVG_SFL | 平均静液面 | AVG_SFL
T_O_FDB_M | 油藏开发单元月生产数据 | FORMA_PRE | 当前地层压力 | FORMA_PRE
T_O_FDB_M | 油藏开发单元月生产数据 | FORMA_TEM | 当前地层温度 | FORMA_TEM
T_O_FDB_M | 油藏开发单元月生产数据 | INJWW_TOTAL_NUM | 注水总井数 | INJWW_TOTAL_NUM
T_O_FDB_M | 油藏开发单元月生产数据 | PLAN_INJWW_NUM | 注水配注井数 | PLAN_INJWW_NUM
T_O_FDB_M | 油藏开发单元月生产数据 | INJWW_PROD_NUM | 注水开井数 | INJWW_PROD_NUM
T_O_FDB_M | 油藏开发单元月生产数据 | D_INJ_W_PLAN | 日配注水量 | D_INJ_W_PLAN
T_O_FDB_M | 油藏开发单元月生产数据 | D_INJ_W_LEVEL | 日注水水平 | D_INJ_W_LEVEL
T_O_FDB_M | 油藏开发单元月生产数据 | D_INJ_W_CAPA | 日注水能力 | D_INJ_W_CAPA
T_O_FDB_M | 油藏开发单元月生产数据 | M_INJ_W | 月注水量 | M_INJ_W
T_O_FDB_M | 油藏开发单元月生产数据 | Y_CUM_INJ_W | 年累积注水量 | Y_CUM_INJ_W
T_O_FDB_M | 油藏开发单元月生产数据 | CUM_INJ_W | 累积注水量 | CUM_INJ_W
T_O_FDB_M | 油藏开发单元月生产数据 | TOTAL_DR | 综合递减率 | TOTAL_DR
T_O_FDB_M | 油藏开发单元月生产数据 | NATURE_DR | 自然递减率 | NATURE_DR
T_O_FDB_M | 油藏开发单元月生产数据 | BLOCK_RECOVERY | 采出程度 | BLOCK_RECOVERY
T_O_FDB_M | 油藏开发单元月生产数据 | O_PROD_RATE | 采油速度 | O_PROD_RATE
T_O_FDB_M | 油藏开发单元月生产数据 | LI_PROD_RATE | 采液速度 | LI_PROD_RATE
T_O_FDB_M | 油藏开发单元月生产数据 | INJ_PATTERN | 注水井网 | INJ_PATTERN
T_O_FDB_M | 油藏开发单元月生产数据 | WELL_PATTERN_DEN | 井网密度 | WELL_PATTERN_DEN
T_O_FDB_M | 油藏开发单元月生产数据 | INJ_PROD_WELL_RATIO | 注采井数比 | INJ_PROD_WELL_RATIO
T_O_FDB_M | 油藏开发单元月生产数据 | D_O | 日产油量 | D_O
T_O_FDB_M | 油藏开发单元月生产数据 | D_W | 日产水量 | D_W
T_O_FDB_M | 油藏开发单元月生产数据 | D_LI | 日产液量 | D_LI
T_O_FDB_M | 油藏开发单元月生产数据 | GOR | 生产气油比 | GOR
T_O_FDB_M | 油藏开发单元月生产数据 | D_INJ_W | 日注水量 | D_INJ_W
T_O_FDB_M | 油藏开发单元月生产数据 | MON_INJ_PROD_RATIO | 月注采比 | MON_INJ_PROD_RATIO
T_O_FDB_M | 油藏开发单元月生产数据 | REMARK | 备注 | REMARK
T_O_FDB_Y | 油藏开发单元年生产数据 | GEO_UNIT_ID | 地质单元ID | GEO_UNIT_ID
T_O_FDB_Y | 油藏开发单元年生产数据 | GEO_UNIT_NAME | 地质单元名称 | GEO_UNIT_NAME
T_O_FDB_Y | 油藏开发单元年生产数据 | PROD_YEAR | 生产年度 | PROD_YEAR
T_O_FDB_Y | 油藏开发单元年生产数据 | WELL_PATTERN_DEN | 井网密度 | WELL_PATTERN_DEN
T_O_FDB_Y | 油藏开发单元年生产数据 | INJ_PROD_WELL_RATIO | 注采井数比 | INJ_PROD_WELL_RATIO
T_O_FDB_Y | 油藏开发单元年生产数据 | NP | 累积产油量 | NP
T_O_FDB_Y | 油藏开发单元年生产数据 | WP | 累积产水量 | WP
T_O_FDB_Y | 油藏开发单元年生产数据 | GP | 累积产气量 | GP
T_O_FDB_Y | 油藏开发单元年生产数据 | CUM_INJ_W | 累积注水量 | CUM_INJ_W
T_O_FDB_Y | 油藏开发单元年生产数据 | CUM_INJ_G | 累积注气量 | CUM_INJ_G
T_O_FDB_Y | 油藏开发单元年生产数据 | Y_O | 年产油量 | Y_O
T_O_FDB_Y | 油藏开发单元年生产数据 | Y_W | 年产水量 | Y_W
T_O_FDB_Y | 油藏开发单元年生产数据 | Y_G | 年产气量 | Y_G
T_O_FDB_Y | 油藏开发单元年生产数据 | Y_INJ_W | 年注水量 | Y_INJ_W
T_O_FDB_Y | 油藏开发单元年生产数据 | COMP_W_CUT | 综合含水 | COMP_W_CUT
T_O_FDB_Y | 油藏开发单元年生产数据 | WELL_TOTAL_NUM | 油田总井数 | WELL_TOTAL_NUM
T_O_FDB_Y | 油藏开发单元年生产数据 | INJWW_NUM | 注水井数 | INJWW_NUM
T_O_FDB_Y | 油藏开发单元年生产数据 | FORMA_AVG_PRE | 平均地层压力 | FORMA_AVG_PRE
T_O_FDB_Y | 油藏开发单元年生产数据 | Y_INJ_PROD_RATIO | 年注采比 | Y_INJ_PROD_RATIO
T_O_FDB_Y | 油藏开发单元年生产数据 | REMARK | 备注 | REMARK
T_G_FDB_D | 气藏开发单元日生产数据 | GEO_UNIT_ID | 地质单元ID | GEO_UNIT_ID
T_G_FDB_D | 气藏开发单元日生产数据 | GEO_UNIT_NAME | 地质单元名称 | GEO_UNIT_NAME
T_G_FDB_D | 气藏开发单元日生产数据 | PROD_DATE | 生产日期 | PROD_DATE
T_G_FDB_D | 气藏开发单元日生产数据 | TOTAL_NUM_PROD_WELL | 采油气井总井数 | TOTAL_NUM_PROD_WELL
T_G_FDB_D | 气藏开发单元日生产数据 | OPEN_NUM_PROD_WELL | 采油气井开井数 | OPEN_NUM_PROD_WELL
T_G_FDB_D | 气藏开发单元日生产数据 | D_LI | 日产液量 | D_LI
T_G_FDB_D | 气藏开发单元日生产数据 | D_COND_O | 日产凝析油量 | D_COND_O
T_G_FDB_D | 气藏开发单元日生产数据 | D_W | 日产水量 | D_W
T_G_FDB_D | 气藏开发单元日生产数据 | D_G | 日产气量 | D_G
T_G_FDB_D | 气藏开发单元日生产数据 | COMP_W_CUT | 综合含水 | COMP_W_CUT
T_G_FDB_D | 气藏开发单元日生产数据 | M_COND_O | 月产凝析油量 | M_COND_O
T_G_FDB_D | 气藏开发单元日生产数据 | Y_COND_O | 年产凝析油量 | Y_COND_O
T_G_FDB_D | 气藏开发单元日生产数据 | M_G | 月产气量 | M_G
T_G_FDB_D | 气藏开发单元日生产数据 | Y_G | 年产气量 | Y_G
T_G_FDB_D | 气藏开发单元日生产数据 | M_W | 月产水量 | M_W
T_G_FDB_D | 气藏开发单元日生产数据 | Y_W | 年产水量 | Y_W
T_G_FDB_D | 气藏开发单元日生产数据 | GP | 累积产气量 | GP
T_G_FDB_D | 气藏开发单元日生产数据 | WP | 累积产水量 | WP
T_G_FDB_D | 气藏开发单元日生产数据 | COND_NP | 累积产凝析油量 | COND_NP
T_G_FDB_D | 气藏开发单元日生产数据 | REMARK | 备注 | REMARK
T_G_FDB_M | 气藏开发单元月生产数据 | GEO_UNIT_ID | 地质单元ID | GEO_UNIT_ID
T_G_FDB_M | 气藏开发单元月生产数据 | GEO_UNIT_NAME | 地质单元名称 | GEO_UNIT_NAME
T_G_FDB_M | 气藏开发单元月生产数据 | YEAR_MONTH | 生产年月 | YEAR_MONTH
T_G_FDB_M | 气藏开发单元月生产数据 | TOTAL_NUM_PROD_WELL | 采油气井总井数 | TOTAL_NUM_PROD_WELL
T_G_FDB_M | 气藏开发单元月生产数据 | OPEN_NUM_PROD_WELL | 采油气井开井数 | OPEN_NUM_PROD_WELL
T_G_FDB_M | 气藏开发单元月生产数据 | D_G | 日产气量 | D_G
T_G_FDB_M | 气藏开发单元月生产数据 | D_COND_G_AVG_WELL | 平均单井日产气 | D_COND_G_AVG_WELL
T_G_FDB_M | 气藏开发单元月生产数据 | D_COND_O | 日产凝析油量 | D_COND_O
T_G_FDB_M | 气藏开发单元月生产数据 | D_COND_O_AVG_WELL | 平均单井日产凝析油 | D_COND_O_AVG_WELL
T_G_FDB_M | 气藏开发单元月生产数据 | D_W | 日产水量 | D_W
T_G_FDB_M | 气藏开发单元月生产数据 | COMP_W_CUT | 综合含水 | COMP_W_CUT
T_G_FDB_M | 气藏开发单元月生产数据 | COMP_GOR | 综合气油比 | COMP_GOR
T_G_FDB_M | 气藏开发单元月生产数据 | COMP_WGR | 综合水气比 | COMP_WGR
T_G_FDB_M | 气藏开发单元月生产数据 | AVG_PWF | 平均流压 | AVG_PWF
T_G_FDB_M | 气藏开发单元月生产数据 | AVG_STATIC_PRE | 平均静压 | AVG_STATIC_PRE
T_G_FDB_M | 气藏开发单元月生产数据 | D_G_CAPA | 日产气能力 | D_G_CAPA
T_G_FDB_M | 气藏开发单元月生产数据 | D_COND_O_CAPA | 日产凝析油能力 | D_COND_O_CAPA
T_G_FDB_M | 气藏开发单元月生产数据 | TIME_RATIO | 生产时率 | TIME_RATIO
T_G_FDB_M | 气藏开发单元月生产数据 | M_G | 月产气量 | M_G
T_G_FDB_M | 气藏开发单元月生产数据 | M_W | 月产水量 | M_W
T_G_FDB_M | 气藏开发单元月生产数据 | M_COND_O | 月产凝析油量 | M_COND_O
T_G_FDB_M | 气藏开发单元月生产数据 | Y_G | 年产气量 | Y_G
T_G_FDB_M | 气藏开发单元月生产数据 | Y_W | 年产水量 | Y_W
T_G_FDB_M | 气藏开发单元月生产数据 | Y_COND_O | 年产凝析油量 | Y_COND_O
T_G_FDB_M | 气藏开发单元月生产数据 | GP | 累积产气量 | GP
T_G_FDB_M | 气藏开发单元月生产数据 | WP | 累积产水量 | WP
T_G_FDB_M | 气藏开发单元月生产数据 | COND_NP | 累积产凝析油量 | COND_NP
T_G_FDB_M | 气藏开发单元月生产数据 | M_BLOWDOWN_G | 月放空气量 | M_BLOWDOWN_G
T_G_FDB_M | 气藏开发单元月生产数据 | CUM_BLOWDOWN_GAS | 累放空气量 | CUM_BLOWDOWN_GAS
T_G_FDB_M | 气藏开发单元月生产数据 | VD_PROD_G_CAPA | 工业日产气能力 | VD_PROD_G_CAPA
T_G_FDB_M | 气藏开发单元月生产数据 | VD_PROD_G_LEVEL | 工业日产气水平 | VD_PROD_G_LEVEL
T_G_FDB_M | 气藏开发单元月生产数据 | VER_D_W_LEVEL | 核实日产水水平 | VER_D_W_LEVEL
T_G_FDB_M | 气藏开发单元月生产数据 | VER_D_COND_O_CAPA | 核实日产凝析油能力 | VER_D_COND_O_CAPA
T_G_FDB_M | 气藏开发单元月生产数据 | VER_D_COND_O_LEVEL | 核实日产凝析油水平 | VER_D_COND_O_LEVEL
T_G_FDB_M | 气藏开发单元月生产数据 | VM_G_PROD | 工业月产气量 | VM_G_PROD
T_G_FDB_M | 气藏开发单元月生产数据 | VER_M_W | 核实月产水量 | VER_M_W
T_G_FDB_M | 气藏开发单元月生产数据 | VER_M_COND_O | 核实月产凝析油量 | VER_M_COND_O
T_G_FDB_M | 气藏开发单元月生产数据 | VY_G_PROD | 工业年产气量 | VY_G_PROD
T_G_FDB_M | 气藏开发单元月生产数据 | VER_Y_W | 核实年产水量 | VER_Y_W
T_G_FDB_M | 气藏开发单元月生产数据 | VER_Y_COND_O | 核实年产凝析油量 | VER_Y_COND_O
T_G_FDB_M | 气藏开发单元月生产数据 | VER_GP | 工业累产气量 | VER_GP
T_G_FDB_M | 气藏开发单元月生产数据 | VER_WP | 核实累产水量 | VER_WP
T_G_FDB_M | 气藏开发单元月生产数据 | VER_CON_NP | 核实累产凝析油量 | VER_CON_NP
T_G_FDB_M | 气藏开发单元月生产数据 | TOTAL_NUM_G_INJ_WELL | 注气井总井数 | TOTAL_NUM_G_INJ_WELL
T_G_FDB_M | 气藏开发单元月生产数据 | OPEN_NUM_G_INJ_WELL | 注气井开井数 | OPEN_NUM_G_INJ_WELL
T_G_FDB_M | 气藏开发单元月生产数据 | D_INJ_G_AVG_WELL | 平均单井日注气 | D_INJ_G_AVG_WELL
T_G_FDB_M | 气藏开发单元月生产数据 | D_INJ_G_PLAN | 日配注气 | D_INJ_G_PLAN
T_G_FDB_M | 气藏开发单元月生产数据 | D_INJ_G_LEVEL | 日注气水平 | D_INJ_G_LEVEL
T_G_FDB_M | 气藏开发单元月生产数据 | M_INJ_G | 月注气量 | M_INJ_G
T_G_FDB_M | 气藏开发单元月生产数据 | Y_INJ_G | 年注气量 | Y_INJ_G
T_G_FDB_M | 气藏开发单元月生产数据 | CUM_INJ_G | 累积注气量 | CUM_INJ_G
T_G_FDB_M | 气藏开发单元月生产数据 | REMARK | 备注 | REMARK
T_G_FDB_Y | 气藏开发单元年生产数据 | GEO_UNIT_ID | 地质单元ID | GEO_UNIT_ID
T_G_FDB_Y | 气藏开发单元年生产数据 | GEO_UNIT_NAME | 地质单元名称 | GEO_UNIT_NAME
T_G_FDB_Y | 气藏开发单元年生产数据 | PROD_YEAR | 生产年度 | PROD_YEAR
T_G_FDB_Y | 气藏开发单元年生产数据 | WELL_TOTAL_NUM | 气田总井数 | WELL_TOTAL_NUM
T_G_FDB_Y | 气藏开发单元年生产数据 | Y_G | 年产气量 | Y_G
T_G_FDB_Y | 气藏开发单元年生产数据 | Y_W | 年产水量 | Y_W
T_G_FDB_Y | 气藏开发单元年生产数据 | Y_O | 年产油量 | Y_O
T_G_FDB_Y | 气藏开发单元年生产数据 | GP | 累积产气量 | GP
T_G_FDB_Y | 气藏开发单元年生产数据 | WP | 累积产水量 | WP
T_G_FDB_Y | 气藏开发单元年生产数据 | NP | 累积产油量 | NP
T_G_FDB_Y | 气藏开发单元年生产数据 | FORMA_PRE | 地层压力 | FORMA_PRE
T_G_FDB_Y | 气藏开发单元年生产数据 | Y_COND_O | 年产凝析油量 | Y_COND_O
T_G_FDB_Y | 气藏开发单元年生产数据 | CUM_COND_O | 累产凝析油量 | CUM_COND_O
T_G_FDB_Y | 气藏开发单元年生产数据 | Y_BLOWDOWN_G | 年放空气量 | Y_BLOWDOWN_G
T_G_FDB_Y | 气藏开发单元年生产数据 | CUM_BLOWDOWN_GAS | 累放空气量 | CUM_BLOWDOWN_GAS
T_G_FDB_Y | 气藏开发单元年生产数据 | G_PROD_RATE | 采气速度 | G_PROD_RATE
T_G_FDB_Y | 气藏开发单元年生产数据 | BLOCK_RECOVERY | 采出程度 | BLOCK_RECOVERY
T_G_FDB_Y | 气藏开发单元年生产数据 | REMARK | 备注 | REMARK
T_STIMU_COMPOSING | 油藏开发单元措施构成 | GEO_UNIT_ID | 地质单元ID | GEO_UNIT_ID
T_STIMU_COMPOSING | 油藏开发单元措施构成 | GEO_UNIT_NAME | 地质单元名称 | GEO_UNIT_NAME
T_STIMU_COMPOSING | 油藏开发单元措施构成 | YEAR_MONTH | 生产年月 | YEAR_MONTH
T_STIMU_COMPOSING | 油藏开发单元措施构成 | STIMU_CODE | 措施代码 | STIMU_CODE
T_STIMU_COMPOSING | 油藏开发单元措施构成 | WELL_NUM | 措施总井数 | WELL_NUM
T_STIMU_COMPOSING | 油藏开发单元措施构成 | VALID_WELL_NUM | 当月有效井数 | VALID_WELL_NUM
T_STIMU_COMPOSING | 油藏开发单元措施构成 | CUM_VALID_DATE | 累计有效天数 | CUM_VALID_DATE
T_STIMU_COMPOSING | 油藏开发单元措施构成 | D_INCRE_OIL | 日增油量 | D_INCRE_OIL
T_STIMU_COMPOSING | 油藏开发单元措施构成 | M_INCRE_OIL | 月增油量 | M_INCRE_OIL
T_STIMU_COMPOSING | 油藏开发单元措施构成 | Y_INCRE_OIL | 年增油量 | Y_INCRE_OIL
T_STIMU_COMPOSING | 油藏开发单元措施构成 | VER_D_INCRE_OIL | 核实日增油量 | VER_D_INCRE_OIL
T_STIMU_COMPOSING | 油藏开发单元措施构成 | VER_M_INCRE_OIL | 核实月增油量 | VER_M_INCRE_OIL
T_STIMU_COMPOSING | 油藏开发单元措施构成 | VER_Y_INCRE_OIL | 核实年增油量 | VER_Y_INCRE_OIL
T_STIMU_COMPOSING | 油藏开发单元措施构成 | REMARK | 备注 | REMARK
T_PROD_COMPOSING | 油藏开发单元产量构成 | GEO_UNIT_ID | 地质单元ID | GEO_UNIT_ID
T_PROD_COMPOSING | 油藏开发单元产量构成 | GEO_UNIT_NAME | 地质单元名称 | GEO_UNIT_NAME
T_PROD_COMPOSING | 油藏开发单元产量构成 | YEAR_MONTH | 生产年月 | YEAR_MONTH
T_PROD_COMPOSING | 油藏开发单元产量构成 | OLD_M_OIL | 老井月产油量 | OLD_M_OIL
T_PROD_COMPOSING | 油藏开发单元产量构成 | NEW_M_OIL | 新井月产油量 | NEW_M_OIL
T_PROD_COMPOSING | 油藏开发单元产量构成 | M_INCRE_OIL | 措施月增油 | M_INCRE_OIL
T_PROD_COMPOSING | 油藏开发单元产量构成 | REMARK | 备注 | REMARK
T_DZ_CUR_INFOR | 开发层系当前基础信息 | L_NAME | 地层标准名称 | L_NAME
T_DZ_CUR_INFOR | 开发层系当前基础信息 | L_ALIAS | 地层简称 | L_ALIAS
T_DZ_CUR_INFOR | 开发层系当前基础信息 | L_CODE | 地层代码 | L_CODE
T_DZ_CUR_INFOR | 开发层系当前基础信息 | L_ID | 地层ID | L_ID
T_DZ_CUR_INFOR | 开发层系当前基础信息 | LEVEL_ID | 地层级别ID | LEVEL_ID
T_DZ_CUR_INFOR | 开发层系当前基础信息 | SNUM | 层序 | SNUM
T_DZ_CUR_INFOR | 开发层系当前基础信息 | PARENT_L_ID | 上级地层ID | PARENT_L_ID
T_DZ_CUR_INFOR | 开发层系当前基础信息 | GEO_UNIT_ID | 隶属地质单元ID | GEO_UNIT_ID
T_DZ_CUR_INFOR | 开发层系当前基础信息 | L_PROPERTY | 地层性质 | L_PROPERTY
T_DZ_CUR_INFOR | 开发层系当前基础信息 | UP_DATE | 更新日期 | UP_DATE
T_DZ_CUR_INFOR | 开发层系当前基础信息 | REGI_DATE | 注册日期 | REGI_DATE
T_DZ_CUR_INFOR | 开发层系当前基础信息 | REMARK | 备注 | REMARK
T_DZ_INFOR_CHA | 开发层系基础信息变更 | L_ID | 地层ID | L_ID
T_DZ_INFOR_CHA | 开发层系基础信息变更 | CHANGE_DATE | 地层信息变更日期 | CHANGE_DATE
T_DZ_INFOR_CHA | 开发层系基础信息变更 | CC | 地层信息变更类别代码 | CC
T_DZ_INFOR_CHA | 开发层系基础信息变更 | BEFORE_RESULT | 地层信息变更前结果 | BEFORE_RESULT
T_DZ_INFOR_CHA | 开发层系基础信息变更 | REMARK | 备注 | REMARK
T_RZ_BOUNDATY | 油气藏开发层系边界数据 | GEO_UNIT_ID | 地质单元ID | GEO_UNIT_ID
T_RZ_BOUNDATY | 油气藏开发层系边界数据 | GEO_UNIT_NAME | 地质单元名称 | GEO_UNIT_NAME
T_RZ_BOUNDATY | 油气藏开发层系边界数据 | L_ID | 地层ID | L_ID
T_RZ_BOUNDATY | 油气藏开发层系边界数据 | L_NAME | 地层名称 | L_NAME
T_RZ_BOUNDATY | 油气藏开发层系边界数据 | NUM | 边界编号 | NUM
T_RZ_BOUNDATY | 油气藏开发层系边界数据 | TC | 边界类型代码 | TC
T_RZ_BOUNDATY | 油气藏开发层系边界数据 | BOUNDARY_DATA | 边界线数据 | BOUNDARY_DATA
T_RZ_BOUNDATY | 油气藏开发层系边界数据 | REMARK | 备注 | REMARK
T_RZ_FAULT | 油气藏开发层系断层数据 | GEO_UNIT_ID | 地质单元ID | GEO_UNIT_ID
T_RZ_FAULT | 油气藏开发层系断层数据 | GEO_UNIT_NAME | 地质单元名称 | GEO_UNIT_NAME
T_RZ_FAULT | 油气藏开发层系断层数据 | L_ID | 地层ID | L_ID
T_RZ_FAULT | 油气藏开发层系断层数据 | L_NAME | 地层名称 | L_NAME
T_RZ_FAULT | 油气藏开发层系断层数据 | FAULT_NAME | 断层名称 | FAULT_NAME
T_RZ_FAULT | 油气藏开发层系断层数据 | FAULT_TC | 断层类型代码 | FAULT_TC
T_RZ_FAULT | 油气藏开发层系断层数据 | FAULT_LINE_NUM | 断层线编号 | FAULT_LINE_NUM
T_RZ_FAULT | 油气藏开发层系断层数据 | FAULT_LINE_DATA | 断层线数据 | FAULT_LINE_DATA
T_RZ_FAULT | 油气藏开发层系断层数据 | REMARK | 备注 | REMARK
T_RZ_PRO | 油气藏开发层系特性 | GEO_UNIT_ID | 地质单元ID | GEO_UNIT_ID
T_RZ_PRO | 油气藏开发层系特性 | GEO_UNIT_NAME | 地质单元名称 | GEO_UNIT_NAME
T_RZ_PRO | 油气藏开发层系特性 | YEAR_MONTH | 确认年月 | YEAR_MONTH
T_RZ_PRO | 油气藏开发层系特性 | L_ID | 地层ID | L_ID
T_RZ_PRO | 油气藏开发层系特性 | L_NAME | 地层名称 | L_NAME
T_RZ_PRO | 油气藏开发层系特性 | O_L_NUM | 油层层数 | O_L_NUM
T_RZ_PRO | 油气藏开发层系特性 | O_L_THIC | 油层厚度 | O_L_THIC
T_RZ_PRO | 油气藏开发层系特性 | AVE_NET_THIC | 平均有效厚度 | AVE_NET_THIC
T_RZ_PRO | 油气藏开发层系特性 | EFFECTIVE_PORO | 有效孔隙度 | EFFECTIVE_PORO
T_RZ_PRO | 油气藏开发层系特性 | AVE_PER | 平均渗透率 | AVE_PER
T_RZ_PRO | 油气藏开发层系特性 | AVE_VALID_PER | 平均有效渗透率 | AVE_VALID_PER
T_RZ_PRO | 油气藏开发层系特性 | HORIZONTAL_PER | 水平渗透率 | HORIZONTAL_PER
T_RZ_PRO | 油气藏开发层系特性 | VERTICAL_PER | 垂直渗透率 | VERTICAL_PER
T_RZ_PRO | 油气藏开发层系特性 | PER_QUOTIENT | 渗透率级差 | PER_QUOTIENT
T_RZ_PRO | 油气藏开发层系特性 | PER_VARIATION_FAC | 渗透率变异系数 | PER_VARIATION_FAC
T_RZ_PRO | 油气藏开发层系特性 | TORTUOSITY | 迂曲度 | TORTUOSITY
T_RZ_PRO | 油气藏开发层系特性 | MEDIAN_SIZE | 粒度中值 | MEDIAN_SIZE
T_RZ_PRO | 油气藏开发层系特性 | SEPARATION_COEF | 分选系数 | SEPARATION_COEF
T_RZ_PRO | 油气藏开发层系特性 | SHALINESS | 泥质含量 | SHALINESS
T_RZ_PRO | 油气藏开发层系特性 | ROCK_TYPE | 岩石类型 | ROCK_TYPE
T_RZ_PRO | 油气藏开发层系特性 | WETTABILITY | 润湿性 | WETTABILITY
T_RZ_PRO | 油气藏开发层系特性 | ROCK_PORO_COMPRE_COEF | 岩石孔隙压缩系数 | ROCK_PORO_COMPRE_COEF
T_RZ_PRO | 油气藏开发层系特性 | ROCK_TOTAL_COMPRE_COEF | 岩石综合压缩系数 | ROCK_TOTAL_COMPRE_COEF
T_RZ_PRO | 油气藏开发层系特性 | ROCK_FRACTURE_PRE | 岩石破裂压力 | ROCK_FRACTURE_PRE
T_RZ_PRO | 油气藏开发层系特性 | PRE_COEF | 压力系数 | PRE_COEF
T_RZ_PRO | 油气藏开发层系特性 | SAND_COEF | 砂岩系数 | SAND_COEF
T_RZ_PRO | 油气藏开发层系特性 | REMARK | 备注 | REMARK
T_O_RZ_FLU | 油藏开发层系流体性质 | GEO_UNIT_ID | 地质单元ID | GEO_UNIT_ID
T_O_RZ_FLU | 油藏开发层系流体性质 | GEO_UNIT_NAME | 地质单元名称 | GEO_UNIT_NAME
T_O_RZ_FLU | 油藏开发层系流体性质 | L_ID | 地层ID | L_ID
T_O_RZ_FLU | 油藏开发层系流体性质 | L_NAME | 地层名称 | L_NAME
T_O_RZ_FLU | 油藏开发层系流体性质 | YEAR_MONTH | 确认年月 | YEAR_MONTH
T_O_RZ_FLU | 油藏开发层系流体性质 | INI_O_SAT | 原始含油饱和度 | INI_O_SAT
T_O_RZ_FLU | 油藏开发层系流体性质 | BOND_W_SAT | 束缚水饱和度 | BOND_W_SAT
T_O_RZ_FLU | 油藏开发层系流体性质 | RESIDUAL_O_SAT | 残余油饱和度 | RESIDUAL_O_SAT
T_O_RZ_FLU | 油藏开发层系流体性质 | GROUND_O_DEN | 地面原油密度 | GROUND_O_DEN
T_O_RZ_FLU | 油藏开发层系流体性质 | FORMA_O_DEN | 地层原油密度 | FORMA_O_DEN
T_O_RZ_FLU | 油藏开发层系流体性质 | FORMA_W_DEN | 地层水密度 | FORMA_W_DEN
T_O_RZ_FLU | 油藏开发层系流体性质 | O_VIS | 地面原油粘度 | O_VIS
T_O_RZ_FLU | 油藏开发层系流体性质 | FORMA_O_VIS | 地层原油粘度 | FORMA_O_VIS
T_O_RZ_FLU | 油藏开发层系流体性质 | DEAD_O_VIS | 死油粘度 | DEAD_O_VIS
T_O_RZ_FLU | 油藏开发层系流体性质 | COMPRE_FAC | 压缩因子 | COMPRE_FAC
T_O_RZ_FLU | 油藏开发层系流体性质 | FORMA_O_VOL_FAC | 地层原油体积系数 | FORMA_O_VOL_FAC
T_O_RZ_FLU | 油藏开发层系流体性质 | FORMA_O_COMPRE_FAC | 地层原油压缩系数 | FORMA_O_COMPRE_FAC
T_O_RZ_FLU | 油藏开发层系流体性质 | ASPHALTENE | 沥青质 | ASPHALTENE
T_O_RZ_FLU | 油藏开发层系流体性质 | FORMA_W_VIS | 水粘度 | FORMA_W_VIS
T_O_RZ_FLU | 油藏开发层系流体性质 | FORMA_W_VOL_FAC | 水体积系数 | FORMA_W_VOL_FAC
T_O_RZ_FLU | 油藏开发层系流体性质 | FORMA_W_COMPRE_FAC | 水压缩系数 | FORMA_W_COMPRE_FAC
T_O_RZ_FLU | 油藏开发层系流体性质 | TOTAL_W_SALINITY | 总矿化度 | TOTAL_W_SALINITY
T_O_RZ_FLU | 油藏开发层系流体性质 | BUB_PRE | 饱和压力 | BUB_PRE
T_O_RZ_FLU | 油藏开发层系流体性质 | BUB_TEM | 饱和压力测试温度 | BUB_TEM
T_O_RZ_FLU | 油藏开发层系流体性质 | BUB_O_VOL_FAC | 饱和压力下的原油体积系数 | BUB_O_VOL_FAC
T_O_RZ_FLU | 油藏开发层系流体性质 | BUB_O_VIS | 饱和压力下的地层原油粘度 | BUB_O_VIS
T_O_RZ_FLU | 油藏开发层系流体性质 | REMARK | 备注 | REMARK
T_G_RZ_FLU | 气藏开发层系流体性质 | GEO_UNIT_ID | 地质单元ID | GEO_UNIT_ID
T_G_RZ_FLU | 气藏开发层系流体性质 | GEO_UNIT_NAME | 地质单元名称 | GEO_UNIT_NAME
T_G_RZ_FLU | 气藏开发层系流体性质 | L_ID | 地层ID | L_ID
T_G_RZ_FLU | 气藏开发层系流体性质 | L_NAME | 地层名称 | L_NAME
T_G_RZ_FLU | 气藏开发层系流体性质 | YEAR_MONTH | 确认年月 | YEAR_MONTH
T_G_RZ_FLU | 气藏开发层系流体性质 | INI_G_SAT | 原始含气饱和度 | INI_G_SAT
T_G_RZ_FLU | 气藏开发层系流体性质 | CRITICAL_G_SAT | 临界气饱和度 | CRITICAL_G_SAT
T_G_RZ_FLU | 气藏开发层系流体性质 | G_DEN | 地面天然气密度 | G_DEN
T_G_RZ_FLU | 气藏开发层系流体性质 | G_VIS | 地面天然气粘度 | G_VIS
T_G_RZ_FLU | 气藏开发层系流体性质 | FORMA_G_DEN | 地层天然气密度 | FORMA_G_DEN
T_G_RZ_FLU | 气藏开发层系流体性质 | FORMA_G_VIS | 地层天然气粘度 | FORMA_G_VIS
T_G_RZ_FLU | 气藏开发层系流体性质 | G_VOL_COEF | 天然气体积系数 | G_VOL_COEF
T_G_RZ_FLU | 气藏开发层系流体性质 | G_COMPRE_COEF | 天然气压缩系数 | G_COMPRE_COEF
T_G_RZ_FLU | 气藏开发层系流体性质 | G_COMPRE_FAC | 天然气压缩因子 | G_COMPRE_FAC
T_G_RZ_FLU | 气藏开发层系流体性质 | G_DEVI_FAC | 气体偏差系数 | G_DEVI_FAC
T_G_RZ_FLU | 气藏开发层系流体性质 | INIT_COND_G_ZFAC | 原始凝析气偏差系数 | INIT_COND_G_ZFAC
T_G_RZ_FLU | 气藏开发层系流体性质 | RELA_DEN_COND_O | 凝析油相对密度 | RELA_DEN_COND_O
T_G_RZ_FLU | 气藏开发层系流体性质 | BOND_W_SAT | 束缚水饱和度 | BOND_W_SAT
T_G_RZ_FLU | 气藏开发层系流体性质 | FORMA_W_RELA_DEN | 地层水相对密度 | FORMA_W_RELA_DEN
T_G_RZ_FLU | 气藏开发层系流体性质 | FORMA_W_VIS | 地层水粘度 | FORMA_W_VIS
T_G_RZ_FLU | 气藏开发层系流体性质 | FORMA_W_COMPRE_FAC | 地层水压缩系数 | FORMA_W_COMPRE_FAC
T_G_RZ_FLU | 气藏开发层系流体性质 | W_SALINITY | 地层水矿化度 | W_SALINITY
T_G_RZ_FLU | 气藏开发层系流体性质 | REMARK | 备注 | REMARK
T_O_RZ_D | 油藏开发层系日生产数据 | GEO_UNIT_ID | 地质单元ID | GEO_UNIT_ID
T_O_RZ_D | 油藏开发层系日生产数据 | GEO_UNIT_NAME | 地质单元名称 | GEO_UNIT_NAME
T_O_RZ_D | 油藏开发层系日生产数据 | PROD_DATE | 生产日期 | PROD_DATE
T_O_RZ_D | 油藏开发层系日生产数据 | L_ID | 地层ID | L_ID
T_O_RZ_D | 油藏开发层系日生产数据 | L_NAME | 地层名称 | L_NAME
T_O_RZ_D | 油藏开发层系日生产数据 | D_O | 日产油量 | D_O
T_O_RZ_D | 油藏开发层系日生产数据 | D_W | 日产水量 | D_W
T_O_RZ_D | 油藏开发层系日生产数据 | D_G | 日产气量 | D_G
T_O_RZ_D | 油藏开发层系日生产数据 | D_LI | 日产液量 | D_LI
T_O_RZ_D | 油藏开发层系日生产数据 | NP | 累产油量 | NP
T_O_RZ_D | 油藏开发层系日生产数据 | WP | 累产水量 | WP
T_O_RZ_D | 油藏开发层系日生产数据 | GP | 累产气量 | GP
T_O_RZ_D | 油藏开发层系日生产数据 | LP | 累产液量 | LP
T_O_RZ_D | 油藏开发层系日生产数据 | COMP_W_CUT | 综合含水 | COMP_W_CUT
T_O_RZ_D | 油藏开发层系日生产数据 | GOR | 生产气油比 | GOR
T_O_RZ_D | 油藏开发层系日生产数据 | D_INJ_W | 日注水量 | D_INJ_W
T_O_RZ_D | 油藏开发层系日生产数据 | REMARK | 备注 | REMARK
T_O_RZ_M | 油藏开发层系月生产数据 | GEO_UNIT_ID | 地质单元ID | GEO_UNIT_ID
T_O_RZ_M | 油藏开发层系月生产数据 | GEO_UNIT_NAME | 地质单元名称 | GEO_UNIT_NAME
T_O_RZ_M | 油藏开发层系月生产数据 | YEAR_MONTH | 生产年月 | YEAR_MONTH
T_O_RZ_M | 油藏开发层系月生产数据 | L_ID | 地层ID | L_ID
T_O_RZ_M | 油藏开发层系月生产数据 | L_NAME | 地层名称 | L_NAME
T_O_RZ_M | 油藏开发层系月生产数据 | BLOCK_WELL_NUM | 单元总井数 | BLOCK_WELL_NUM
T_O_RZ_M | 油藏开发层系月生产数据 | OW_TOTAL_NUM | 油井总井数 | OW_TOTAL_NUM
T_O_RZ_M | 油藏开发层系月生产数据 | OW_PROD_NUM | 油井开井数 | OW_PROD_NUM
T_O_RZ_M | 油藏开发层系月生产数据 | D_LI_LEVEL | 日产液水平 | D_LI_LEVEL
T_O_RZ_M | 油藏开发层系月生产数据 | D_O_LEVEL | 日产油水平 | D_O_LEVEL
T_O_RZ_M | 油藏开发层系月生产数据 | D_O_CAPA | 日产油能力 | D_O_CAPA
T_O_RZ_M | 油藏开发层系月生产数据 | M_O | 月产油量 | M_O
T_O_RZ_M | 油藏开发层系月生产数据 | M_W | 月产水量 | M_W
T_O_RZ_M | 油藏开发层系月生产数据 | M_G | 月产气量 | M_G
T_O_RZ_M | 油藏开发层系月生产数据 | Y_O | 年产油量 | Y_O
T_O_RZ_M | 油藏开发层系月生产数据 | Y_W | 年产水量 | Y_W
T_O_RZ_M | 油藏开发层系月生产数据 | Y_G | 年产气量 | Y_G
T_O_RZ_M | 油藏开发层系月生产数据 | TIME_RATIO | 生产时率 | TIME_RATIO
T_O_RZ_M | 油藏开发层系月生产数据 | NP | 累积产油量 | NP
T_O_RZ_M | 油藏开发层系月生产数据 | WP | 累积产水量 | WP
T_O_RZ_M | 油藏开发层系月生产数据 | GP | 累积产气量 | GP
T_O_RZ_M | 油藏开发层系月生产数据 | COMP_W_CUT | 综合含水 | COMP_W_CUT
T_O_RZ_M | 油藏开发层系月生产数据 | VER_M_O | 核实月产油量 | VER_M_O
T_O_RZ_M | 油藏开发层系月生产数据 | VER_M_W | 核实月产水量 | VER_M_W
T_O_RZ_M | 油藏开发层系月生产数据 | VER_M_G | 核实月产气量 | VER_M_G
T_O_RZ_M | 油藏开发层系月生产数据 | VER_Y_O | 核实年累积产油量 | VER_Y_O
T_O_RZ_M | 油藏开发层系月生产数据 | VER_Y_W | 核实年累积产水量 | VER_Y_W
T_O_RZ_M | 油藏开发层系月生产数据 | VER_Y_G | 核实年累积产气量 | VER_Y_G
T_O_RZ_M | 油藏开发层系月生产数据 | VER_NP | 核实累积产油量 | VER_NP
T_O_RZ_M | 油藏开发层系月生产数据 | VER_WP | 核实累积产水量 | VER_WP
T_O_RZ_M | 油藏开发层系月生产数据 | VER_GP | 核实累积产气量 | VER_GP
T_O_RZ_M | 油藏开发层系月生产数据 | AVG_PFL | 平均动液面 | AVG_PFL
T_O_RZ_M | 油藏开发层系月生产数据 | AVG_SFL | 平均静液面 | AVG_SFL
T_O_RZ_M | 油藏开发层系月生产数据 | FORMA_PRE | 当前地层压力 | FORMA_PRE
T_O_RZ_M | 油藏开发层系月生产数据 | FORMA_TEM | 当前地层温度 | FORMA_TEM
T_O_RZ_M | 油藏开发层系月生产数据 | INJWW_TOTAL_NUM | 注水总井数 | INJWW_TOTAL_NUM
T_O_RZ_M | 油藏开发层系月生产数据 | PLAN_INJWW_NUM | 注水配注井数 | PLAN_INJWW_NUM
T_O_RZ_M | 油藏开发层系月生产数据 | INJWW_PROD_NUM | 注水开井数 | INJWW_PROD_NUM
T_O_RZ_M | 油藏开发层系月生产数据 | D_INJ_W_PLAN | 日配注水量 | D_INJ_W_PLAN
T_O_RZ_M | 油藏开发层系月生产数据 | D_INJ_W_LEVEL | 日注水水平 | D_INJ_W_LEVEL
T_O_RZ_M | 油藏开发层系月生产数据 | D_INJ_W_CAPA | 日注水能力 | D_INJ_W_CAPA
T_O_RZ_M | 油藏开发层系月生产数据 | M_INJ_W | 月注水量 | M_INJ_W
T_O_RZ_M | 油藏开发层系月生产数据 | Y_CUM_INJ_W | 年累积注水量 | Y_CUM_INJ_W
T_O_RZ_M | 油藏开发层系月生产数据 | CUM_INJ_W | 累积注水量 | CUM_INJ_W
T_O_RZ_M | 油藏开发层系月生产数据 | TOTAL_DR | 综合递减率 | TOTAL_DR
T_O_RZ_M | 油藏开发层系月生产数据 | NATURE_DR | 自然递减率 | NATURE_DR
T_O_RZ_M | 油藏开发层系月生产数据 | BLOCK_RECOVERY | 采出程度 | BLOCK_RECOVERY
T_O_RZ_M | 油藏开发层系月生产数据 | O_PROD_RATE | 采油速度 | O_PROD_RATE
T_O_RZ_M | 油藏开发层系月生产数据 | LI_PROD_RATE | 采液速度 | LI_PROD_RATE
T_O_RZ_M | 油藏开发层系月生产数据 | INJ_PATTERN | 注水井网 | INJ_PATTERN
T_O_RZ_M | 油藏开发层系月生产数据 | WELL_PATTERN_DEN | 井网密度 | WELL_PATTERN_DEN
T_O_RZ_M | 油藏开发层系月生产数据 | INJ_PROD_WELL_RATIO | 注采井数比 | INJ_PROD_WELL_RATIO
T_O_RZ_M | 油藏开发层系月生产数据 | D_O | 日产油量 | D_O
T_O_RZ_M | 油藏开发层系月生产数据 | D_W | 日产水量 | D_W
T_O_RZ_M | 油藏开发层系月生产数据 | D_LI | 日产液量 | D_LI
T_O_RZ_M | 油藏开发层系月生产数据 | GOR | 生产气油比 | GOR
T_O_RZ_M | 油藏开发层系月生产数据 | D_INJ_W | 日注水量 | D_INJ_W
T_O_RZ_M | 油藏开发层系月生产数据 | MON_INJ_PROD_RATIO | 月注采比 | MON_INJ_PROD_RATIO
T_O_RZ_M | 油藏开发层系月生产数据 | REMARK | 备注 | REMARK
T_O_RZ_Y | 油藏开发层系年生产数据 | GEO_UNIT_ID | 地质单元ID | GEO_UNIT_ID
T_O_RZ_Y | 油藏开发层系年生产数据 | GEO_UNIT_NAME | 地质单元名称 | GEO_UNIT_NAME
T_O_RZ_Y | 油藏开发层系年生产数据 | PROD_YEAR | 生产年度 | PROD_YEAR
T_O_RZ_Y | 油藏开发层系年生产数据 | L_ID | 地层ID | L_ID
T_O_RZ_Y | 油藏开发层系年生产数据 | L_NAME | 地层名称 | L_NAME
T_O_RZ_Y | 油藏开发层系年生产数据 | WELL_PATTERN_DEN | 井网密度 | WELL_PATTERN_DEN
T_O_RZ_Y | 油藏开发层系年生产数据 | INJ_PROD_WELL_RATIO | 注采井数比 | INJ_PROD_WELL_RATIO
T_O_RZ_Y | 油藏开发层系年生产数据 | NP | 累积产油量 | NP
T_O_RZ_Y | 油藏开发层系年生产数据 | WP | 累积产水量 | WP
T_O_RZ_Y | 油藏开发层系年生产数据 | GP | 累积产气量 | GP
T_O_RZ_Y | 油藏开发层系年生产数据 | CUM_INJ_W | 累积注水量 | CUM_INJ_W
T_O_RZ_Y | 油藏开发层系年生产数据 | CUM_INJ_G | 累积注气量 | CUM_INJ_G
T_O_RZ_Y | 油藏开发层系年生产数据 | Y_O | 年产油量 | Y_O
T_O_RZ_Y | 油藏开发层系年生产数据 | Y_W | 年产水量 | Y_W
T_O_RZ_Y | 油藏开发层系年生产数据 | Y_G | 年产气量 | Y_G
T_O_RZ_Y | 油藏开发层系年生产数据 | Y_INJ_W | 年注水量 | Y_INJ_W
T_O_RZ_Y | 油藏开发层系年生产数据 | COMP_W_CUT | 综合含水 | COMP_W_CUT
T_O_RZ_Y | 油藏开发层系年生产数据 | WELL_TOTAL_NUM | 油田总井数 | WELL_TOTAL_NUM
T_O_RZ_Y | 油藏开发层系年生产数据 | INJWW_NUM | 注水井数 | INJWW_NUM
T_O_RZ_Y | 油藏开发层系年生产数据 | FORMA_AVG_PRE | 平均地层压力 | FORMA_AVG_PRE
T_O_RZ_Y | 油藏开发层系年生产数据 | Y_INJ_PROD_RATIO | 年注采比 | Y_INJ_PROD_RATIO
T_O_RZ_Y | 油藏开发层系年生产数据 | REMARK | 备注 | REMARK
T_G_RZ_D | 气藏开发层系日生产数据 | GEO_UNIT_ID | 地质单元ID | GEO_UNIT_ID
T_G_RZ_D | 气藏开发层系日生产数据 | GEO_UNIT_NAME | 地质单元名称 | GEO_UNIT_NAME
T_G_RZ_D | 气藏开发层系日生产数据 | L_ID | 地层ID | L_ID
T_G_RZ_D | 气藏开发层系日生产数据 | L_NAME | 地层名称 | L_NAME
T_G_RZ_D | 气藏开发层系日生产数据 | PROD_DATE | 生产日期 | PROD_DATE
T_G_RZ_D | 气藏开发层系日生产数据 | TOTAL_NUM_PROD_WELL | 采油气井总井数 | TOTAL_NUM_PROD_WELL
T_G_RZ_D | 气藏开发层系日生产数据 | OPEN_NUM_PROD_WELL | 采油气井开井数 | OPEN_NUM_PROD_WELL
T_G_RZ_D | 气藏开发层系日生产数据 | D_LI | 日产液量 | D_LI
T_G_RZ_D | 气藏开发层系日生产数据 | D_COND_O | 日产凝析油量 | D_COND_O
T_G_RZ_D | 气藏开发层系日生产数据 | D_W | 日产水量 | D_W
T_G_RZ_D | 气藏开发层系日生产数据 | D_G | 日产气量 | D_G
T_G_RZ_D | 气藏开发层系日生产数据 | COMP_W_CUT | 综合含水 | COMP_W_CUT
T_G_RZ_D | 气藏开发层系日生产数据 | M_COND_O | 月产凝析油量 | M_COND_O
T_G_RZ_D | 气藏开发层系日生产数据 | Y_COND_O | 年产凝析油量 | Y_COND_O
T_G_RZ_D | 气藏开发层系日生产数据 | M_G | 月产气量 | M_G
T_G_RZ_D | 气藏开发层系日生产数据 | Y_G | 年产气量 | Y_G
T_G_RZ_D | 气藏开发层系日生产数据 | M_W | 月产水量 | M_W
T_G_RZ_D | 气藏开发层系日生产数据 | Y_W | 年产水量 | Y_W
T_G_RZ_D | 气藏开发层系日生产数据 | GP | 累积产气量 | GP
T_G_RZ_D | 气藏开发层系日生产数据 | WP | 累积产水量 | WP
T_G_RZ_D | 气藏开发层系日生产数据 | COND_NP | 累积产凝析油量 | COND_NP
T_G_RZ_D | 气藏开发层系日生产数据 | REMARK | 备注 | REMARK
T_G_RZ_M | 气藏开发层系月生产数据 | GEO_UNIT_ID | 地质单元ID | GEO_UNIT_ID
T_G_RZ_M | 气藏开发层系月生产数据 | GEO_UNIT_NAME | 地质单元名称 | GEO_UNIT_NAME
T_G_RZ_M | 气藏开发层系月生产数据 | L_ID | 地层ID | L_ID
T_G_RZ_M | 气藏开发层系月生产数据 | L_NAME | 地层名称 | L_NAME
T_G_RZ_M | 气藏开发层系月生产数据 | YEAR_MONTH | 生产年月 | YEAR_MONTH
T_G_RZ_M | 气藏开发层系月生产数据 | TOTAL_NUM_PROD_WELL | 采油气井总井数 | TOTAL_NUM_PROD_WELL
T_G_RZ_M | 气藏开发层系月生产数据 | OPEN_NUM_PROD_WELL | 采油气井开井数 | OPEN_NUM_PROD_WELL
T_G_RZ_M | 气藏开发层系月生产数据 | D_G | 日产气量 | D_G
T_G_RZ_M | 气藏开发层系月生产数据 | D_COND_G_AVG_WELL | 平均单井日产气 | D_COND_G_AVG_WELL
T_G_RZ_M | 气藏开发层系月生产数据 | D_COND_O | 日产凝析油量 | D_COND_O
T_G_RZ_M | 气藏开发层系月生产数据 | D_COND_O_AVG_WELL | 平均单井日产凝析油 | D_COND_O_AVG_WELL
T_G_RZ_M | 气藏开发层系月生产数据 | D_W | 日产水量 | D_W
T_G_RZ_M | 气藏开发层系月生产数据 | COMP_W_CUT | 综合含水 | COMP_W_CUT
T_G_RZ_M | 气藏开发层系月生产数据 | COMP_GOR | 综合气油比 | COMP_GOR
T_G_RZ_M | 气藏开发层系月生产数据 | COMP_WGR | 综合水气比 | COMP_WGR
T_G_RZ_M | 气藏开发层系月生产数据 | AVG_PWF | 平均流压 | AVG_PWF
T_G_RZ_M | 气藏开发层系月生产数据 | AVG_STATIC_PRE | 平均静压 | AVG_STATIC_PRE
T_G_RZ_M | 气藏开发层系月生产数据 | D_G_CAPA | 日产气能力 | D_G_CAPA
T_G_RZ_M | 气藏开发层系月生产数据 | D_COND_O_CAPA | 日产凝析油能力 | D_COND_O_CAPA
T_G_RZ_M | 气藏开发层系月生产数据 | TIME_RATIO | 生产时率 | TIME_RATIO
T_G_RZ_M | 气藏开发层系月生产数据 | M_G | 月产气量 | M_G
T_G_RZ_M | 气藏开发层系月生产数据 | M_W | 月产水量 | M_W
T_G_RZ_M | 气藏开发层系月生产数据 | M_COND_O | 月产凝析油量 | M_COND_O
T_G_RZ_M | 气藏开发层系月生产数据 | Y_G | 年产气量 | Y_G
T_G_RZ_M | 气藏开发层系月生产数据 | Y_W | 年产水量 | Y_W
T_G_RZ_M | 气藏开发层系月生产数据 | Y_COND_O | 年产凝析油量 | Y_COND_O
T_G_RZ_M | 气藏开发层系月生产数据 | GP | 累积产气量 | GP
T_G_RZ_M | 气藏开发层系月生产数据 | WP | 累积产水量 | WP
T_G_RZ_M | 气藏开发层系月生产数据 | COND_NP | 累积产凝析油量 | COND_NP
T_G_RZ_M | 气藏开发层系月生产数据 | M_BLOWDOWN_G | 月放空气量 | M_BLOWDOWN_G
T_G_RZ_M | 气藏开发层系月生产数据 | CUM_BLOWDOWN_GAS | 累放空气量 | CUM_BLOWDOWN_GAS
T_G_RZ_M | 气藏开发层系月生产数据 | VD_PROD_G_CAPA | 工业日产气能力 | VD_PROD_G_CAPA
T_G_RZ_M | 气藏开发层系月生产数据 | VD_PROD_G_LEVEL | 工业日产气水平 | VD_PROD_G_LEVEL
T_G_RZ_M | 气藏开发层系月生产数据 | VER_D_W_LEVEL | 核实日产水水平 | VER_D_W_LEVEL
T_G_RZ_M | 气藏开发层系月生产数据 | VER_D_COND_O_CAPA | 核实日产凝析油能力 | VER_D_COND_O_CAPA
T_G_RZ_M | 气藏开发层系月生产数据 | VER_D_COND_O_LEVEL | 核实日产凝析油水平 | VER_D_COND_O_LEVEL
T_G_RZ_M | 气藏开发层系月生产数据 | VM_G_PROD | 工业月产气量 | VM_G_PROD
T_G_RZ_M | 气藏开发层系月生产数据 | VER_M_W | 核实月产水量 | VER_M_W
T_G_RZ_M | 气藏开发层系月生产数据 | VER_M_COND_O | 核实月产凝析油量 | VER_M_COND_O
T_G_RZ_M | 气藏开发层系月生产数据 | VY_G_PROD | 工业年产气量 | VY_G_PROD
T_G_RZ_M | 气藏开发层系月生产数据 | VER_Y_W | 核实年产水量 | VER_Y_W
T_G_RZ_M | 气藏开发层系月生产数据 | VER_Y_COND_O | 核实年产凝析油量 | VER_Y_COND_O
T_G_RZ_M | 气藏开发层系月生产数据 | VER_GP | 工业累产气量 | VER_GP
T_G_RZ_M | 气藏开发层系月生产数据 | VER_WP | 核实累产水量 | VER_WP
T_G_RZ_M | 气藏开发层系月生产数据 | VER_COND_NP | 核实累产凝析油量 | VER_COND_NP
T_G_RZ_M | 气藏开发层系月生产数据 | TOTAL_NUM_G_INJ_WELL | 注气井总井数 | TOTAL_NUM_G_INJ_WELL
T_G_RZ_M | 气藏开发层系月生产数据 | OPEN_NUM_G_INJ_WELL | 注气井开井数 | OPEN_NUM_G_INJ_WELL
T_G_RZ_M | 气藏开发层系月生产数据 | D_INJ_G_AVG_WELL | 平均单井日注气 | D_INJ_G_AVG_WELL
T_G_RZ_M | 气藏开发层系月生产数据 | D_INJ_G_PLAN | 日配注气 | D_INJ_G_PLAN
T_G_RZ_M | 气藏开发层系月生产数据 | D_INJ_G_LEVEL | 日注气水平 | D_INJ_G_LEVEL
T_G_RZ_M | 气藏开发层系月生产数据 | M_INJ_G | 月注气量 | M_INJ_G
T_G_RZ_M | 气藏开发层系月生产数据 | Y_INJ_G | 年注气量 | Y_INJ_G
T_G_RZ_M | 气藏开发层系月生产数据 | CUM_INJ_G | 累积注气量 | CUM_INJ_G
T_G_RZ_M | 气藏开发层系月生产数据 | REMARK | 备注 | REMARK
T_G_RZ_Y | 气藏开发层系年生产数据 | GEO_UNIT_ID | 地质单元ID | GEO_UNIT_ID
T_G_RZ_Y | 气藏开发层系年生产数据 | GEO_UNIT_NAME | 地质单元名称 | GEO_UNIT_NAME
T_G_RZ_Y | 气藏开发层系年生产数据 | PROD_YEAR | 生产年度 | PROD_YEAR
T_G_RZ_Y | 气藏开发层系年生产数据 | L_ID | 地层ID | L_ID
T_G_RZ_Y | 气藏开发层系年生产数据 | L_NAME | 地层名称 | L_NAME
T_G_RZ_Y | 气藏开发层系年生产数据 | WELL_TOTAL_NUM | 气田总井数 | WELL_TOTAL_NUM
T_G_RZ_Y | 气藏开发层系年生产数据 | Y_G | 年产气量 | Y_G
T_G_RZ_Y | 气藏开发层系年生产数据 | Y_W | 年产水量 | Y_W
T_G_RZ_Y | 气藏开发层系年生产数据 | Y_O | 年产油量 | Y_O
T_G_RZ_Y | 气藏开发层系年生产数据 | GP | 累积产气量 | GP
T_G_RZ_Y | 气藏开发层系年生产数据 | WP | 累积产水量 | WP
T_G_RZ_Y | 气藏开发层系年生产数据 | NP | 累积产油量 | NP
T_G_RZ_Y | 气藏开发层系年生产数据 | FORMA_PRE | 地层压力 | FORMA_PRE
T_G_RZ_Y | 气藏开发层系年生产数据 | Y_COND_O | 年产凝析油量 | Y_COND_O
T_G_RZ_Y | 气藏开发层系年生产数据 | CUM_COND_O | 累产凝析油量 | CUM_COND_O
T_G_RZ_Y | 气藏开发层系年生产数据 | Y_BLOWDOWN_G | 年放空气量 | Y_BLOWDOWN_G
T_G_RZ_Y | 气藏开发层系年生产数据 | CUM_BLOWDOWN_GAS | 累放空气量 | CUM_BLOWDOWN_GAS
T_G_RZ_Y | 气藏开发层系年生产数据 | G_PROD_RATE | 采气速度 | G_PROD_RATE
T_G_RZ_Y | 气藏开发层系年生产数据 | BLOCK_RECOVERY | 采出程度 | BLOCK_RECOVERY
T_G_RZ_Y | 气藏开发层系年生产数据 | REMARK | 备注 | REMARK
T_DM_UNIT_CUR_INFOR | 组织管理单位当前基础信息 | DM_UNIT_NAME | 管理单位标准名称 | DM_UNIT_NAME
T_DM_UNIT_CUR_INFOR | 组织管理单位当前基础信息 | DM_UNIT_ALIAS | 管理单位简称 | DM_UNIT_ALIAS
T_DM_UNIT_CUR_INFOR | 组织管理单位当前基础信息 | DM_UNIT_CODE | 管理单位代码 | DM_UNIT_CODE
T_DM_UNIT_CUR_INFOR | 组织管理单位当前基础信息 | DM_UNIT_ID | 管理单位ID | DM_UNIT_ID
T_DM_UNIT_CUR_INFOR | 组织管理单位当前基础信息 | LEVEL_ID | 管理单位级别ID | LEVEL_ID
T_DM_UNIT_CUR_INFOR | 组织管理单位当前基础信息 | PARENT_DM_UNIT_ID | 上级管理单位ID | PARENT_DM_UNIT_ID
T_DM_UNIT_CUR_INFOR | 组织管理单位当前基础信息 | UP_DATE | 更新日期 | UP_DATE
T_DM_UNIT_CUR_INFOR | 组织管理单位当前基础信息 | REGI_DATE | 注册日期 | REGI_DATE
T_DM_UNIT_CUR_INFOR | 组织管理单位当前基础信息 | REMARK | 备注 | REMARK
T_DM_UNIT_NAME_CHA | 管理单位名称变更 | DM_UNIT_ID | 管理单位ID | DM_UNIT_ID
T_DM_UNIT_NAME_CHA | 管理单位名称变更 | UPDATE_DATE | 管理单位名称变更日期 | UPDATE_DATE
T_DM_UNIT_NAME_CHA | 管理单位名称变更 | UPDATE_CC | 管理单位名称变更类别代码 | UPDATE_CC
T_DM_UNIT_NAME_CHA | 管理单位名称变更 | BEFORE_RESULT | 变更前管理单位名称 | BEFORE_RESULT
T_DM_UNIT_NAME_CHA | 管理单位名称变更 | REMARK | 备注 | REMARK
E_CASING | 套管 | CASING_SIZE | 规格 | CASING_SIZE
E_CASING | 套管 | WEIGHT | 质量 | WEIGHT
E_CASING | 套管 | GRADE | 钢级 | GRADE
E_CASING | 套管 | OUT_DIA | 外径 | OUT_DIA
E_CASING | 套管 | WALL_THIC | 壁厚 | WALL_THIC
E_CASING | 套管 | JOINT_TYPE | 连接类型 | JOINT_TYPE
E_CASING | 套管 | COLLAPSE_RESISTANCE | 挤毁强度 | COLLAPSE_RESISTANCE
E_CASING | 套管 | PIPE_BODY_YIELD | 管体屈服强度 | PIPE_BODY_YIELD
E_CASING | 套管 | INTER_YIELD_PRE | 最小内屈服压力 | INTER_YIELD_PRE
E_CASING | 套管 | JOINT_STRENGTH | 接头连接强度 | JOINT_STRENGTH
E_TUBING | 油管 | TUBIGN_SIZE | 规格 | TUBIGN_SIZE
E_TUBING | 油管 | GRADE | 钢级 | GRADE
E_TUBING | 油管 | OUTSIDE_DIA | 外径 | OUTSIDE_DIA
E_TUBING | 油管 | WALL_THIC | 壁厚 | WALL_THIC
E_TUBING | 油管 | JOINT_TYPE | 连接类型 | JOINT_TYPE
E_TUBING | 油管 | WEIGHT | 名义重量 | WEIGHT
E_TUBING | 油管 | COLLAPSE_PRE | 挤毁压力 | COLLAPSE_PRE
E_TUBING | 油管 | INTERNAL_YIELD_PRE | 内屈服压力 | INTERNAL_YIELD_PRE
E_TUBING | 油管 | JOINT_STRENGTH | 接头连接强度 | JOINT_STRENGTH
E_GROUND_PL | 地面管线 | MANU | 生产厂商 | MANU
E_GROUND_PL | 地面管线 | PL_TYPE | 管线型号 | PL_TYPE
E_GROUND_PL | 地面管线 | OUT_DIA | 外径 | OUT_DIA
E_GROUND_PL | 地面管线 | WALL_THIC | 壁厚 | WALL_THIC
E_GROUND_PL | 地面管线 | ROUGHNESS | 粗糙度 | ROUGHNESS
E_GROUND_PL | 地面管线 | GRADE | 钢级 | GRADE
E_GROUND_PL | 地面管线 | DESIGN_PRE | 设计压力 | DESIGN_PRE
E_GROUND_PL | 地面管线 | DESIGN_TEM | 设计温度 | DESIGN_TEM
E_GROUND_PL | 地面管线 | PRICE | 投资成本 | PRICE
E_ROD_STRING | 抽油杆 | ROD_TYPE | 抽油杆类型 | ROD_TYPE
E_ROD_STRING | 抽油杆 | GRADE | 强度等级 | GRADE
E_ROD_STRING | 抽油杆 | TENSION_STRENGTH | 抗拉强度 | TENSION_STRENGTH
E_ROD_STRING | 抽油杆 | OUT_DIA | 外径 | OUT_DIA
E_ROD_STRING | 抽油杆 | IN_DIA | 内径 | IN_DIA
E_ROD_STRING | 抽油杆 | WEIGHT | 单位长度重量 | WEIGHT
E_ROD_STRING | 抽油杆 | MANU | 生产厂商 | MANU
E_PACKER | 封隔器 | MODEL | 型号 | MODEL
E_PACKER | 封隔器 | PACKER_TYPE | 类型 | PACKER_TYPE
E_PACKER | 封隔器 | MANU | 生产厂商 | MANU
E_PACKER | 封隔器 | OUT_DIA | 外径 | OUT_DIA
E_PACKER | 封隔器 | IN_DIA | 内径 | IN_DIA
E_PACKER | 封隔器 | PACKER_LENGTH | 长度 | PACKER_LENGTH
E_PACKER | 封隔器 | MIN_SET_LOAD | 坐封载荷下限 | MIN_SET_LOAD
E_PACKER | 封隔器 | MAX_SET_LOAD | 坐封载荷上限 | MAX_SET_LOAD
E_PACKER | 封隔器 | MIN_SET_DELTP | 坐封压差下限 | MIN_SET_DELTP
E_PACKER | 封隔器 | MAX_SET_DELTP | 坐封压差上限 | MAX_SET_DELTP
E_PACKER | 封隔器 | MIN_WORKING_DELTP | 工作压差（上-下） | MIN_WORKING_DELTP
E_PACKER | 封隔器 | MAX_WORKING_DELTP | 工作压差（下-上） | MAX_WORKING_DELTP
E_PACKER | 封隔器 | MIN_CASING_ID | 套管内径下限 | MIN_CASING_ID
E_PACKER | 封隔器 | MAX_CASING_ID | 套管内径上限 | MAX_CASING_ID
E_PACKER | 封隔器 | MIN_LIFT_LOAD | 解封载荷下限 | MIN_LIFT_LOAD
E_PACKER | 封隔器 | MAX_LIFT_LOAD | 解封载荷上限 | MAX_LIFT_LOAD
E_PACKER | 封隔器 | IS_REMOVE | 是否可以移动 | IS_REMOVE
E_PUMPING_UNIT | 抽油机 | MANU | 生产厂商 | MANU
E_PUMPING_UNIT | 抽油机 | MODEL | 型号 | MODEL
E_PUMPING_UNIT | 抽油机 | RATED_LOAD | 驴头额定负荷 | RATED_LOAD
E_PUMPING_UNIT | 抽油机 | BOX_RATED_TORQUE | 减速箱额定扭矩 | BOX_RATED_TORQUE
E_PUMPING_UNIT | 抽油机 | PITMAN_LENGTH | 连杆长 | PITMAN_LENGTH
E_PUMPING_UNIT | 抽油机 | FOREARM_LENGTH | 前臂长 | FOREARM_LENGTH
E_PUMPING_UNIT | 抽油机 | BACKARM_LENGTH | 后臂长 | BACKARM_LENGTH
E_PUMPING_UNIT | 抽油机 | BRACKET_HEIGHT | 支架高 | BRACKET_HEIGHT
E_PUMPING_UNIT | 抽油机 | CRANK_WEIGHT | 曲柄重量 | CRANK_WEIGHT
E_PUMPING_UNIT | 抽油机 | CRANK_RADIUS | 曲柄重心半径 | CRANK_RADIUS
E_PUMPING_UNIT | 抽油机 | IMBALANCE_WEIGHT | 结构不平衡重 | IMBALANCE_WEIGHT
E_PUMPING_UNIT | 抽油机 | COUNTER_WEIGHT | 平衡块重 | COUNTER_WEIGHT
E_PUMPING_UNIT | 抽油机 | CRANK_ANGLE | 曲柄偏置角 | CRANK_ANGLE
E_PUMPING_UNIT | 抽油机 | SPEED | 冲次 | SPEED
E_PUMPING_UNIT | 抽油机 | STROKE | 光杆冲程 | STROKE
E_SUCKER_ROD_PUMP | 抽油泵 | MANU | 生产厂商 | MANU
E_SUCKER_ROD_PUMP | 抽油泵 | MODEL | 型号 | MODEL
E_SUCKER_ROD_PUMP | 抽油泵 | PISTON_OUT_DIA | 活塞直径 | PISTON_OUT_DIA
E_SUCKER_ROD_PUMP | 抽油泵 | PISTON_LENGTH | 活塞长度 | PISTON_LENGTH
E_SUCKER_ROD_PUMP | 抽油泵 | GAP_WIDTH | 活塞与泵筒单边间隙 | GAP_WIDTH
E_SUCKER_ROD_PUMP | 抽油泵 | TRAVEL_VALVE_DIA | 游阀直径 | TRAVEL_VALVE_DIA
E_LM_PUMPING_UNIT | 直线电机抽油机 | MANU | 生产厂商 | MANU
E_LM_PUMPING_UNIT | 直线电机抽油机 | MODEL | 型号 | MODEL
E_LM_PUMPING_UNIT | 直线电机抽油机 | RATED_LOAD | 驴头额定载荷 | RATED_LOAD
E_LM_PUMPING_UNIT | 直线电机抽油机 | RATED_POWER | 电机额定功率 | RATED_POWER
E_LM_PUMPING_UNIT | 直线电机抽油机 | RATED_THRUST | 额定推力 | RATED_THRUST
E_LM_PUMPING_UNIT | 直线电机抽油机 | MAX_STROKE | 最大冲程 | MAX_STROKE
E_LM_PUMPING_UNIT | 直线电机抽油机 | MAX_SPEED | 最大冲次 | MAX_SPEED
E_LM_PUMPING_UNIT | 直线电机抽油机 | PRIMARY_HEAVY | 初级重 | PRIMARY_HEAVY
E_LM_PUMPING_UNIT | 直线电机抽油机 | SUBPRIME_HEAVY | 次级重 | SUBPRIME_HEAVY
E_LM_PUMPING_UNIT | 直线电机抽油机 | COUNTER_WEIGHT | 平衡块重 | COUNTER_WEIGHT
E_LM_PUMPING_UNIT | 直线电机抽油机 | POLAR_DISTANCE | 极距 | POLAR_DISTANCE
E_LM_PUMPING_UNIT | 直线电机抽油机 | BALANCE_BOX_WEIGHT | 平衡箱重 | BALANCE_BOX_WEIGHT
E_ESP | 电潜泵 | MANU | 生产厂商 | MANU
E_ESP | 电潜泵 | MODEL | 型号 | MODEL
E_ESP | 电潜泵 | ALLOW_STAGES | 允许级数 | ALLOW_STAGES
E_ESP | 电潜泵 | OUT_DIA | 外径 | OUT_DIA
E_ESP | 电潜泵 | BAS_FRE | 基本频率 | BAS_FRE
E_ESP | 电潜泵 | BAS_STAGES | 基本级数 | BAS_STAGES
E_ESP | 电潜泵 | LOWER_DISP | 排量下限 | LOWER_DISP
E_ESP | 电潜泵 | UPPER_DISP | 排量上限 | UPPER_DISP
E_ESP | 电潜泵 | RATED_DISP | 额定排量 | RATED_DISP
E_ESP | 电潜泵 | RATED_HEAD | 额定压头 | RATED_HEAD
E_ESP | 电潜泵 | RATED_POWER | 额定功率 | RATED_POWER
E_ESP | 电潜泵 | RATED_EFF | 额定泵效 | RATED_EFF
E_ESP | 电潜泵 | FLU_TYPE | 测试流体类型 | FLU_TYPE
E_ESP | 电潜泵 | TEM | 测试温度 | TEM
E_ESP | 电潜泵 | CURVE | 特性曲线 | CURVE
E_PCP | 螺杆泵 | MANU | 生产厂商 | MANU
E_PCP | 螺杆泵 | MODEL | 型号 | MODEL
E_PCP | 螺杆泵 | RATED_DISP | 额定排量 | RATED_DISP
E_PCP | 螺杆泵 | RATED_HEAD | 额定扬程 | RATED_HEAD
E_PCP | 螺杆泵 | ROTOR_DIA | 转子外径 | ROTOR_DIA
E_PCP | 螺杆泵 | ECCENTRICITY | 转子偏心距 | ECCENTRICITY
E_PCP | 螺杆泵 | INTERFERENCE | 过盈量 | INTERFERENCE
E_PCP | 螺杆泵 | STATOR_DIA | 定子外径 | STATOR_DIA
E_PCP | 螺杆泵 | STAGE | 级数 | STAGE
E_PCP | 螺杆泵 | PUMP_MAX_DIA | 泵最大外径 | PUMP_MAX_DIA
E_PCP | 螺杆泵 | LEAD | 导程 | LEAD
E_PCP | 螺杆泵 | DISP_PER_ROTATE | 每转公称排量 | DISP_PER_ROTATE
E_PCP | 螺杆泵 | SPEED_RANGE | 最佳转速范围 | SPEED_RANGE
E_PCP | 螺杆泵 | MAX_TEM | 泵工作温度上限 | MAX_TEM
E_PCP | 螺杆泵 | FLU_TYPE | 测试流体类型 | FLU_TYPE
E_PCP | 螺杆泵 | TEST_TEM | 测试温度 | TEST_TEM
E_PCP | 螺杆泵 | TEST_SPEED | 测试转速 | TEST_SPEED
E_PCP | 螺杆泵 | CURVE | 特性曲线 | CURVE
E_GLV | 气举阀 | MANU | 生产厂商 | MANU
E_GLV | 气举阀 | SERIES | 系列号 | SERIES
E_GLV | 气举阀 | SPEC | 阀孔规格 | SPEC
E_GLV | 气举阀 | VALVE_TYPE | 类型 | VALVE_TYPE
E_GLV | 气举阀 | VALVE_FORM | 型式 | VALVE_FORM
E_GLV | 气举阀 | NOMINAL_DIA | 公称直径 | NOMINAL_DIA
E_GLV | 气举阀 | DIA | 阀孔直径 | DIA
E_GLV | 气举阀 | BELLOWS_AREA | 封包面积 | BELLOWS_AREA
E_GLV | 气举阀 | TEM | 测试温度 | TEM
E_GLV | 气举阀 | OPEN_PRE | 打开压力 | OPEN_PRE
E_GLV | 气举阀 | CLOSE_PRE | 关闭压力 | CLOSE_PRE
E_PERFOR_BULLET | 射孔弹 | PERFOR_BULLET_NAME | 射孔弹名称 | PERFOR_BULLET_NAME
E_PERFOR_BULLET | 射孔弹 | PERFOR_BULLET_ORIG_NAME | 射孔弹原名称 | PERFOR_BULLET_ORIG_NAME
E_PERFOR_BULLET | 射孔弹 | PERFORATOR_NAME | 射孔器名称 | PERFORATOR_NAME
E_PERFOR_BULLET | 射孔弹 | PRODUCT_TYPE | 产品型号 | PRODUCT_TYPE
E_PERFOR_BULLET | 射孔弹 | FIT_GUN_TYPE | 适合枪型 | FIT_GUN_TYPE
E_PERFOR_BULLET | 射孔弹 | PHASE_ANGLE | 相位角 | PHASE_ANGLE
E_PERFOR_BULLET | 射孔弹 | SHOT_DEN | 孔密 | SHOT_DEN
E_PERFOR_BULLET | 射孔弹 | EXPLOSIVE_TYPE | 炸药型号 | EXPLOSIVE_TYPE
E_PERFOR_BULLET | 射孔弹 | EXPLOSIVE_WT | 装药量 | EXPLOSIVE_WT
E_PERFOR_BULLET | 射孔弹 | TEM_RESISTANCE | 耐温 | TEM_RESISTANCE
E_PERFOR_BULLET | 射孔弹 | PERFOR_PRE | 过油管射孔压力 | PERFOR_PRE
E_PERFOR_BULLET | 射孔弹 | TARGET_STRENGTH | 靶强度 | TARGET_STRENGTH
E_PERFOR_BULLET | 射孔弹 | CASING_OD_OF_CT | API-混凝土靶套管外径 | CASING_OD_OF_CT
E_PERFOR_BULLET | 射孔弹 | EHD_OF_CT | API-混凝土靶平均孔径 | EHD_OF_CT
E_PERFOR_BULLET | 射孔弹 | TTP_OF_CT | API-混凝土靶平均穿深 | TTP_OF_CT
E_PERFOR_BULLET | 射孔弹 | EHD_OF_BST | 贝利砂岩靶入孔孔径 | EHD_OF_BST
E_PERFOR_BULLET | 射孔弹 | TTP_OF_BST | 贝利砂岩靶穿透深度 | TTP_OF_BST
E_PERFOR_BULLET | 射孔弹 | CFE_OF_BST | 贝利砂岩靶流动效率 | CFE_OF_BST
E_PERFOR_BULLET | 射孔弹 | TEST_DATE | 检测日期 | TEST_DATE
E_PERFOR_BULLET | 射孔弹 | MANU | 生产厂商 | MANU
E_PERFOR_BULLET | 射孔弹 | PROD_DATE | 生产日期 | PROD_DATE
E_PERFOR_BULLET | 射孔弹 | REMARK | 备注 | REMARK
E_PERFOR_GUN | 射孔枪 | PERFOR_GUN_NAME | 射孔枪名称 | PERFOR_GUN_NAME
E_PERFOR_GUN | 射孔枪 | PERFOR_GUN_CODE | 结构特征代码 | PERFOR_GUN_CODE
E_PERFOR_GUN | 射孔枪 | OD_OF_PERFOR_GUN | 枪体外径 | OD_OF_PERFOR_GUN
E_PERFOR_GUN | 射孔枪 | PHASE_ANGLE | 相位角 | PHASE_ANGLE
E_PERFOR_GUN | 射孔枪 | SHOT_DEN | 孔密 | SHOT_DEN
E_PERFOR_GUN | 射孔枪 | RUNNING_PRE | 工作压力 | RUNNING_PRE
E_PERFOR_GUN | 射孔枪 | MAX_OUT_DIA | 发射后最大外径 | MAX_OUT_DIA
E_PERFOR_GUN | 射孔枪 | PERFOR_BULLET_TYPE | 装配弹弹型 | PERFOR_BULLET_TYPE
E_PERFOR_GUN | 射孔枪 | REMARK | 备注 | REMARK
E_COMPRESSOR | 压缩机 | MANU | 压缩机厂商 | MANU
E_COMPRESSOR | 压缩机 | MODEL | 压缩机型号 | MODEL
E_COMPRESSOR | 压缩机 | RATED_DISP | 额定排量 | RATED_DISP
E_COMPRESSOR | 压缩机 | RATED_DISP_PRE | 额定排气压力 | RATED_DISP_PRE
E_COMPRESSOR | 压缩机 | COMPRE_RATIO | 压缩比 | COMPRE_RATIO
E_COMPRESSOR | 压缩机 | COMPRE_EFF | 压缩效率 | COMPRE_EFF
E_COMPRESSOR | 压缩机 | MOTOR_MANU | 电机厂商 | MOTOR_MANU
E_COMPRESSOR | 压缩机 | MOTOR_MODEL | 电机型号 | MOTOR_MODEL
E_COMPRESSOR | 压缩机 | MOTOR_POWER | 电机功率 | MOTOR_POWER
E_COMPRESSOR | 压缩机 | MOTOR_SPEED | 电机转速 | MOTOR_SPEED
E_COMPRESSOR | 压缩机 | MOTOR_EFF | 电机效率 | MOTOR_EFF
E_COMPRESSOR | 压缩机 | RATED_VOLTAGE | 额定电压 | RATED_VOLTAGE
E_COMPRESSOR | 压缩机 | RATED_CUR | 额定电流 | RATED_CUR
E_COMPRESSOR | 压缩机 | CURVE | 特性曲线 | CURVE
E_GATHERING_PUMP | 集输泵 | MANU | 厂商 | MANU
E_GATHERING_PUMP | 集输泵 | MODEL | 型号 | MODEL
E_GATHERING_PUMP | 集输泵 | STAGE | 级数 | STAGE
E_GATHERING_PUMP | 集输泵 | SPEED | 额定转速 | SPEED
E_GATHERING_PUMP | 集输泵 | RATED_HEAD | 额定扬程 | RATED_HEAD
E_GATHERING_PUMP | 集输泵 | RATED_DISP | 额定排量 | RATED_DISP
E_GATHERING_PUMP | 集输泵 | RATED_SHAFT_POWER | 额定功率 | RATED_SHAFT_POWER
E_GATHERING_PUMP | 集输泵 | RATED_EFF | 额定效率 | RATED_EFF
E_GATHERING_PUMP | 集输泵 | UPPER_DISP | 泵排量上限 | UPPER_DISP
E_GATHERING_PUMP | 集输泵 | LOWER_DISP | 泵排量下限 | LOWER_DISP
E_GATHERING_PUMP | 集输泵 | MOTOR_MODEL | 电机型号 | MOTOR_MODEL
E_GATHERING_PUMP | 集输泵 | RATED_POWER | 额定功率 | RATED_POWER
E_GATHERING_PUMP | 集输泵 | MOTOR_MANU | 电机厂商 | MOTOR_MANU
E_GATHERING_PUMP | 集输泵 | CURVE | 特性曲线 | CURVE
E_INJ_PUMP | 离心式注水泵 | MANU | 厂商 | MANU
E_INJ_PUMP | 离心式注水泵 | MODEL | 型号 | MODEL
E_INJ_PUMP | 离心式注水泵 | STAGE | 级数 | STAGE
E_INJ_PUMP | 离心式注水泵 | SPEED | 额定转速 | SPEED
E_INJ_PUMP | 离心式注水泵 | RATED_HEAD | 额定扬程 | RATED_HEAD
E_INJ_PUMP | 离心式注水泵 | RATED_DISP | 额定排量 | RATED_DISP
E_INJ_PUMP | 离心式注水泵 | RATED_SHAFT_POWER | 额定功率 | RATED_SHAFT_POWER
E_INJ_PUMP | 离心式注水泵 | RATED_EFF | 额定效率 | RATED_EFF
E_INJ_PUMP | 离心式注水泵 | UPPER_DISP | 泵排量上限 | UPPER_DISP
E_INJ_PUMP | 离心式注水泵 | LOWER_DISP | 泵排量下限 | LOWER_DISP
E_INJ_PUMP | 离心式注水泵 | MOTOR_MODEL | 电机型号 | MOTOR_MODEL
E_INJ_PUMP | 离心式注水泵 | RATED_POWER | 电机功率 | RATED_POWER
E_INJ_PUMP | 离心式注水泵 | MOTOR_MANU | 电机厂商 | MOTOR_MANU
E_INJ_PUMP | 离心式注水泵 | CURVE | 特性曲线 | CURVE
E_ESP_MOTOR | 电潜泵电机 | MANU | 生产厂商 | MANU
E_ESP_MOTOR | 电潜泵电机 | MODEL | 型号 | MODEL
E_ESP_MOTOR | 电潜泵电机 | OUT_DIA | 外径 | OUT_DIA
E_ESP_MOTOR | 电潜泵电机 | RATED_FRE | 额定频率 | RATED_FRE
E_ESP_MOTOR | 电潜泵电机 | RATED_POWER | 额定功率 | RATED_POWER
E_ESP_MOTOR | 电潜泵电机 | RATED_VOLTAGE | 额定电压 | RATED_VOLTAGE
E_ESP_MOTOR | 电潜泵电机 | RATED_CUR | 额定电流 | RATED_CUR
E_ROD_MOTOR | 抽油机电机 | MANU | 生产厂商 | MANU
E_ROD_MOTOR | 抽油机电机 | MODEL | 型号 | MODEL
E_ROD_MOTOR | 抽油机电机 | RATED_SPEED | 额定转速 | RATED_SPEED
E_ROD_MOTOR | 抽油机电机 | RATED_VOLTAGE | 额定电压 | RATED_VOLTAGE
E_ROD_MOTOR | 抽油机电机 | RATED_POWER | 额定功率 | RATED_POWER
E_PCP_DRIVE | 螺杆泵地面驱动装置 | MANU | 生产厂商 | MANU
E_PCP_DRIVE | 螺杆泵地面驱动装置 | MODEL | 型号 | MODEL
E_PCP_DRIVE | 螺杆泵地面驱动装置 | RATED_POWER | 功率 | RATED_POWER
E_PCP_DRIVE | 螺杆泵地面驱动装置 | MAX_TORQUE | 最大许用扭矩 | MAX_TORQUE
E_PCP_DRIVE | 螺杆泵地面驱动装置 | MAX_LOAD | 最大轴向载荷 | MAX_LOAD
E_PCP_DRIVE | 螺杆泵地面驱动装置 | MAX_SPEED | 最大光杆转速 | MAX_SPEED
E_CENTRALIZER | 扶正器 | CENTRALIZER_TYPE | 类型 | CENTRALIZER_TYPE
E_CENTRALIZER | 扶正器 | SPECIFICATION | 规格 | SPECIFICATION
E_CENTRALIZER | 扶正器 | CENTRALIZER_LENGTH | 长度 | CENTRALIZER_LENGTH
E_CENTRALIZER | 扶正器 | MAX_OUT_DIA | 最大外径 | MAX_OUT_DIA
E_CENTRALIZER | 扶正器 | AREA | 过流面积 | AREA
E_CENTRALIZER | 扶正器 | WEIGHT | 重量 | WEIGHT
T_DM_UNIT_LC | 管理单位级别代码 | LEVEL_NAME | 管理单位级别标准名称 | LEVEL_NAME
T_DM_UNIT_LC | 管理单位级别代码 | ID | 管理单位级别ID | ID
T_DM_UNIT_LC | 管理单位级别代码 | LEVEL_ALIAS | 管理单位级别简称 | LEVEL_ALIAS
T_DM_UNIT_LC | 管理单位级别代码 | REMARK | 备注 | REMARK
T_DM_UNIT_NAME_CHA_CC | 管理单位名称变更类别代码 | CATEGORY_NAME | 管理单位名称变更类别 | CATEGORY_NAME
T_DM_UNIT_NAME_CHA_CC | 管理单位名称变更类别代码 | CODE | 管理单位名称变更类别代码 | CODE
T_DM_UNIT_NAME_CHA_CC | 管理单位名称变更类别代码 | REMARK | 备注 | REMARK
T_DB_LC | 开发单元级别代码 | LEVEL_NAME | 地质单元级别标准名称 | LEVEL_NAME
T_DB_LC | 开发单元级别代码 | ID | 地质单元级别ID | ID
T_DB_LC | 开发单元级别代码 | LEVEL_ALIAS | 地质单元级别简称 | LEVEL_ALIAS
T_DB_LC | 开发单元级别代码 | REMARK | 备注 | REMARK
T_DB_INFOR_CHA_CC | 开发单元基础信息变更类别代码 | CATEGORY_NAME | 地质单元信息变更类别名称 | CATEGORY_NAME
T_DB_INFOR_CHA_CC | 开发单元基础信息变更类别代码 | CODE | 地质单元信息变更类别代码 | CODE
T_DB_INFOR_CHA_CC | 开发单元基础信息变更类别代码 | REMARK | 备注 | REMARK
T_DZ_LC | 开发层系级别代码 | LEVEL_NAME | 层位级别标准名称 | LEVEL_NAME
T_DZ_LC | 开发层系级别代码 | ID | 层位级别ID | ID
T_DZ_LC | 开发层系级别代码 | LEVEL_ALIAS | 层位级别简称 | LEVEL_ALIAS
T_DZ_LC | 开发层系级别代码 | REMARK | 备注 | REMARK
T_DZ_INFOR_CHA_CC | 开发层系信息变更类别代码 | CATEGORY_NAME | 层系信息变更类别名称 | CATEGORY_NAME
T_DZ_INFOR_CHA_CC | 开发层系信息变更类别代码 | CODE | 层系信息变更类别代码 | CODE
T_DZ_INFOR_CHA_CC | 开发层系信息变更类别代码 | REMARK | 备注 | REMARK
T_WELL_TC | 井型代码 | WELL_TYPE_NAME | 井型标准名称 | WELL_TYPE_NAME
T_WELL_TC | 井型代码 | CODE | 井型代码 | CODE
T_WELL_TC | 井型代码 | ID | 井型ID | ID
T_WELL_TC | 井型代码 | REMARK | 备注 | REMARK
T_WELL_CC | 井别代码 | WELL_CATEGORY_NAME | 井别名称 | WELL_CATEGORY_NAME
T_WELL_CC | 井别代码 | CODE | 井别代码 | CODE
T_WELL_CC | 井别代码 | ID | 井别ID | ID
T_WELL_CC | 井别代码 | REMARK | 备注 | REMARK
T_WELL_PMC | 采油气方式代码 | PM_NAME | 采油气方式标准名称 | PM_NAME
T_WELL_PMC | 采油气方式代码 | CODE | 采油气方式代码 | CODE
T_WELL_PMC | 采油气方式代码 | ID | 采油气方式ID | ID
T_WELL_PMC | 采油气方式代码 | REMARK | 备注 | REMARK
T_WELL_IWMC | 注水方式代码 | IWM_NAME | 注水方式标准名称 | IWM_NAME
T_WELL_IWMC | 注水方式代码 | CODE | 注水方式代码 | CODE
T_WELL_IWMC | 注水方式代码 | ID | 注水方式ID | ID
T_WELL_IWMC | 注水方式代码 | REMARK | 备注 | REMARK
T_WELL_INFOR_CHA_CC | 井基础信息变更类别代码 | CATEGORY_NAME | 井信息变更类别名称 | CATEGORY_NAME
T_WELL_INFOR_CHA_CC | 井基础信息变更类别代码 | CODE | 井信息变更类别代码 | CODE
T_WELL_INFOR_CHA_CC | 井基础信息变更类别代码 | REMARK | 备注 | REMARK
T_WELL_CASING_TC | 钻井完井套管层序类型代码 | TYPE_NAME | 套管层序类型名称 | TYPE_NAME
T_WELL_CASING_TC | 钻井完井套管层序类型代码 | CODE | 套管层序类型代码 | CODE
T_WELL_CASING_TC | 钻井完井套管层序类型代码 | REMARK | 备注 | REMARK
T_PERFOR_TC | 井射孔方式代码 | PERFOR_METHOD_NAME | 射孔方式标准名称 | PERFOR_METHOD_NAME
T_PERFOR_TC | 井射孔方式代码 | PERFOR_METHOD_CODE | 射孔方式代码 | PERFOR_METHOD_CODE
T_PERFOR_TC | 井射孔方式代码 | ID | 射孔方式ID | ID
T_PERFOR_TC | 井射孔方式代码 | REMARK | 备注 | REMARK
T_PREC_FACIES_TC | 沉积相类型代码 | TYPE_NAME | 沉积相类型标准名称 | TYPE_NAME
T_PREC_FACIES_TC | 沉积相类型代码 | CODE | 沉积相类型代码 | CODE
T_PREC_FACIES_TC | 沉积相类型代码 | REMARK | 备注 | REMARK
T_PREC_SUBFACIES_TC | 沉积亚相类型代码 | TYPE_NAME | 沉积亚相类型标准名称 | TYPE_NAME
T_PREC_SUBFACIES_TC | 沉积亚相类型代码 | CODE | 沉积亚相类型代码 | CODE
T_PREC_SUBFACIES_TC | 沉积亚相类型代码 | REMARK | 备注 | REMARK
T_PREC_MICROFACIES_TC | 沉积微相类型代码 | TYPE_NAME | 沉积微相类型标准名称 | TYPE_NAME
T_PREC_MICROFACIES_TC | 沉积微相类型代码 | CODE | 沉积微相类型代码 | CODE
T_PREC_MICROFACIES_TC | 沉积微相类型代码 | REMARK | 备注 | REMARK
T_RESE_EXPLAIN_TC | 电测解释类型代码 | TYPE_NAME | 电测解释类型标准名称 | TYPE_NAME
T_RESE_EXPLAIN_TC | 电测解释类型代码 | CODE | 电测解释类型代码 | CODE
T_RESE_EXPLAIN_TC | 电测解释类型代码 | REMARK | 备注 | REMARK
T_LITHOLOGIC_TC | 储层岩性类型代码 | TYPE_NAME | 岩性类型标准名称 | TYPE_NAME
T_LITHOLOGIC_TC | 储层岩性类型代码 | CODE | 岩性类型代码 | CODE
T_LITHOLOGIC_TC | 储层岩性类型代码 | REMARK | 备注 | REMARK
T_WELL_LOG_TC | 测井类型代码 | TYPE_NAME | 测井类型标准名称 | TYPE_NAME
T_WELL_LOG_TC | 测井类型代码 | CODE | 测井类型代码 | CODE
T_WELL_LOG_TC | 测井类型代码 | REMARK | 备注 | REMARK
T_RESE_BOUNDATY_TC | 油气藏边界类型代码 | TYPE_NAME | 边界类型标准名称 | TYPE_NAME
T_RESE_BOUNDATY_TC | 油气藏边界类型代码 | CODE | 边界类型代码 | CODE
T_RESE_BOUNDATY_TC | 油气藏边界类型代码 | REMARK | 备注 | REMARK
T_RESE_FAULT_TC | 油气藏断层类型代码 | TYPE_NAME | 断层类型标准名称 | TYPE_NAME
T_RESE_FAULT_TC | 油气藏断层类型代码 | CODE | 断层类型代码 | CODE
T_RESE_FAULT_TC | 油气藏断层类型代码 | REMARK | 备注 | REMARK
T_CASING_GC | 套管钢级代码 | GRADE_NAME | 套管钢级名称 | GRADE_NAME
T_CASING_GC | 套管钢级代码 | CODE | 套管钢级代码 | CODE
T_CASING_GC | 套管钢级代码 | REMARK | 备注 | REMARK
T_DH_TOOL_C | 井下工具代码 | CODE | 工具代码 | CODE
T_DH_TOOL_C | 井下工具代码 | MODEL | 工具代号 | MODEL
T_DH_TOOL_C | 井下工具代码 | TOOL_NAME | 工具名称 | TOOL_NAME
T_DH_TOOL_C | 井下工具代码 | REMARK | 备注 | REMARK
T_CAL_METHOD_C | 分配方法代码 | METHOD_NAME | 分配方法名称 | METHOD_NAME
T_CAL_METHOD_C | 分配方法代码 | CODE | 分配方法代码 | CODE
T_CAL_METHOD_C | 分配方法代码 | REMARK | 备注 | REMARK
T_STIMU_C | 措施代码 | STIMU_NAME | 措施名称 | STIMU_NAME
T_STIMU_C | 措施代码 | CODE | 措施代码 | CODE
T_STIMU_C | 措施代码 | REMARK | 备注 | REMARK
T_FLU_TYPE_C | 流体类型代码 | TYPE_NAME | 流体类型名称 | TYPE_NAME
T_FLU_TYPE_C | 流体类型代码 | CODE | 流体类型代码 | CODE
T_FLU_TYPE_C | 流体类型代码 | REMARK | 备注 | REMARK
T_PN_TC | 管网类别代码 | CATEGORY_NAME | 类别标准名称 | CATEGORY_NAME
T_PN_TC | 管网类别代码 | CODE | 类别代码 | CODE
T_PN_TC | 管网类别代码 | CATEGORY_ALIAS | 类别简称 | CATEGORY_ALIAS
T_PN_TC | 管网类别代码 | REMARK | 备注 | REMARK
T_PN_NAME_CHA_CC | 管网名称变更类别代码 | CATEGORY_NAME | 变更类别名称 | CATEGORY_NAME
T_PN_NAME_CHA_CC | 管网名称变更类别代码 | CODE | 变更类别代码 | CODE
T_PN_NAME_CHA_CC | 管网名称变更类别代码 | REMARK | 备注 | REMARK
T_PN_INFOR_CHA_CC | 管网隶属关系变更类别代码 | CATEGORY_NAME | 变更类别名称 | CATEGORY_NAME
T_PN_INFOR_CHA_CC | 管网隶属关系变更类别代码 | CODE | 变更类别代码 | CODE
T_PN_INFOR_CHA_CC | 管网隶属关系变更类别代码 | REMARK | 备注 | REMARK
T_LANDFORM_CC | 地形地貌类别代码 | CATEGORY_NAME | 标准名称 | CATEGORY_NAME
T_LANDFORM_CC | 地形地貌类别代码 | CODE | 类别代码 | CODE
T_LANDFORM_CC | 地形地貌类别代码 | CATEGORY_ALIAS | 简称 | CATEGORY_ALIAS
T_LANDFORM_CC | 地形地貌类别代码 | REMARK | 备注 | REMARK
T_INJW_STIMU_COMPOSING | 油藏开发单元注水构成 | GEO_UNIT_ID | 地质单元ID | GEO_UNIT_ID
T_INJW_STIMU_COMPOSING | 油藏开发单元注水构成 | GEO_UNIT_NAME | 地质单元名称 | GEO_UNIT_NAME
T_INJW_STIMU_COMPOSING | 油藏开发单元注水构成 | YEAR_MONTH | 生产年月 | YEAR_MONTH
T_INJW_STIMU_COMPOSING | 油藏开发单元注水构成 | STIMU_CODE | 措施代码 | STIMU_CODE
T_INJW_STIMU_COMPOSING | 油藏开发单元注水构成 | WELL_NUM | 措施总井数 | WELL_NUM
T_INJW_STIMU_COMPOSING | 油藏开发单元注水构成 | VALID_WELL_NUM | 当月有效井数 | VALID_WELL_NUM
T_INJW_STIMU_COMPOSING | 油藏开发单元注水构成 | CUM_VALID_DATE | 累计有效天数 | CUM_VALID_DATE
T_INJW_STIMU_COMPOSING | 油藏开发单元注水构成 | D_INCRE_W | 日增注水量 | D_INCRE_W
T_INJW_STIMU_COMPOSING | 油藏开发单元注水构成 | M_INCRE_W | 月增注水量 | M_INCRE_W
T_INJW_STIMU_COMPOSING | 油藏开发单元注水构成 | Y_INCRE_W | 年增注水量 | Y_INCRE_W
T_INJW_STIMU_COMPOSING | 油藏开发单元注水构成 | REMARK | 备注 | REMARK
T_G_FDB_STIMU_COMPOSING | 气藏开发单元措施构成 | GEO_UNIT_ID | 地质单元ID | GEO_UNIT_ID
T_G_FDB_STIMU_COMPOSING | 气藏开发单元措施构成 | GEO_UNIT_NAME | 地质单元名称 | GEO_UNIT_NAME
T_G_FDB_STIMU_COMPOSING | 气藏开发单元措施构成 | YEAR_MONTH | 生产年月 | YEAR_MONTH
T_G_FDB_STIMU_COMPOSING | 气藏开发单元措施构成 | STIMU_CODE | 措施代码 | STIMU_CODE
T_G_FDB_STIMU_COMPOSING | 气藏开发单元措施构成 | WELL_NUM | 措施总井数 | WELL_NUM
T_G_FDB_STIMU_COMPOSING | 气藏开发单元措施构成 | VALID_WELL_NUM | 当月有效井数 | VALID_WELL_NUM
T_G_FDB_STIMU_COMPOSING | 气藏开发单元措施构成 | CUM_VALID_DATE | 累计有效天数 | CUM_VALID_DATE
T_G_FDB_STIMU_COMPOSING | 气藏开发单元措施构成 | D_INCRE_G | 日增气量 | D_INCRE_G
T_G_FDB_STIMU_COMPOSING | 气藏开发单元措施构成 | M_INCRE_G | 月增气量 | M_INCRE_G
T_G_FDB_STIMU_COMPOSING | 气藏开发单元措施构成 | Y_INCRE_G | 年内增气量 | Y_INCRE_G
T_G_FDB_STIMU_COMPOSING | 气藏开发单元措施构成 | REMARK | 备注 | REMARK
T_G_FDB_COMPOSING | 气藏开发单元产量构成表 | GEO_UNIT_ID | 地质单元ID | GEO_UNIT_ID
T_G_FDB_COMPOSING | 气藏开发单元产量构成表 | GEO_UNIT_NAME | 地质单元名称 | GEO_UNIT_NAME
T_G_FDB_COMPOSING | 气藏开发单元产量构成表 | YEAR_MONTH | 生产年月 | YEAR_MONTH
T_G_FDB_COMPOSING | 气藏开发单元产量构成表 | OLD_M_G | 老井月产气量 | OLD_M_G
T_G_FDB_COMPOSING | 气藏开发单元产量构成表 | NEW_M_G | 新井月产气量 | NEW_M_G
T_G_FDB_COMPOSING | 气藏开发单元产量构成表 | M_INCRE_G | 措施月增气 | M_INCRE_G
T_G_FDB_COMPOSING | 气藏开发单元产量构成表 | REMARK | 备注 | REMARK
T_R_WELL_INITIAL_PROD | 单井初期产能表 | WELL_ID | 井ID | WELL_ID
T_R_WELL_INITIAL_PROD | 单井初期产能表 | WELL_NAME | 井号名称 | WELL_NAME
T_R_WELL_INITIAL_PROD | 单井初期产能表 | WB_ID | 井筒ID | WB_ID
T_R_WELL_INITIAL_PROD | 单井初期产能表 | PROD_L_REMARK | 生产层位备注 | PROD_L_REMARK
T_R_WELL_INITIAL_PROD | 单井初期产能表 | PMC | 采油方式代码 | PMC
T_R_WELL_INITIAL_PROD | 单井初期产能表 | C_YEAR_MONTH | 投产年月 | C_YEAR_MONTH
T_R_WELL_INITIAL_PROD | 单井初期产能表 | CODE | 获取方式代码 | CODE
T_R_WELL_INITIAL_PROD | 单井初期产能表 | AVG_D_O | 平均日产油 | AVG_D_O
T_R_WELL_INITIAL_PROD | 单井初期产能表 | AVG_D_W | 平均日产水 | AVG_D_W
T_R_WELL_INITIAL_PROD | 单井初期产能表 | AVG_D_G | 平均日产气 | AVG_D_G
T_R_WELL_INITIAL_PROD | 单井初期产能表 | COMP_W_CUT | 综合含水 | COMP_W_CUT
T_R_WELL_INITIAL_PROD | 单井初期产能表 | GOR | 油气比 | GOR
T_R_WELL_INITIAL_PROD | 单井初期产能表 | REMARK | 备注 | REMARK
T_WELL_INITIAL_PROD | 初期产能获取方式代码 | METHOD_NAME | 获取方式名称 | METHOD_NAME
T_WELL_INITIAL_PROD | 初期产能获取方式代码 | CODE | 获取方式代码 | CODE
T_WELL_INITIAL_PROD | 初期产能获取方式代码 | ID | 获取方式ID | ID
T_WELL_INITIAL_PROD | 初期产能获取方式代码 | REMARK | 备注 | REMARK
T_WELL_G_L_DATA | 单井地质分层数据 | WELL_ID | 井ID | WELL_ID
T_WELL_G_L_DATA | 单井地质分层数据 | WELL_NAME | 井号名称 | WELL_NAME
T_WELL_G_L_DATA | 单井地质分层数据 | WB_ID | 井筒ID | WB_ID
T_WELL_G_L_DATA | 单井地质分层数据 | L_ID | 地层ID | L_ID
T_WELL_G_L_DATA | 单井地质分层数据 | L_TOP_MD | 地层顶测深 | L_TOP_MD
T_WELL_G_L_DATA | 单井地质分层数据 | L_BOTTOM_MD | 地层底测深 | L_BOTTOM_MD
T_WELL_G_L_DATA | 单井地质分层数据 | L_TOP_VD | 地层顶垂深 | L_TOP_VD
T_WELL_G_L_DATA | 单井地质分层数据 | L_BOTTOM_VD | 地层底垂深 | L_BOTTOM_VD
T_WELL_G_L_DATA | 单井地质分层数据 | L_THIC_V | 地层垂厚 | L_THIC_V
T_WELL_G_L_DATA | 单井地质分层数据 | L_THIC_M | 地层测厚 | L_THIC_M
T_WELL_G_L_DATA | 单井地质分层数据 | L_TOP_ALT | 地层顶海拔深 | L_TOP_ALT
T_WELL_G_L_DATA | 单井地质分层数据 | L_BOTTOM_ALT | 地层底海拔深 | L_BOTTOM_ALT
T_WELL_G_L_DATA | 单井地质分层数据 | COORD_TYPE | 坐标类型 | COORD_TYPE
T_WELL_G_L_DATA | 单井地质分层数据 | L_TOP_X | 地层顶面X | L_TOP_X
T_WELL_G_L_DATA | 单井地质分层数据 | L_TOP_Y | 地层顶面Y | L_TOP_Y
T_WELL_G_L_DATA | 单井地质分层数据 | L_BOTTOM_X | 地层底面X | L_BOTTOM_X
T_WELL_G_L_DATA | 单井地质分层数据 | L_BOTTOM_Y | 地层底面Y | L_BOTTOM_Y
T_WELL_G_L_DATA | 单井地质分层数据 | L_TOP_LONGITUDE | 地层顶面经度 | L_TOP_LONGITUDE
T_WELL_G_L_DATA | 单井地质分层数据 | L_TOP_LATITUDE | 地层顶面纬度 | L_TOP_LATITUDE
T_WELL_G_L_DATA | 单井地质分层数据 | L_BOTTOM_LONGITUDE | 地层底面经度 | L_BOTTOM_LONGITUDE
T_WELL_G_L_DATA | 单井地质分层数据 | L_BOTTOM_LATITUDE | 地层底面纬度 | L_BOTTOM_LATITUDE
T_WELL_G_L_DATA | 单井地质分层数据 | SAND_Ⅱ_TOP_MD | 二类砂岩顶测深 | SAND_Ⅱ_TOP_MD
T_WELL_G_L_DATA | 单井地质分层数据 | SAND_Ⅱ_THIC_M | 二类砂岩测厚 | SAND_Ⅱ_THIC_M
T_WELL_G_L_DATA | 单井地质分层数据 | SAND_I_TOP_MD | 一类砂岩顶测深 | SAND_I_TOP_MD
T_WELL_G_L_DATA | 单井地质分层数据 | SAND_I_THIC_M | 一类砂岩测厚 | SAND_I_THIC_M
T_WELL_G_L_DATA | 单井地质分层数据 | NETSAND_TOP_MD | 有效砂岩顶测深 | NETSAND_TOP_MD
T_WELL_G_L_DATA | 单井地质分层数据 | NETSAND_THIC_M | 有效砂岩测厚 | NETSAND_THIC_M
T_WELL_G_L_DATA | 单井地质分层数据 | PORO | 孔隙度 | PORO
T_WELL_G_L_DATA | 单井地质分层数据 | PER | 渗透率 | PER
T_WELL_G_L_DATA | 单井地质分层数据 | INI_O_SAT | 原始含油饱和度 | INI_O_SAT
T_WELL_G_L_DATA | 单井地质分层数据 | INI_G_SAT | 原始含气饱和度 | INI_G_SAT
T_WELL_G_L_DATA | 单井地质分层数据 | INI_W_SAT | 原始含水饱和度 | INI_W_SAT
T_WELL_G_L_DATA | 单井地质分层数据 | LITHOLOGIC_TC | 岩性类型代码 | LITHOLOGIC_TC
T_WELL_G_L_DATA | 单井地质分层数据 | RESE_EXPLAIN_TC | 电测解释类型代码 | RESE_EXPLAIN_TC
T_WELL_G_L_DATA | 单井地质分层数据 | PREC_FACIES_TC | 沉积相类型代码 | PREC_FACIES_TC
T_WELL_G_L_DATA | 单井地质分层数据 | REMARK | 备注 | REMARK
T_WELL_RESE_CHARACTER | 单井油藏特性参数 | WELL_ID | 井ID | WELL_ID
T_WELL_RESE_CHARACTER | 单井油藏特性参数 | WELL_NAME | 井号名称 | WELL_NAME
T_WELL_RESE_CHARACTER | 单井油藏特性参数 | AFFIRM_DATE | 确认日期 | AFFIRM_DATE
T_WELL_RESE_CHARACTER | 单井油藏特性参数 | VALID_DATE | 有效日期 | VALID_DATE
T_WELL_RESE_CHARACTER | 单井油藏特性参数 | L_REMARK | 生产地层备注 | L_REMARK
T_WELL_RESE_CHARACTER | 单井油藏特性参数 | RESE_PRE | 油藏压力 | RESE_PRE
T_WELL_RESE_CHARACTER | 单井油藏特性参数 | RESE_TEM | 油藏温度 | RESE_TEM
T_WELL_RESE_CHARACTER | 单井油藏特性参数 | L_BOTTOM_VD | 地层底垂深 | L_BOTTOM_VD
T_WELL_RESE_CHARACTER | 单井油藏特性参数 | L_THIC_V | 地层垂厚 | L_THIC_V
T_WELL_RESE_CHARACTER | 单井油藏特性参数 | PORO | 孔隙度 | PORO
T_WELL_RESE_CHARACTER | 单井油藏特性参数 | PER | 渗透率 | PER
T_WELL_RESE_CHARACTER | 单井油藏特性参数 | O_SAT | 含油饱和度 | O_SAT
T_WELL_RESE_CHARACTER | 单井油藏特性参数 | G_SAT | 含气饱和度 | G_SAT
T_WELL_RESE_CHARACTER | 单井油藏特性参数 | W_SAT | 含水饱和度 | W_SAT
T_WELL_RESE_CHARACTER | 单井油藏特性参数 | CONTROL_RESE | 控制储量 | CONTROL_RESE
T_WELL_RESE_CHARACTER | 单井油藏特性参数 | GRADE_TEM | 地温梯度 | GRADE_TEM
T_WELL_RESE_CHARACTER | 单井油藏特性参数 | DRAINAGE_RADIUS | 泄油半径 | DRAINAGE_RADIUS
T_WELL_RESE_CHARACTER | 单井油藏特性参数 | WELL_RADIUS | 井径 | WELL_RADIUS
T_WELL_RESE_CHARACTER | 单井油藏特性参数 | REMARK | 备注 | REMARK
R_RESULT_INFO | 成果基础信息表 | RESULT_ID | 成果ID | RESULT_ID
R_RESULT_INFO | 成果基础信息表 | RESULT_NAME | 成果名称 | RESULT_NAME
R_RESULT_INFO | 成果基础信息表 | RESULT_TYPE | 成果类型 | RESULT_TYPE
R_RESULT_INFO | 成果基础信息表 | FUNCTION_NUM | 功能编号 | FUNCTION_NUM
R_RESULT_INFO | 成果基础信息表 | DATA_BEGIN_DATE | 数据开始日期 | DATA_BEGIN_DATE
R_RESULT_INFO | 成果基础信息表 | DATA_END_DATE | 数据结束日期 | DATA_END_DATE
R_RESULT_INFO | 成果基础信息表 | CREAT_DATE | 创建时间 | CREAT_DATE
R_RESULT_INFO | 成果基础信息表 | CREATOR | 创建人 | CREATOR
R_RESULT_INFO | 成果基础信息表 | VERSION | 版本 | VERSION
R_RESULT_INFO | 成果基础信息表 | CONCLUSION | 结论 | CONCLUSION
R_RESULT_INFO | 成果基础信息表 | REMARK | 备注 | REMARK
R_OBJECT_RESULT | 成果对象表 | RESULT_ID | 成果ID | RESULT_ID
R_OBJECT_RESULT | 成果对象表 | OBJECT_TYPE | 对象类别 | OBJECT_TYPE
R_OBJECT_RESULT | 成果对象表 | OBJECT_ID_A | 对象ID | OBJECT_ID_A
R_OBJECT_RESULT | 成果对象表 | OBJECT_NAME_A | 对象名称 | OBJECT_NAME_A
R_OBJECT_RESULT | 成果对象表 | OBJECT_ID_B | 对象ID | OBJECT_ID_B
R_OBJECT_RESULT | 成果对象表 | OBJECT_NAME_B | 对象名称 | OBJECT_NAME_B
R_OBJECT_RESULT | 成果对象表 | OBJECT_ID_C | 对象ID | OBJECT_ID_C
R_OBJECT_RESULT | 成果对象表 | OBJECT_NAME_C | 对象名称 | OBJECT_NAME_C
R_OBJECT_RESULT | 成果对象表 | OBJECT_ID_D | 对象ID | OBJECT_ID_D
R_OBJECT_RESULT | 成果对象表 | OBJECT_NAME_D | 对象名称 | OBJECT_NAME_D
R_OBJECT_MODEL | 模型适用对象表 | MODEL_ID | 模型ID | MODEL_ID
R_OBJECT_MODEL | 模型适用对象表 | OBJECT_TYPE | 对象类别 | OBJECT_TYPE
R_OBJECT_MODEL | 模型适用对象表 | OBJECT_ID_A | 对象ID | OBJECT_ID_A
R_OBJECT_MODEL | 模型适用对象表 | OBJECT_NAME_A | 对象名称 | OBJECT_NAME_A
R_OBJECT_MODEL | 模型适用对象表 | OBJECT_ID_B | 对象ID | OBJECT_ID_B
R_OBJECT_MODEL | 模型适用对象表 | OBJECT_NAME_B | 对象名称 | OBJECT_NAME_B
R_OBJECT_MODEL | 模型适用对象表 | OBJECT_ID_C | 对象ID | OBJECT_ID_C
R_OBJECT_MODEL | 模型适用对象表 | OBJECT_NAME_C | 对象名称 | OBJECT_NAME_C
R_OBJECT_MODEL | 模型适用对象表 | OBJECT_ID_D | 对象ID | OBJECT_ID_D
R_OBJECT_MODEL | 模型适用对象表 | OBJECT_NAME_D | 对象名称 | OBJECT_NAME_D
R_MODEL | 模型信息表 | RESULT_ID | 成果ID | RESULT_ID
R_MODEL | 模型信息表 | MODEL_ID | 模型ID | MODEL_ID
R_MODEL | 模型信息表 | MODEL_NAME | 模型名称 | MODEL_NAME
R_MODEL | 模型信息表 | MODEL_TYPE | 模型类别 | MODEL_TYPE
R_MODEL | 模型信息表 | EFFECTIVE_BEGIN_DATE | 有效开始日期 | EFFECTIVE_BEGIN_DATE
R_MODEL | 模型信息表 | EFFECTIVE_END_DATE | 有效结束日期 | EFFECTIVE_END_DATE
R_MODEL | 模型信息表 | MODEL_DATA | 数据 | MODEL_DATA
R_MODEL | 模型信息表 | REMARK | 备注 | REMARK
R_EMPHASIS_WELL | 重点井信息表 | RESULT_ID | 成果ID | RESULT_ID
R_EMPHASIS_WELL | 重点井信息表 | WELL_ID | 井ID | WELL_ID
R_EMPHASIS_WELL | 重点井信息表 | WELL_NAME | 井名 | WELL_NAME
R_EMPHASIS_WELL | 重点井信息表 | EMPHASIS_WELL_TYPE | 重点井分类 | EMPHASIS_WELL_TYPE
R_EMPHASIS_WELL | 重点井信息表 | REMARK | 备注 | REMARK
R_CHART | 结果图表 | RESULT_ID | 成果ID | RESULT_ID
R_CHART | 结果图表 | CHART_NAME | 图表名称 | CHART_NAME
R_CHART | 结果图表 | CHART_TYPE | 图表类型 | CHART_TYPE
R_CHART | 结果图表 | CHART_DATA | 数据 | CHART_DATA
R_CHART | 结果图表 | REMARK | 备注 | REMARK
R_CASE | 案例表 | RESULT_ID | 成果ID | RESULT_ID
R_CASE | 案例表 | CASE_NAME | 案例名称 | CASE_NAME
R_CASE | 案例表 | CASE_TYPE | 案例类型 | CASE_TYPE
R_CASE | 案例表 | CASE_DATA | 数据 | CASE_DATA
R_CASE | 案例表 | REMARK | 备注 | REMARK
R_REPORT | 综合报告表 | RESULT_ID | 成果ID | RESULT_ID
R_REPORT | 综合报告表 | REPORT_NAME | 综合报告名称 | REPORT_NAME
R_REPORT | 综合报告表 | REPORT_DATA | 数据 | REPORT_DATA
R_REPORT | 综合报告表 | DOC_TYPE | 报告格式 | DOC_TYPE
R_REPORT | 综合报告表 | REMARK | 备注 | REMARK
T_LOG_FORM_TEST | 地层测试数据 | WELL_ID | 井ID | WELL_ID
T_LOG_FORM_TEST | 地层测试数据 | WELL_NAME | 井标准名称 | WELL_NAME
T_LOG_FORM_TEST | 地层测试数据 | WB_ID | 井筒ID | WB_ID
T_LOG_FORM_TEST | 地层测试数据 | TEST_DATE | 测试日期 | TEST_DATE
T_LOG_FORM_TEST | 地层测试数据 | MD | 数据 | MD
T_LOG_FORM_TEST | 地层测试数据 | REMARK | 备注 | REMARK
T_LANDFORM_INFOR | 管网地形地貌基础信息 | LANDFORM_NAME | 地形地貌标准名称 | LANDFORM_NAME
T_LANDFORM_INFOR | 管网地形地貌基础信息 | LANDFORM_ALIAS | 地形地貌简称 | LANDFORM_ALIAS
T_LANDFORM_INFOR | 管网地形地貌基础信息 | LANDFORM_ID | 地形地貌ID | LANDFORM_ID
T_LANDFORM_INFOR | 管网地形地貌基础信息 | GRADE_CODE | 地形地貌类别代码 | GRADE_CODE
T_LANDFORM_INFOR | 管网地形地貌基础信息 | PN_ID | 隶属管网ID | PN_ID
T_LANDFORM_INFOR | 管网地形地貌基础信息 | X_AXIS | X坐标 | X_AXIS
T_LANDFORM_INFOR | 管网地形地貌基础信息 | Y_AXIS | Y坐标 | Y_AXIS
T_LANDFORM_INFOR | 管网地形地貌基础信息 | ELEVATION | 站点海拔 | ELEVATION
T_LANDFORM_INFOR | 管网地形地貌基础信息 | REGI_DATE | 注册日期 | REGI_DATE
T_LANDFORM_INFOR | 管网地形地貌基础信息 | REMARK | 备注 | REMARK
T_PN_MONI_POINT | 管网管线监测点数据 | PN_ID | 管网ID | PN_ID
T_PN_MONI_POINT | 管网管线监测点数据 | NODE_ID | 监测点序号 | NODE_ID
T_PN_MONI_POINT | 管网管线监测点数据 | MONI_DATE | 监测日期 | MONI_DATE
T_PN_MONI_POINT | 管网管线监测点数据 | MONI_FLOW | 监测流量 | MONI_FLOW
T_PN_MONI_POINT | 管网管线监测点数据 | MONI_PRE | 监测压力 | MONI_PRE
T_PN_MONI_POINT | 管网管线监测点数据 | MONI_TEM | 监测温度 | MONI_TEM
T_GW_DRAWDOWN_TEST | 采气井压降试井 | WELL_ID | 井ID | WELL_ID
T_GW_DRAWDOWN_TEST | 采气井压降试井 | WELL_NAME | 井标准名称 | WELL_NAME
T_GW_DRAWDOWN_TEST | 采气井压降试井 | WB_ID | 井筒ID | WB_ID
T_GW_DRAWDOWN_TEST | 采气井压降试井 | TEST_DATE | 测试日期 | TEST_DATE
T_GW_DRAWDOWN_TEST | 采气井压降试井 | D_G | 日产气量 | D_G
T_GW_DRAWDOWN_TEST | 采气井压降试井 | TEST_DATA | 试井数据 | TEST_DATA
T_GW_DRAWDOWN_TEST | 采气井压降试井 | REMARK | 备注 | REMARK
T_ROD_INDI_RESULT | 抽油机工况诊断结果 | WELL_ID | 井ID | WELL_ID
T_ROD_INDI_RESULT | 抽油机工况诊断结果 | WELL_NAME | 井号名称 | WELL_NAME
T_ROD_INDI_RESULT | 抽油机工况诊断结果 | TEST_DATE | 测试日期 | TEST_DATE
T_ROD_INDI_RESULT | 抽油机工况诊断结果 | DIAGNOSTIC_RESULT | 工况类型 | DIAGNOSTIC_RESULT
T_ROD_INDI_RESULT | 抽油机工况诊断结果 | REMARK | 备注 | REMARK
T_WELL_PERFOR_CC | 射孔类别代码 | PERFOR_NAME | 射孔类别名称 | PERFOR_NAME
T_WELL_PERFOR_CC | 射孔类别代码 | CODE | 射孔类别代码 | CODE
T_WELL_PERFOR_CC | 射孔类别代码 | REMARK | 备注 | REMARK